358.5417 | 2023-12-24 | 13:00 | 13:59 | 0.02 |  |  | 0 |  |  | 184.766 | 0.18477 | 0.053952 | 1.1865 | 704.541 | 0.70454 | 3.84 | 20% | 2 | 0 | 15.36 | 0.70454 | 0 | 0.48194 | 0 | 0.48194 | 0 | 15.36 | 0.48194 | 0 | 0 | 15.36 | 0 | 0
358.5833 | 2023-12-24 | 14:00 | 14:59 | 0.01 |  |  | 0 |  |  | 136.923 | 0.13692 | 0.039982 | 1.1625 | 420.784 | 0.42078 | 3.84 | 20% | 2 | 0 | 15.36 | 0.42078 | 0 | 0.74173 | 0 | 0.74173 | 0 | 15.36 | 0.74173 | 0 | 0 | 15.36 | 0 | 0
358.625 | 2023-12-24 | 15:00 | 15:59 | 0.08 |  |  | 0 |  |  | 4.977 | 0.004977 | 0.0014533 | 1.194 | 19.076 | 0.019076 | 3.84 | 20% | 2 | 0 | 15.36 | 0.019076 | 0 | 1.1749 | 0 | 1.1749 | 0 | 15.36 | 1.1749 | 0 | 0 | 15.36 | 0 | 0
358.6667 | 2023-12-24 | 16:00 | 16:59 | 0.13 |  |  | 0 |  |  | 124.435 | 0.12444 | 0.036335 | 1.2789 | 51.486 | 0.051486 | 3.84 | 20% | 2 | 0 | 15.36 | 0.051486 | 0 | 1.2274 | 0 | 1.2274 | 0 | 15.36 | 1.2274 | 0 | 0 | 15.36 | 0 | 0
358.7083 | 2023-12-24 | 17:00 | 17:59 | 0.23 |  |  | 0 |  |  | 0 | 0 | 0 | 1.3425 | 0 | 0 | 3.84 | 20% | 2 | 0 | 15.36 | 0 | 0 | 1.3425 | 0 | 1.3425 | 0 | 15.36 | 1.3425 | 0 | 0 | 15.36 | 0 | 0
358.75 | 2023-12-24 | 18:00 | 18:59 | 0.23 |  |  | 0 |  |  | 0 | 0 | 0 | 1.3425 | 0 | 0 | 3.84 | 20% | 2 | 0 | 15.36 | 0 | 0 | 1.3425 | 0 | 1.3425 | 0 | 15.36 | 1.3425 | 0 | 0 | 15.36 | 0 | 0
358.7917 | 2023-12-24 | 19:00 | 19:59 | 0.17 |  |  | 0 |  |  | 0 | 0 | 0 | 1.2825 | 0 | 0 | 3.84 | 20% | 2 | 0 | 15.36 | 0 | 0 | 1.2825 | 0 | 1.2825 | 0 | 15.36 | 1.2825 | 0 | 0 | 15.36 | 0 | 0
358.8333 | 2023-12-24 | 20:00 | 20:59 | 0.14 |  |  | 0 |  |  | 0 | 0 | 0 | 1.2525 | 0 | 0 | 3.84 | 20% | 2 | 0 | 15.36 | 0 | 0 | 1.2525 | 0 | 1.2525 | 0 | 15.36 | 1.2525 | 0 | 0 | 15.36 | 0 | 0
358.875 | 2023-12-24 | 21:00 | 21:59 | 0.16 |  |  | 0 |  |  | 0 | 0 | 0 | 1.2725 | 0 | 0 | 3.84 | 20% | 2 | 0 | 15.36 | 0 | 0 | 1.2725 | 0 | 1.2725 | 0 | 15.36 | 1.2725 | 0 | 0 | 15.36 | 0 | 0
358.9167 | 2023-12-24 | 22:00 | 22:59 | 0.14 |  |  | 0 |  |  | 0 | 0 | 0 | 1.2525 | 0 | 0 | 3.84 | 20% | 2 | 0 | 15.36 | 0 | 0 | 1.2525 | 0 | 1.2525 | 0 | 15.36 | 1.2525 | 0 | 0 | 15.36 | 0 | 0
358.9583 | 2023-12-24 | 23:00 | 23:59 | 0.15 |  |  | 0 |  |  | 0 | 0 | 0 | 1.2625 | 0 | 0 | 3.84 | 20% | 2 | 0 | 15.36 | 0 | 0 | 1.2625 | 0 | 1.2625 | 0 | 15.36 | 1.2625 | 0 | 0 | 15.36 | 0 | 0
359 | 2023-12-25 | 0:00 | 0:59 | 6.17 |  |  | 0 |  |  | 0 | 0 | 0 | 7.2825 | 0 | 0 | 3.84 | 20% | 2 | 0 | 15.36 | 0 | 0 | 7.2825 | 0 | 7.2825 | 0 | 15.36 | 7.2825 | 0 | 0 | 15.36 | 0 | 0
359.0417 | 2023-12-25 | 1:00 | 1:59 | 7.89 |  |  | 0 |  |  | 0 | 0 | 0 | 9.0025 | 0 | 0 | 3.84 | 20% | 2 | 0 | 15.36 | 0 | 0 | 9.0025 | 0 | 9.0025 | 0 | 15.36 | 9.0025 | 0 | 0 | 15.36 | 0 | 0
359.0833 | 2023-12-25 | 2:00 | 2:59 | 7.82 |  |  | 0 |  |  | 0 | 0 | 0 | 8.9325 | 0 | 0 | 3.84 | 20% | 2 | 0 | 15.36 | 0 | 0 | 8.9325 | 0 | 8.9325 | 0 | 15.36 | 8.9325 | 0 | 0 | 15.36 | 0 | 0
359.125 | 2023-12-25 | 3:00 | 3:59 | 7.73 |  |  | 0 |  |  | 0 | 0 | 0 | 8.8425 | 0 | 0 | 3.84 | 20% | 2 | 0 | 15.36 | 0 | 0 | 8.8425 | 0 | 8.8425 | 0 | 15.36 | 8.8425 | 0 | 0 | 15.36 | 0 | 0
359.1667 | 2023-12-25 | 4:00 | 4:59 | 2.64 |  |  | 0 |  |  | 0 | 0 | 0 | 3.7525 | 0 | 0 | 3.84 | 20% | 2 | 0 | 15.36 | 0 | 0 | 3.7525 | 0 | 3.7525 | 0 | 15.36 | 3.7525 | 0 | 0 | 15.36 | 0 | 0
359.2083 | 2023-12-25 | 5:00 | 5:59 | 0.15 |  |  | 0 |  |  | 0 | 0 | 0 | 1.2625 | 0 | 0 | 3.84 | 20% | 2 | 0 | 15.36 | 0 | 0 | 1.2625 | 0 | 1.2625 | 0 | 15.36 | 1.2625 | 0 | 0 | 15.36 | 0 | 0
359.25 | 2023-12-25 | 6:00 | 6:59 | 0.16 |  |  | 0 |  |  | 0 | 0 | 0 | 1.2725 | 0 | 0 | 3.84 | 20% | 2 | 0 | 15.36 | 0 | 0 | 1.2725 | 0 | 1.2725 | 0 | 15.36 | 1.2725 | 0 | 0 | 15.36 | 0 | 0
359.2917 | 2023-12-25 | 7:00 | 7:59 | 1 |  |  | 0 |  |  | 0.517 | 0.000517 | 0.00015096 | 2.1127 | 7.741 | 0.007741 | 3.84 | 20% | 2 | 0 | 15.36 | 0.007741 | 0 | 2.1049 | 0 | 2.1049 | 0 | 15.36 | 2.1049 | 0 | 0 | 15.36 | 0 | 0
359.3333 | 2023-12-25 | 8:00 | 8:59 | 0.94 |  |  | 0 |  |  | 200.931 | 0.20093 | 0.058672 | 2.1112 | 2326.316 | 2.3263 | 3.84 | 20% | 2 | 0 | 15.36 | 2.1112 | 0.21511 | 0 | 0 | 0 | 0 | 15.36 | 0 | 0.21511 | 0 | 15.1664 | 0.1936 | 0
359.375 | 2023-12-25 | 9:00 | 9:59 | 0.85 |  |  | 0 |  |  | 605.487 | 0.60549 | 0.1768 | 2.1393 | 3927.084 | 3.9271 | 4.0336 | 21.01% | 2.1008 | 0.1936 | 15.1664 | 2.1393 | 1.7877 | 0 | 0 | 0 | 0.1936 | 15.1664 | 0 | 1.7877 | 0 | 13.5574 | 1.8026 | 0
359.4167 | 2023-12-25 | 10:00 | 10:59 | 0.74 |  |  | 0 |  |  | 951.402 | 0.9514 | 0.27781 | 2.1303 | 4627.377 | 4.6274 | 5.6426 | 29.39% | 2.9388 | 1.8026 | 13.5574 | 2.1303 | 2.497 | 0 | 0 | 0 | 1.8026 | 13.5574 | 0 | 2.497 | 0 | 11.3101 | 4.0499 | 0
359.4583 | 2023-12-25 | 11:00 | 11:59 | 1.21 |  |  | 0 |  |  | 1162.807 | 1.1628 | 0.33954 | 2.6621 | 4805.981 | 4.806 | 7.8899 | 41.09% | 4.1093 | 4.0499 | 11.3101 | 2.6621 | 2.1439 | 0 | 0 | 0 | 4.0499 | 11.3101 | 0 | 2.1439 | 0 | 9.3806 | 5.9794 | 0
359.5 | 2023-12-25 | 12:00 | 12:59 | 1.08 |  |  | 0 |  |  | 1254.287 | 1.2543 | 0.36625 | 2.5588 | 4465.016 | 4.465 | 9.8194 | 51.14% | 5.1143 | 5.9794 | 9.3806 | 2.5588 | 1.9062 | 0 | 0 | 0 | 5.9794 | 9.3806 | 0 | 1.9062 | 0 | 7.665 | 7.695 | 0
359.5417 | 2023-12-25 | 13:00 | 13:59 | 1.39 |  |  | 0 |  |  | 1228.727 | 1.2287 | 0.35879 | 2.8613 | 3668.368 | 3.6684 | 11.535 | 60.08% | 6.0078 | 7.695 | 7.665 | 2.8613 | 0.80705 | 0 | 0 | 0 | 7.695 | 7.665 | 0 | 0.80705 | 0 | 6.9386 | 8.4214 | 0
359.5833 | 2023-12-25 | 14:00 | 14:59 | 3.64 |  |  | 0 |  |  | 1071.015 | 1.071 | 0.31274 | 5.0653 | 2346.198 | 2.3462 | 12.2614 | 63.86% | 6.3861 | 8.4214 | 6.9386 | 2.3462 | 0 | 2.7191 | 2.7191 | 0 | 5.7023 | 9.6577 | 0 | 0 | 0 | 9.6577 | 5.7023 | 0
359.625 | 2023-12-25 | 15:00 | 15:59 | 2.49 |  |  | 0 |  |  | 771.265 | 0.77126 | 0.22521 | 3.8277 | 806.62 | 0.80662 | 9.5423 | 49.7% | 4.9699 | 5.7023 | 9.6577 | 0.80662 | 0 | 3.0211 | 3.0211 | 0 | 2.6812 | 12.6788 | 0 | 0 | 0 | 12.6788 | 2.6812 | 0
359.6667 | 2023-12-25 | 16:00 | 16:59 | 0.62 |  |  | 0 |  |  | 180.652 | 0.18065 | 0.05275 | 1.7853 | 42.62 | 0.04262 | 6.5212 | 33.96% | 3.3964 | 2.6812 | 12.6788 | 0.04262 | 0 | 1.7427 | 1.7427 | 0 | 0.93851 | 14.4215 | 0 | 0 | 0 | 14.4215 | 0.93851 | 0
359.7083 | 2023-12-25 | 17:00 | 17:59 | 0.73 |  |  | 0 |  |  | 0 | 0 | 0 | 1.8425 | 0 | 0 | 4.7785 | 24.89% | 2.4888 | 0.93851 | 14.4215 | 0 | 0 | 1.8425 | 0.93851 | 0.90402 | 0 | 15.36 | 0.90402 | 0 | 0 | 15.36 | 0 | 0
359.75 | 2023-12-25 | 18:00 | 18:59 | 0.55 |  |  | 0 |  |  | 0 | 0 | 0 | 1.6625 | 0 | 0 | 3.84 | 20% | 2 | 0 | 15.36 | 0 | 0 | 1.6625 | 0 | 1.6625 | 0 | 15.36 | 1.6625 | 0 | 0 | 15.36 | 0 | 0
359.7917 | 2023-12-25 | 19:00 | 19:59 | 0.63 |  |  | 0 |  |  | 0 | 0 | 0 | 1.7425 | 0 | 0 | 3.84 | 20% | 2 | 0 | 15.36 | 0 | 0 | 1.7425 | 0 | 1.7425 | 0 | 15.36 | 1.7425 | 0 | 0 | 15.36 | 0 | 0
359.8333 | 2023-12-25 | 20:00 | 20:59 | 0.72 |  |  | 0 |  |  | 0 | 0 | 0 | 1.8325 | 0 | 0 | 3.84 | 20% | 2 | 0 | 15.36 | 0 | 0 | 1.8325 | 0 | 1.8325 | 0 | 15.36 | 1.8325 | 0 | 0 | 15.36 | 0 | 0
359.875 | 2023-12-25 | 21:00 | 21:59 | 0.73 |  |  | 0 |  |  | 0 | 0 | 0 | 1.8425 | 0 | 0 | 3.84 | 20% | 2 | 0 | 15.36 | 0 | 0 | 1.8425 | 0 | 1.8425 | 0 | 15.36 | 1.8425 | 0 | 0 | 15.36 | 0 | 0
359.9167 | 2023-12-25 | 22:00 | 22:59 | 0.68 |  |  | 0 |  |  | 0 | 0 | 0 | 1.7925 | 0 | 0 | 3.84 | 20% | 2 | 0 | 15.36 | 0 | 0 | 1.7925 | 0 | 1.7925 | 0 | 15.36 | 1.7925 | 0 | 0 | 15.36 | 0 | 0
359.9583 | 2023-12-25 | 23:00 | 23:59 | 1 |  |  | 0 |  |  | 0 | 0 | 0 | 2.1125 | 0 | 0 | 3.84 | 20% | 2 | 0 | 15.36 | 0 | 0 | 2.1125 | 0 | 2.1125 | 0 | 15.36 | 2.1125 | 0 | 0 | 15.36 | 0 | 0
360 | 2023-12-26 | 0:00 | 0:59 | 0.4 |  |  | 0 |  |  | 0 | 0 | 0 | 1.5125 | 0 | 0 | 3.84 | 20% | 2 | 0 | 15.36 | 0 | 0 | 1.5125 | 0 | 1.5125 | 0 | 15.36 | 1.5125 | 0 | 0 | 15.36 | 0 | 0
360.0417 | 2023-12-26 | 1:00 | 1:59 | 0.23 |  |  | 0 |  |  | 0 | 0 | 0 | 1.3425 | 0 | 0 | 3.84 | 20% | 2 | 0 | 15.36 | 0 | 0 | 1.3425 | 0 | 1.3425 | 0 | 15.36 | 1.3425 | 0 | 0 | 15.36 | 0 | 0
360.0833 | 2023-12-26 | 2:00 | 2:59 | 0.18 |  |  | 0 |  |  | 0 | 0 | 0 | 1.2925 | 0 | 0 | 3.84 | 20% | 2 | 0 | 15.36 | 0 | 0 | 1.2925 | 0 | 1.2925 | 0 | 15.36 | 1.2925 | 0 | 0 | 15.36 | 0 | 0
360.125 | 2023-12-26 | 3:00 | 3:59 | 0.17 |  |  | 0 |  |  | 0 | 0 | 0 | 1.2825 | 0 | 0 | 3.84 | 20% | 2 | 0 | 15.36 | 0 | 0 | 1.2825 | 0 | 1.2825 | 0 | 15.36 | 1.2825 | 0 | 0 | 15.36 | 0 | 0
360.1667 | 2023-12-26 | 4:00 | 4:59 | 0.17 |  |  | 0 |  |  | 0 | 0 | 0 | 1.2825 | 0 | 0 | 3.84 | 20% | 2 | 0 | 15.36 | 0 | 0 | 1.2825 | 0 | 1.2825 | 0 | 15.36 | 1.2825 | 0 | 0 | 15.36 | 0 | 0
360.2083 | 2023-12-26 | 5:00 | 5:59 | 0.17 |  |  | 0 |  |  | 0 | 0 | 0 | 1.2825 | 0 | 0 | 3.84 | 20% | 2 | 0 | 15.36 | 0 | 0 | 1.2825 | 0 | 1.2825 | 0 | 15.36 | 1.2825 | 0 | 0 | 15.36 | 0 | 0
360.25 | 2023-12-26 | 6:00 | 6:59 | 0.17 |  |  | 0 |  |  | 0 | 0 | 0 | 1.2825 | 0 | 0 | 3.84 | 20% | 2 | 0 | 15.36 | 0 | 0 | 1.2825 | 0 | 1.2825 | 0 | 15.36 | 1.2825 | 0 | 0 | 15.36 | 0 | 0
360.2917 | 2023-12-26 | 7:00 | 7:59 | 0.17 |  |  | 0 |  |  | 0 | 0 | 0 | 1.2825 | 0 | 0 | 3.84 | 20% | 2 | 0 | 15.36 | 0 | 0 | 1.2825 | 0 | 1.2825 | 0 | 15.36 | 1.2825 | 0 | 0 | 15.36 | 0 | 0
360.3333 | 2023-12-26 | 8:00 | 8:59 | 1.06 |  |  | 0 |  |  | 154.423 | 0.15442 | 0.045092 | 2.2176 | 1450.746 | 1.4507 | 3.84 | 20% | 2 | 0 | 15.36 | 1.4507 | 0 | 0.76688 | 0 | 0.76688 | 0 | 15.36 | 0.76688 | 0 | 0 | 15.36 | 0 | 0
360.375 | 2023-12-26 | 9:00 | 9:59 | 0.55 |  |  | 0 |  |  | 453.756 | 0.45376 | 0.1325 | 1.795 | 2760.388 | 2.7604 | 3.84 | 20% | 2 | 0 | 15.36 | 1.795 | 0.96536 | 0 | 0 | 0 | 0 | 15.36 | 0 | 0.96536 | 0 | 14.4912 | 0.86882 | 0
360.4167 | 2023-12-26 | 10:00 | 10:59 | 0.54 |  |  | 0 |  |  | 943.183 | 0.94318 | 0.27541 | 1.9279 | 4591.676 | 4.5917 | 4.7088 | 24.53% | 2.4525 | 0.86882 | 14.4912 | 1.9279 | 2.6637 | 0 | 0 | 0 | 0.86882 | 14.4912 | 0 | 2.6637 | 0 | 12.0938 | 3.2662 | 0
360.4583 | 2023-12-26 | 11:00 | 11:59 | 0.42 |  |  | 0 |  |  | 1109.512 | 1.1095 | 0.32398 | 1.8565 | 4596.745 | 4.5967 | 7.1062 | 37.01% | 3.7011 | 3.2662 | 12.0938 | 1.8565 | 2.7402 | 0 | 0 | 0 | 3.2662 | 12.0938 | 0 | 2.7402 | 0 | 9.6276 | 5.7324 | 0
360.5 | 2023-12-26 | 12:00 | 12:59 | 0.18 |  |  | 0 |  |  | 1110.015 | 1.11 | 0.32412 | 1.6167 | 3972.4 | 3.9724 | 9.5724 | 49.86% | 4.9856 | 5.7324 | 9.6276 | 1.6167 | 2.3557 | 0 | 0 | 0 | 5.7324 | 9.6276 | 0 | 2.3557 | 0 | 7.5074 | 7.8526 | 0
360.5417 | 2023-12-26 | 13:00 | 13:59 | 0.22 |  |  | 0 |  |  | 1187.08 | 1.1871 | 0.34663 | 1.6792 | 3568.504 | 3.5685 | 11.6926 | 60.9% | 6.0899 | 7.8526 | 7.5074 | 1.6792 | 1.8893 | 0 | 0 | 0 | 7.8526 | 7.5074 | 0 | 1.8893 | 0 | 5.807 | 9.553 | 0
360.5833 | 2023-12-26 | 14:00 | 14:59 | 0.63 |  |  | 0 |  |  | 822.301 | 0.8223 | 0.24011 | 1.9826 | 1918.521 | 1.9185 | 13.393 | 69.76% | 6.9755 | 9.553 | 5.807 | 1.9185 | 0 | 0.064124 | 0.064124 | 0 | 9.4888 | 5.8712 | 0 | 0 | 0 | 5.8712 | 9.4888 | 0
360.625 | 2023-12-26 | 15:00 | 15:59 | 0.56 |  |  | 0 |  |  | 683.711 | 0.68371 | 0.19964 | 1.8722 | 778.107 | 0.77811 | 13.3288 | 69.42% | 6.9421 | 9.4888 | 5.8712 | 0.77811 | 0 | 1.0941 | 1.0941 | 0 | 8.3948 | 6.9652 | 0 | 0 | 0 | 6.9652 | 8.3948 | 0
360.6667 | 2023-12-26 | 16:00 | 16:59 | 0.53 |  |  | 0 |  |  | 132.035 | 0.13204 | 0.038554 | 1.6811 | 50.986 | 0.050986 | 12.2348 | 63.72% | 6.3723 | 8.3948 | 6.9652 | 0.050986 | 0 | 1.6301 | 1.6301 | 0 | 6.7647 | 8.5953 | 0 | 0 | 0 | 8.5953 | 6.7647 | 0
360.7083 | 2023-12-26 | 17:00 | 17:59 | 0.52 |  |  | 0 |  |  | 0 | 0 | 0 | 1.6325 | 0 | 0 | 10.6047 | 55.23% | 5.5233 | 6.7647 | 8.5953 | 0 | 0 | 1.6325 | 1.6325 | 0 | 5.1321 | 10.2279 | 0 | 0 | 0 | 10.2279 | 5.1321 | 0
360.75 | 2023-12-26 | 18:00 | 18:59 | 1.35 |  |  | 0 |  |  | 0 | 0 | 0 | 2.4625 | 0 | 0 | 8.9721 | 46.73% | 4.673 | 5.1321 | 10.2279 | 0 | 0 | 2.4625 | 2.4625 | 0 | 2.6696 | 12.6904 | 0 | 0 | 0 | 12.6904 | 2.6696 | 0
360.7917 | 2023-12-26 | 19:00 | 19:59 | 6.6 |  |  | 0 |  |  | 0 | 0 | 0 | 7.7125 | 0 | 0 | 6.5096 | 33.9% | 3.3904 | 2.6696 | 12.6904 | 0 | 0 | 7.7125 | 2.6696 | 5.0429 | 0 | 15.36 | 5.0429 | 0 | 0 | 15.36 | 0 | 0
360.8333 | 2023-12-26 | 20:00 | 20:59 | 8.32 |  |  | 0 |  |  | 0 | 0 | 0 | 9.4325 | 0 | 0 | 3.84 | 20% | 2 | 0 | 15.36 | 0 | 0 | 9.4325 | 0 | 9.4325 | 0 | 15.36 | 9.4325 | 0 | 0 | 15.36 | 0 | 0
360.875 | 2023-12-26 | 21:00 | 21:59 | 8.71 |  |  | 0 |  |  | 0 | 0 | 0 | 9.8225 | 0 | 0 | 3.84 | 20% | 2 | 0 | 15.36 | 0 | 0 | 9.8225 | 0 | 9.8225 | 0 | 15.36 | 9.8225 | 0 | 0 | 15.36 | 0 | 0
360.9167 | 2023-12-26 | 22:00 | 22:59 | 1.84 |  |  | 0 |  |  | 0 | 0 | 0 | 2.9525 | 0 | 0 | 3.84 | 20% | 2 | 0 | 15.36 | 0 | 0 | 2.9525 | 0 | 2.9525 | 0 | 15.36 | 2.9525 | 0 | 0 | 15.36 | 0 | 0
360.9583 | 2023-12-26 | 23:00 | 23:59 | 1.61 |  |  | 0 |  |  | 0 | 0 | 0 | 2.7225 | 0 | 0 | 3.84 | 20% | 2 | 0 | 15.36 | 0 | 0 | 2.7225 | 0 | 2.7225 | 0 | 15.36 | 2.7225 | 0 | 0 | 15.36 | 0 | 0
361 | 2023-12-27 | 0:00 | 0:59 | 1.39 |  |  | 0 |  |  | 0 | 0 | 0 | 2.5025 | 0 | 0 | 3.84 | 20% | 2 | 0 | 15.36 | 0 | 0 | 2.5025 | 0 | 2.5025 | 0 | 15.36 | 2.5025 | 0 | 0 | 15.36 | 0 | 0
361.0417 | 2023-12-27 | 1:00 | 1:59 | 1.26 |  |  | 0 |  |  | 0 | 0 | 0 | 2.3725 | 0 | 0 | 3.84 | 20% | 2 | 0 | 15.36 | 0 | 0 | 2.3725 | 0 | 2.3725 | 0 | 15.36 | 2.3725 | 0 | 0 | 15.36 | 0 | 0
361.0833 | 2023-12-27 | 2:00 | 2:59 | 0.41 |  |  | 0 |  |  | 0 | 0 | 0 | 1.5225 | 0 | 0 | 3.84 | 20% | 2 | 0 | 15.36 | 0 | 0 | 1.5225 | 0 | 1.5225 | 0 | 15.36 | 1.5225 | 0 | 0 | 15.36 | 0 | 0
361.125 | 2023-12-27 | 3:00 | 3:59 | 0.2 |  |  | 0 |  |  | 0 | 0 | 0 | 1.3125 | 0 | 0 | 3.84 | 20% | 2 | 0 | 15.36 | 0 | 0 | 1.3125 | 0 | 1.3125 | 0 | 15.36 | 1.3125 | 0 | 0 | 15.36 | 0 | 0
361.1667 | 2023-12-27 | 4:00 | 4:59 | 0.19 |  |  | 0 |  |  | 0 | 0 | 0 | 1.3025 | 0 | 0 | 3.84 | 20% | 2 | 0 | 15.36 | 0 | 0 | 1.3025 | 0 | 1.3025 | 0 | 15.36 | 1.3025 | 0 | 0 | 15.36 | 0 | 0
361.2083 | 2023-12-27 | 5:00 | 5:59 | 0.83 |  |  | 0 |  |  | 0 | 0 | 0 | 1.9425 | 0 | 0 | 3.84 | 20% | 2 | 0 | 15.36 | 0 | 0 | 1.9425 | 0 | 1.9425 | 0 | 15.36 | 1.9425 | 0 | 0 | 15.36 | 0 | 0
361.25 | 2023-12-27 | 6:00 | 6:59 | 0.36 |  |  | 0 |  |  | 0 | 0 | 0 | 1.4725 | 0 | 0 | 3.84 | 20% | 2 | 0 | 15.36 | 0 | 0 | 1.4725 | 0 | 1.4725 | 0 | 15.36 | 1.4725 | 0 | 0 | 15.36 | 0 | 0
361.2917 | 2023-12-27 | 7:00 | 7:59 | 0.83 |  |  | 0 |  |  | 0 | 0 | 0 | 1.9425 | 0 | 0 | 3.84 | 20% | 2 | 0 | 15.36 | 0 | 0 | 1.9425 | 0 | 1.9425 | 0 | 15.36 | 1.9425 | 0 | 0 | 15.36 | 0 | 0
361.3333 | 2023-12-27 | 8:00 | 8:59 | 0.58 |  |  | 0 |  |  | 197.189 | 0.19719 | 0.057579 | 1.7501 | 2304.409 | 2.3044 | 3.84 | 20% | 2 | 0 | 15.36 | 1.7501 | 0.5543 | 0 | 0 | 0 | 0 | 15.36 | 0 | 0.5543 | 0 | 14.8611 | 0.49887 | 0
361.375 | 2023-12-27 | 9:00 | 9:59 | 1.61 |  |  | 0 |  |  | 602.919 | 0.60292 | 0.17605 | 2.8986 | 3936.533 | 3.9365 | 4.3389 | 22.6% | 2.2598 | 0.49887 | 14.8611 | 2.8986 | 1.0379 | 0 | 0 | 0 | 0.49887 | 14.8611 | 0 | 1.0379 | 0 | 13.927 | 1.433 | 0
361.4167 | 2023-12-27 | 10:00 | 10:59 | 0.74 |  |  | 0 |  |  | 954.44 | 0.95444 | 0.2787 | 2.1312 | 4660.703 | 4.6607 | 5.273 | 27.46% | 2.7464 | 1.433 | 13.927 | 2.1312 | 2.5295 | 0 | 0 | 0 | 1.433 | 13.927 | 0 | 2.5295 | 0 | 11.6505 | 3.7095 | 0
361.4583 | 2023-12-27 | 11:00 | 11:59 | 0.62 |  |  | 0 |  |  | 1171.942 | 1.1719 | 0.34221 | 2.0747 | 4851.111 | 4.8511 | 7.5495 | 39.32% | 3.9321 | 3.7095 | 11.6505 | 2.0747 | 2.7764 | 0 | 0 | 0 | 3.7095 | 11.6505 | 0 | 2.7764 | 0 | 9.1517 | 6.2083 | 0
361.5 | 2023-12-27 | 12:00 | 12:59 | 0.7 |  |  | 0 |  |  | 1272.655 | 1.2727 | 0.37162 | 2.1841 | 4530.161 | 4.5302 | 10.0483 | 52.33% | 5.2335 | 6.2083 | 9.1517 | 2.1841 | 2.346 | 0 | 0 | 0 | 6.2083 | 9.1517 | 0 | 2.346 | 0 | 7.0403 | 8.3197 | 0
361.5417 | 2023-12-27 | 13:00 | 13:59 | 6.08 |  |  | 0 |  |  | 1254.254 | 1.2543 | 0.36624 | 7.5588 | 3743.879 | 3.7439 | 12.1597 | 63.33% | 6.3332 | 8.3197 | 7.0403 | 3.7439 | 0 | 3.8149 | 3.8149 | 0 | 4.5048 | 10.8552 | 0 | 0 | 0 | 10.8552 | 4.5048 | 0
361.5833 | 2023-12-27 | 14:00 | 14:59 | 3.94 |  |  | 0 |  |  | 1098.788 | 1.0988 | 0.32085 | 5.3734 | 2404.396 | 2.4044 | 8.3448 | 43.46% | 4.3462 | 4.5048 | 10.8552 | 2.4044 | 0 | 2.969 | 2.969 | 0 | 1.5358 | 13.8242 | 0 | 0 | 0 | 13.8242 | 1.5358 | 0
361.625 | 2023-12-27 | 15:00 | 15:59 | 1.58 |  |  | 0 |  |  | 806.398 | 0.8064 | 0.23547 | 2.928 | 849.791 | 0.84979 | 5.3758 | 28% | 2.7999 | 1.5358 | 13.8242 | 0.84979 | 0 | 2.0782 | 1.5358 | 0.5424 | 0 | 15.36 | 0.5424 | 0 | 0 | 15.36 | 0 | 0
361.6667 | 2023-12-27 | 16:00 | 16:59 | 0.52 |  |  | 0 |  |  | 199.715 | 0.19972 | 0.058317 | 1.6909 | 49.671 | 0.049671 | 3.84 | 20% | 2 | 0 | 15.36 | 0.049671 | 0 | 1.6412 | 0 | 1.6412 | 0 | 15.36 | 1.6412 | 0 | 0 | 15.36 | 0 | 0
361.7083 | 2023-12-27 | 17:00 | 17:59 | 1.33 |  |  | 0 |  |  | 0 | 0 | 0 | 2.4425 | 0 | 0 | 3.84 | 20% | 2 | 0 | 15.36 | 0 | 0 | 2.4425 | 0 | 2.4425 | 0 | 15.36 | 2.4425 | 0 | 0 | 15.36 | 0 | 0
361.75 | 2023-12-27 | 18:00 | 18:59 | 0.7 |  |  | 0 |  |  | 0 | 0 | 0 | 1.8125 | 0 | 0 | 3.84 | 20% | 2 | 0 | 15.36 | 0 | 0 | 1.8125 | 0 | 1.8125 | 0 | 15.36 | 1.8125 | 0 | 0 | 15.36 | 0 | 0
361.7917 | 2023-12-27 | 19:00 | 19:59 | 0.63 |  |  | 0 |  |  | 0 | 0 | 0 | 1.7425 | 0 | 0 | 3.84 | 20% | 2 | 0 | 15.36 | 0 | 0 | 1.7425 | 0 | 1.7425 | 0 | 15.36 | 1.7425 | 0 | 0 | 15.36 | 0 | 0
361.8333 | 2023-12-27 | 20:00 | 20:59 | 0.82 |  |  | 0 |  |  | 0 | 0 | 0 | 1.9325 | 0 | 0 | 3.84 | 20% | 2 | 0 | 15.36 | 0 | 0 | 1.9325 | 0 | 1.9325 | 0 | 15.36 | 1.9325 | 0 | 0 | 15.36 | 0 | 0
361.875 | 2023-12-27 | 21:00 | 21:59 | 0.28 |  |  | 0 |  |  | 0 | 0 | 0 | 1.3925 | 0 | 0 | 3.84 | 20% | 2 | 0 | 15.36 | 0 | 0 | 1.3925 | 0 | 1.3925 | 0 | 15.36 | 1.3925 | 0 | 0 | 15.36 | 0 | 0
361.9167 | 2023-12-27 | 22:00 | 22:59 | 0.28 |  |  | 0 |  |  | 0 | 0 | 0 | 1.3925 | 0 | 0 | 3.84 | 20% | 2 | 0 | 15.36 | 0 | 0 | 1.3925 | 0 | 1.3925 | 0 | 15.36 | 1.3925 | 0 | 0 | 15.36 | 0 | 0
361.9583 | 2023-12-27 | 23:00 | 23:59 | 0.28 |  |  | 0 |  |  | 0 | 0 | 0 | 1.3925 | 0 | 0 | 3.84 | 20% | 2 | 0 | 15.36 | 0 | 0 | 1.3925 | 0 | 1.3925 | 0 | 15.36 | 1.3925 | 0 | 0 | 15.36 | 0 | 0
362 | 2023-12-28 | 0:00 | 0:59 | 0.26 |  |  | 0 |  |  | 0 | 0 | 0 | 1.3725 | 0 | 0 | 3.84 | 20% | 2 | 0 | 15.36 | 0 | 0 | 1.3725 | 0 | 1.3725 | 0 | 15.36 | 1.3725 | 0 | 0 | 15.36 | 0 | 0
362.0417 | 2023-12-28 | 1:00 | 1:59 | 0.26 |  |  | 0 |  |  | 0 | 0 | 0 | 1.3725 | 0 | 0 | 3.84 | 20% | 2 | 0 | 15.36 | 0 | 0 | 1.3725 | 0 | 1.3725 | 0 | 15.36 | 1.3725 | 0 | 0 | 15.36 | 0 | 0
362.0833 | 2023-12-28 | 2:00 | 2:59 | 0.27 |  |  | 0 |  |  | 0 | 0 | 0 | 1.3825 | 0 | 0 | 3.84 | 20% | 2 | 0 | 15.36 | 0 | 0 | 1.3825 | 0 | 1.3825 | 0 | 15.36 | 1.3825 | 0 | 0 | 15.36 | 0 | 0
362.125 | 2023-12-28 | 3:00 | 3:59 | 0.22 |  |  | 0 |  |  | 0 | 0 | 0 | 1.3325 | 0 | 0 | 3.84 | 20% | 2 | 0 | 15.36 | 0 | 0 | 1.3325 | 0 | 1.3325 | 0 | 15.36 | 1.3325 | 0 | 0 | 15.36 | 0 | 0
362.1667 | 2023-12-28 | 4:00 | 4:59 | 0.2 |  |  | 0 |  |  | 0 | 0 | 0 | 1.3125 | 0 | 0 | 3.84 | 20% | 2 | 0 | 15.36 | 0 | 0 | 1.3125 | 0 | 1.3125 | 0 | 15.36 | 1.3125 | 0 | 0 | 15.36 | 0 | 0
362.2083 | 2023-12-28 | 5:00 | 5:59 | 0.19 |  |  | 0 |  |  | 0 | 0 | 0 | 1.3025 | 0 | 0 | 3.84 | 20% | 2 | 0 | 15.36 | 0 | 0 | 1.3025 | 0 | 1.3025 | 0 | 15.36 | 1.3025 | 0 | 0 | 15.36 | 0 | 0
362.25 | 2023-12-28 | 6:00 | 6:59 | 0.19 |  |  | 0 |  |  | 0 | 0 | 0 | 1.3025 | 0 | 0 | 3.84 | 20% | 2 | 0 | 15.36 | 0 | 0 | 1.3025 | 0 | 1.3025 | 0 | 15.36 | 1.3025 | 0 | 0 | 15.36 | 0 | 0
362.2917 | 2023-12-28 | 7:00 | 7:59 | 1.4 |  |  | 0 |  |  | 0 | 0 | 0 | 2.5125 | 0 | 0 | 3.84 | 20% | 2 | 0 | 15.36 | 0 | 0 | 2.5125 | 0 | 2.5125 | 0 | 15.36 | 2.5125 | 0 | 0 | 15.36 | 0 | 0
362.3333 | 2023-12-28 | 8:00 | 8:59 | 6.2 |  |  | 0 |  |  | 179.197 | 0.1792 | 0.052326 | 7.3649 | 2003.297 | 2.0033 | 3.84 | 20% | 2 | 0 | 15.36 | 2.0033 | 0 | 5.3616 | 0 | 5.3616 | 0 | 15.36 | 5.3616 | 0 | 0 | 15.36 | 0 | 0
362.375 | 2023-12-28 | 9:00 | 9:59 | 0.37 |  |  | 0 |  |  | 603.043 | 0.60304 | 0.17609 | 1.6586 | 3964.238 | 3.9642 | 3.84 | 20% | 2 | 0 | 15.36 | 1.6586 | 2.3056 | 0 | 0 | 0 | 0 | 15.36 | 0 | 2.3056 | 0 | 13.2849 | 2.0751 | 0
362.4167 | 2023-12-28 | 10:00 | 10:59 | 0.26 |  |  | 0 |  |  | 951.222 | 0.95122 | 0.27776 | 1.6503 | 4658.531 | 4.6585 | 5.9151 | 30.81% | 3.0808 | 2.0751 | 13.2849 | 1.6503 | 3.0082 | 0 | 0 | 0 | 2.0751 | 13.2849 | 0 | 3.0082 | 0 | 10.5775 | 4.7825 | 0
362.4583 | 2023-12-28 | 11:00 | 11:59 | 0.23 |  |  | 0 |  |  | 1162.782 | 1.1628 | 0.33953 | 1.6821 | 4824.405 | 4.8244 | 8.6225 | 44.91% | 4.4909 | 4.7825 | 10.5775 | 1.6821 | 3.1423 | 0 | 0 | 0 | 4.7825 | 10.5775 | 0 | 3.1423 | 0 | 7.7494 | 7.6106 | 0
362.5 | 2023-12-28 | 12:00 | 12:59 | 1.1 |  |  | 0 |  |  | 1255.21 | 1.2552 | 0.36652 | 2.5791 | 4484.702 | 4.4847 | 11.4506 | 59.64% | 5.9638 | 7.6106 | 7.7494 | 2.5791 | 1.9056 | 0 | 0 | 0 | 7.6106 | 7.7494 | 0 | 1.9056 | 0 | 6.0343 | 9.3257 | 0
362.5417 | 2023-12-28 | 13:00 | 13:59 | 4.4 |  |  | 0 |  |  | 1189.825 | 1.1898 | 0.34743 | 5.86 | 3580.387 | 3.5804 | 13.1657 | 68.57% | 6.8571 | 9.3257 | 6.0343 | 3.5804 | 0 | 2.2796 | 2.2796 | 0 | 7.0461 | 8.3139 | 0 | 0 | 0 | 8.3139 | 7.0461 | 0
362.5833 | 2023-12-28 | 14:00 | 14:59 | 8.74 |  |  | 0 |  |  | 1074.321 | 1.0743 | 0.3137 | 10.1662 | 2378.43 | 2.3784 | 10.8861 | 56.7% | 5.6698 | 7.0461 | 8.3139 | 2.3784 | 0 | 7.7878 | 7.0461 | 0.74172 | 0 | 15.36 | 0.74172 | 0 | 0 | 15.36 | 0 | 0
362.625 | 2023-12-28 | 15:00 | 15:59 | 4.39 |  |  | 0 |  |  | 785.221 | 0.78522 | 0.22928 | 5.7318 | 841.176 | 0.84118 | 3.84 | 20% | 2 | 0 | 15.36 | 0.84118 | 0 | 4.8906 | 0 | 4.8906 | 0 | 15.36 | 4.8906 | 0 | 0 | 15.36 | 0 | 0
362.6667 | 2023-12-28 | 16:00 | 16:59 | 2.04 |  |  | 0 |  |  | 200.062 | 0.20006 | 0.058418 | 3.211 | 51.542 | 0.051542 | 3.84 | 20% | 2 | 0 | 15.36 | 0.051542 | 0 | 3.1594 | 0 | 3.1594 | 0 | 15.36 | 3.1594 | 0 | 0 | 15.36 | 0 | 0
362.7083 | 2023-12-28 | 17:00 | 17:59 | 4.52 |  |  | 0 |  |  | 0 | 0 | 0 | 5.6325 | 0 | 0 | 3.84 | 20% | 2 | 0 | 15.36 | 0 | 0 | 5.6325 | 0 | 5.6325 | 0 | 15.36 | 5.6325 | 0 | 0 | 15.36 | 0 | 0
362.75 | 2023-12-28 | 18:00 | 18:59 | 2.03 |  |  | 0 |  |  | 0 | 0 | 0 | 3.1425 | 0 | 0 | 3.84 | 20% | 2 | 0 | 15.36 | 0 | 0 | 3.1425 | 0 | 3.1425 | 0 | 15.36 | 3.1425 | 0 | 0 | 15.36 | 0 | 0
362.7917 | 2023-12-28 | 19:00 | 19:59 | 1.88 |  |  | 0 |  |  | 0 | 0 | 0 | 2.9925 | 0 | 0 | 3.84 | 20% | 2 | 0 | 15.36 | 0 | 0 | 2.9925 | 0 | 2.9925 | 0 | 15.36 | 2.9925 | 0 | 0 | 15.36 | 0 | 0
362.8333 | 2023-12-28 | 20:00 | 20:59 | 4.34 |  |  | 0 |  |  | 0 | 0 | 0 | 5.4525 | 0 | 0 | 3.84 | 20% | 2 | 0 | 15.36 | 0 | 0 | 5.4525 | 0 | 5.4525 | 0 | 15.36 | 5.4525 | 0 | 0 | 15.36 | 0 | 0
362.875 | 2023-12-28 | 21:00 | 21:59 | 1.49 |  |  | 0 |  |  | 0 | 0 | 0 | 2.6025 | 0 | 0 | 3.84 | 20% | 2 | 0 | 15.36 | 0 | 0 | 2.6025 | 0 | 2.6025 | 0 | 15.36 | 2.6025 | 0 | 0 | 15.36 | 0 | 0
362.9167 | 2023-12-28 | 22:00 | 22:59 | 0.54 |  |  | 0 |  |  | 0 | 0 | 0 | 1.6525 | 0 | 0 | 3.84 | 20% | 2 | 0 | 15.36 | 0 | 0 | 1.6525 | 0 | 1.6525 | 0 | 15.36 | 1.6525 | 0 | 0 | 15.36 | 0 | 0
362.9583 | 2023-12-28 | 23:00 | 23:59 | 2.88 |  |  | 0 |  |  | 0 | 0 | 0 | 3.9925 | 0 | 0 | 3.84 | 20% | 2 | 0 | 15.36 | 0 | 0 | 3.9925 | 0 | 3.9925 | 0 | 15.36 | 3.9925 | 0 | 0 | 15.36 | 0 | 0
363 | 2023-12-29 | 0:00 | 0:59 | 2.44 |  |  | 0 |  |  | 0 | 0 | 0 | 3.5525 | 0 | 0 | 3.84 | 20% | 2 | 0 | 15.36 | 0 | 0 | 3.5525 | 0 | 3.5525 | 0 | 15.36 | 3.5525 | 0 | 0 | 15.36 | 0 | 0
363.0417 | 2023-12-29 | 1:00 | 1:59 | 1.29 |  |  | 0 |  |  | 0 | 0 | 0 | 2.4025 | 0 | 0 | 3.84 | 20% | 2 | 0 | 15.36 | 0 | 0 | 2.4025 | 0 | 2.4025 | 0 | 15.36 | 2.4025 | 0 | 0 | 15.36 | 0 | 0
363.0833 | 2023-12-29 | 2:00 | 2:59 | 0.24 |  |  | 0 |  |  | 0 | 0 | 0 | 1.3525 | 0 | 0 | 3.84 | 20% | 2 | 0 | 15.36 | 0 | 0 | 1.3525 | 0 | 1.3525 | 0 | 15.36 | 1.3525 | 0 | 0 | 15.36 | 0 | 0
363.125 | 2023-12-29 | 3:00 | 3:59 | 0.24 |  |  | 0 |  |  | 0 | 0 | 0 | 1.3525 | 0 | 0 | 3.84 | 20% | 2 | 0 | 15.36 | 0 | 0 | 1.3525 | 0 | 1.3525 | 0 | 15.36 | 1.3525 | 0 | 0 | 15.36 | 0 | 0
363.1667 | 2023-12-29 | 4:00 | 4:59 | 0.24 |  |  | 0 |  |  | 0 | 0 | 0 | 1.3525 | 0 | 0 | 3.84 | 20% | 2 | 0 | 15.36 | 0 | 0 | 1.3525 | 0 | 1.3525 | 0 | 15.36 | 1.3525 | 0 | 0 | 15.36 | 0 | 0
363.2083 | 2023-12-29 | 5:00 | 5:59 | 0.24 |  |  | 0 |  |  | 0 | 0 | 0 | 1.3525 | 0 | 0 | 3.84 | 20% | 2 | 0 | 15.36 | 0 | 0 | 1.3525 | 0 | 1.3525 | 0 | 15.36 | 1.3525 | 0 | 0 | 15.36 | 0 | 0
363.25 | 2023-12-29 | 6:00 | 6:59 | 0.24 |  |  | 0 |  |  | 0 | 0 | 0 | 1.3525 | 0 | 0 | 3.84 | 20% | 2 | 0 | 15.36 | 0 | 0 | 1.3525 | 0 | 1.3525 | 0 | 15.36 | 1.3525 | 0 | 0 | 15.36 | 0 | 0
363.2917 | 2023-12-29 | 7:00 | 7:59 | 0.7 |  |  | 0 |  |  | 0 | 0 | 0 | 1.8125 | 0 | 0 | 3.84 | 20% | 2 | 0 | 15.36 | 0 | 0 | 1.8125 | 0 | 1.8125 | 0 | 15.36 | 1.8125 | 0 | 0 | 15.36 | 0 | 0
363.3333 | 2023-12-29 | 8:00 | 8:59 | 0.39 |  |  | 0 |  |  | 126.634 | 0.12663 | 0.036977 | 1.5395 | 962.886 | 0.96289 | 3.84 | 20% | 2 | 0 | 15.36 | 0.96289 | 0 | 0.57662 | 0 | 0.57662 | 0 | 15.36 | 0.57662 | 0 | 0 | 15.36 | 0 | 0
363.375 | 2023-12-29 | 9:00 | 9:59 | 0.38 |  |  | 0 |  |  | 448.252 | 0.44825 | 0.13089 | 1.6234 | 2745.253 | 2.7453 | 3.84 | 20% | 2 | 0 | 15.36 | 1.6234 | 1.1218 | 0 | 0 | 0 | 0 | 15.36 | 0 | 1.1218 | 0 | 14.3504 | 1.0096 | 0
363.4167 | 2023-12-29 | 10:00 | 10:59 | 0.53 |  |  | 0 |  |  | 846.318 | 0.84632 | 0.24712 | 1.8897 | 4121.567 | 4.1216 | 4.8496 | 25.26% | 2.5259 | 1.0096 | 14.3504 | 1.8897 | 2.2319 | 0 | 0 | 0 | 1.0096 | 14.3504 | 0 | 2.2319 | 0 | 12.3416 | 3.0184 | 0
363.4583 | 2023-12-29 | 11:00 | 11:59 | 0.98 |  |  | 0 |  |  | 1081.365 | 1.0814 | 0.31576 | 2.4083 | 4506.993 | 4.507 | 6.8584 | 35.72% | 3.5721 | 3.0184 | 12.3416 | 2.4083 | 2.0987 | 0 | 0 | 0 | 3.0184 | 12.3416 | 0 | 2.0987 | 0 | 10.4528 | 4.9072 | 0
363.5 | 2023-12-29 | 12:00 | 12:59 | 1.4 |  |  | 0 |  |  | 1113.807 | 1.1138 | 0.32523 | 2.8378 | 4016.789 | 4.0168 | 8.7472 | 45.56% | 4.5558 | 4.9072 | 10.4528 | 2.8378 | 1.179 | 0 | 0 | 0 | 4.9072 | 10.4528 | 0 | 1.179 | 0 | 9.3917 | 5.9683 | 0
363.5417 | 2023-12-29 | 13:00 | 13:59 | 2.63 |  |  | 0 |  |  | 987.181 | 0.98718 | 0.28826 | 4.0308 | 3035.859 | 3.0359 | 9.8083 | 51.08% | 5.1085 | 5.9683 | 9.3917 | 3.0359 | 0 | 0.99493 | 0.99493 | 0 | 4.9734 | 10.3866 | 0 | 0 | 0 | 10.3866 | 4.9734 | 0
363.5833 | 2023-12-29 | 14:00 | 14:59 | 5.43 |  |  | 0 |  |  | 920.626 | 0.92063 | 0.26882 | 6.8114 | 2111.72 | 2.1117 | 8.8134 | 45.9% | 4.5903 | 4.9734 | 10.3866 | 2.1117 | 0 | 4.6996 | 4.6996 | 0 | 0.27375 | 15.0863 | 0 | 0 | 0 | 15.0863 | 0.27375 | 0
363.625 | 2023-12-29 | 15:00 | 15:59 | 0.94 |  |  | 0 |  |  | 692.669 | 0.69267 | 0.20226 | 2.2548 | 808.794 | 0.80879 | 4.1137 | 21.43% | 2.1426 | 0.27375 | 15.0863 | 0.80879 | 0 | 1.446 | 0.27375 | 1.1723 | 0 | 15.36 | 1.1723 | 0 | 0 | 15.36 | 0 | 0
363.6667 | 2023-12-29 | 16:00 | 16:59 | 0.48 |  |  | 0 |  |  | 178.626 | 0.17863 | 0.052159 | 1.6447 | 51.203 | 0.051203 | 3.84 | 20% | 2 | 0 | 15.36 | 0.051203 | 0 | 1.5935 | 0 | 1.5935 | 0 | 15.36 | 1.5935 | 0 | 0 | 15.36 | 0 | 0
363.7083 | 2023-12-29 | 17:00 | 17:59 | 0.97 |  |  | 0 |  |  | 0 | 0 | 0 | 2.0825 | 0 | 0 | 3.84 | 20% | 2 | 0 | 15.36 | 0 | 0 | 2.0825 | 0 | 2.0825 | 0 | 15.36 | 2.0825 | 0 | 0 | 15.36 | 0 | 0
363.75 | 2023-12-29 | 18:00 | 18:59 | 0.79 |  |  | 0 |  |  | 0 | 0 | 0 | 1.9025 | 0 | 0 | 3.84 | 20% | 2 | 0 | 15.36 | 0 | 0 | 1.9025 | 0 | 1.9025 | 0 | 15.36 | 1.9025 | 0 | 0 | 15.36 | 0 | 0
363.7917 | 2023-12-29 | 19:00 | 19:59 | 0.4 |  |  | 0 |  |  | 0 | 0 | 0 | 1.5125 | 0 | 0 | 3.84 | 20% | 2 | 0 | 15.36 | 0 | 0 | 1.5125 | 0 | 1.5125 | 0 | 15.36 | 1.5125 | 0 | 0 | 15.36 | 0 | 0
363.8333 | 2023-12-29 | 20:00 | 20:59 | 0.25 |  |  | 0 |  |  | 0 | 0 | 0 | 1.3625 | 0 | 0 | 3.84 | 20% | 2 | 0 | 15.36 | 0 | 0 | 1.3625 | 0 | 1.3625 | 0 | 15.36 | 1.3625 | 0 | 0 | 15.36 | 0 | 0
363.875 | 2023-12-29 | 21:00 | 21:59 | 0.18 |  |  | 0 |  |  | 0 | 0 | 0 | 1.2925 | 0 | 0 | 3.84 | 20% | 2 | 0 | 15.36 | 0 | 0 | 1.2925 | 0 | 1.2925 | 0 | 15.36 | 1.2925 | 0 | 0 | 15.36 | 0 | 0
363.9167 | 2023-12-29 | 22:00 | 22:59 | 4.4 |  |  | 0 |  |  | 0 | 0 | 0 | 5.5125 | 0 | 0 | 3.84 | 20% | 2 | 0 | 15.36 | 0 | 0 | 5.5125 | 0 | 5.5125 | 0 | 15.36 | 5.5125 | 0 | 0 | 15.36 | 0 | 0
363.9583 | 2023-12-29 | 23:00 | 23:59 | 7.18 |  |  | 0 |  |  | 0 | 0 | 0 | 8.2925 | 0 | 0 | 3.84 | 20% | 2 | 0 | 15.36 | 0 | 0 | 8.2925 | 0 | 8.2925 | 0 | 15.36 | 8.2925 | 0 | 0 | 15.36 | 0 | 0
364 | 2023-12-30 | 0:00 | 0:59 | 7.19 |  |  | 0 |  |  | 0 | 0 | 0 | 8.3025 | 0 | 0 | 3.84 | 20% | 2 | 0 | 15.36 | 0 | 0 | 8.3025 | 0 | 8.3025 | 0 | 15.36 | 8.3025 | 0 | 0 | 15.36 | 0 | 0
364.0417 | 2023-12-30 | 1:00 | 1:59 | 7.17 |  |  | 0 |  |  | 0 | 0 | 0 | 8.2825 | 0 | 0 | 3.84 | 20% | 2 | 0 | 15.36 | 0 | 0 | 8.2825 | 0 | 8.2825 | 0 | 15.36 | 8.2825 | 0 | 0 | 15.36 | 0 | 0
364.0833 | 2023-12-30 | 2:00 | 2:59 | 7.57 |  |  | 0 |  |  | 0 | 0 | 0 | 8.6825 | 0 | 0 | 3.84 | 20% | 2 | 0 | 15.36 | 0 | 0 | 8.6825 | 0 | 8.6825 | 0 | 15.36 | 8.6825 | 0 | 0 | 15.36 | 0 | 0
364.125 | 2023-12-30 | 3:00 | 3:59 | 7.7 |  |  | 0 |  |  | 0 | 0 | 0 | 8.8125 | 0 | 0 | 3.84 | 20% | 2 | 0 | 15.36 | 0 | 0 | 8.8125 | 0 | 8.8125 | 0 | 15.36 | 8.8125 | 0 | 0 | 15.36 | 0 | 0
364.1667 | 2023-12-30 | 4:00 | 4:59 | 2.18 |  |  | 0 |  |  | 0 | 0 | 0 | 3.2925 | 0 | 0 | 3.84 | 20% | 2 | 0 | 15.36 | 0 | 0 | 3.2925 | 0 | 3.2925 | 0 | 15.36 | 3.2925 | 0 | 0 | 15.36 | 0 | 0
364.2083 | 2023-12-30 | 5:00 | 5:59 | 0.16 |  |  | 0 |  |  | 0 | 0 | 0 | 1.2725 | 0 | 0 | 3.84 | 20% | 2 | 0 | 15.36 | 0 | 0 | 1.2725 | 0 | 1.2725 | 0 | 15.36 | 1.2725 | 0 | 0 | 15.36 | 0 | 0
364.25 | 2023-12-30 | 6:00 | 6:59 | 0.16 |  |  | 0 |  |  | 0 | 0 | 0 | 1.2725 | 0 | 0 | 3.84 | 20% | 2 | 0 | 15.36 | 0 | 0 | 1.2725 | 0 | 1.2725 | 0 | 15.36 | 1.2725 | 0 | 0 | 15.36 | 0 | 0
364.2917 | 2023-12-30 | 7:00 | 7:59 | 0.17 |  |  | 0 |  |  | 0 | 0 | 0 | 1.2825 | 0 | 0 | 3.84 | 20% | 2 | 0 | 15.36 | 0 | 0 | 1.2825 | 0 | 1.2825 | 0 | 15.36 | 1.2825 | 0 | 0 | 15.36 | 0 | 0
364.3333 | 2023-12-30 | 8:00 | 8:59 | 0.87 |  |  | 0 |  |  | 164.887 | 0.16489 | 0.048147 | 2.0307 | 1693.947 | 1.6939 | 3.84 | 20% | 2 | 0 | 15.36 | 1.6939 | 0 | 0.33673 | 0 | 0.33673 | 0 | 15.36 | 0.33673 | 0 | 0 | 15.36 | 0 | 0
364.375 | 2023-12-30 | 9:00 | 9:59 | 0.52 |  |  | 0 |  |  | 507.077 | 0.50708 | 0.14807 | 1.7806 | 3210.7 | 3.2107 | 3.84 | 20% | 2 | 0 | 15.36 | 1.7806 | 1.4301 | 0 | 0 | 0 | 0 | 15.36 | 0 | 1.4301 | 0 | 14.0729 | 1.2871 | 0
364.4167 | 2023-12-30 | 10:00 | 10:59 | 0.23 |  |  | 0 |  |  | 791.148 | 0.79115 | 0.23102 | 1.5735 | 3839.251 | 3.8393 | 5.1271 | 26.7% | 2.6704 | 1.2871 | 14.0729 | 1.5735 | 2.2657 | 0 | 0 | 0 | 1.2871 | 14.0729 | 0 | 2.2657 | 0 | 12.0338 | 3.3262 | 0
364.4583 | 2023-12-30 | 11:00 | 11:59 | 0.26 |  |  | 0 |  |  | 1105.94 | 1.1059 | 0.32293 | 1.6955 | 4615.763 | 4.6158 | 7.1662 | 37.32% | 3.7324 | 3.3262 | 12.0338 | 1.6955 | 2.9203 | 0 | 0 | 0 | 3.3262 | 12.0338 | 0 | 2.9203 | 0 | 9.4055 | 5.9545 | 0
364.5 | 2023-12-30 | 12:00 | 12:59 | 1.01 |  |  | 0 |  |  | 1210.002 | 1.21 | 0.35332 | 2.4759 | 4361.487 | 4.3615 | 9.7945 | 51.01% | 5.1013 | 5.9545 | 9.4055 | 2.4759 | 1.8856 | 0 | 0 | 0 | 5.9545 | 9.4055 | 0 | 1.8856 | 0 | 7.7084 | 7.6516 | 0
364.5417 | 2023-12-30 | 13:00 | 13:59 | 0.42 |  |  | 0 |  |  | 1191.284 | 1.1913 | 0.34785 | 1.8804 | 3623.156 | 3.6232 | 11.4916 | 59.85% | 5.9852 | 7.6516 | 7.7084 | 1.8804 | 1.7428 | 0 | 0 | 0 | 7.6516 | 7.7084 | 0 | 1.7428 | 0 | 6.14 | 9.22 | 0
364.5833 | 2023-12-30 | 14:00 | 14:59 | 0.8 |  |  | 0 |  |  | 1054.232 | 1.0542 | 0.30784 | 2.2204 | 2369.599 | 2.3696 | 13.06 | 68.02% | 6.8021 | 9.22 | 6.14 | 2.2204 | 0.14923 | 0 | 0 | 0 | 9.22 | 6.14 | 0 | 0.14923 | 0 | 6.0056 | 9.3544 | 0
364.625 | 2023-12-30 | 15:00 | 15:59 | 0.28 |  |  | 0 |  |  | 612.357 | 0.61236 | 0.17881 | 1.5713 | 797.811 | 0.79781 | 13.1944 | 68.72% | 6.8721 | 9.3544 | 6.0056 | 0.79781 | 0 | 0.77353 | 0.77353 | 0 | 8.5808 | 6.7792 | 0 | 0 | 0 | 6.7792 | 8.5808 | 0
364.6667 | 2023-12-30 | 16:00 | 16:59 | 0.26 |  |  | 0 |  |  | 188.201 | 0.1882 | 0.054955 | 1.4275 | 70.832 | 0.070832 | 12.4208 | 64.69% | 6.4692 | 8.5808 | 6.7792 | 0.070832 | 0 | 1.3567 | 1.3567 | 0 | 7.2242 | 8.1358 | 0 | 0 | 0 | 8.1358 | 7.2242 | 0
364.7083 | 2023-12-30 | 17:00 | 17:59 | 0.44 |  |  | 0 |  |  | 0 | 0 | 0 | 1.5525 | 0 | 0 | 11.0642 | 57.63% | 5.7626 | 7.2242 | 8.1358 | 0 | 0 | 1.5525 | 1.5525 | 0 | 5.6716 | 9.6884 | 0 | 0 | 0 | 9.6884 | 5.6716 | 0
364.75 | 2023-12-30 | 18:00 | 18:59 | 0.5 |  |  | 0 |  |  | 0 | 0 | 0 | 1.6125 | 0 | 0 | 9.5116 | 49.54% | 4.954 | 5.6716 | 9.6884 | 0 | 0 | 1.6125 | 1.6125 | 0 | 4.0591 | 11.3009 | 0 | 0 | 0 | 11.3009 | 4.0591 | 0
364.7917 | 2023-12-30 | 19:00 | 19:59 | 2.08 |  |  | 0 |  |  | 0 | 0 | 0 | 3.1925 | 0 | 0 | 7.8991 | 41.14% | 4.1141 | 4.0591 | 11.3009 | 0 | 0 | 3.1925 | 3.1925 | 0 | 0.86657 | 14.4934 | 0 | 0 | 0 | 14.4934 | 0.86657 | 0
364.8333 | 2023-12-30 | 20:00 | 20:59 | 0.34 |  |  | 0 |  |  | 0 | 0 | 0 | 1.4525 | 0 | 0 | 4.7066 | 24.51% | 2.4513 | 0.86657 | 14.4934 | 0 | 0 | 1.4525 | 0.86657 | 0.58597 | 0 | 15.36 | 0.58597 | 0 | 0 | 15.36 | 0 | 0
364.875 | 2023-12-30 | 21:00 | 21:59 | 0.29 |  |  | 0 |  |  | 0 | 0 | 0 | 1.4025 | 0 | 0 | 3.84 | 20% | 2 | 0 | 15.36 | 0 | 0 | 1.4025 | 0 | 1.4025 | 0 | 15.36 | 1.4025 | 0 | 0 | 15.36 | 0 | 0
364.9167 | 2023-12-30 | 22:00 | 22:59 | 0.45 |  |  | 0 |  |  | 0 | 0 | 0 | 1.5625 | 0 | 0 | 3.84 | 20% | 2 | 0 | 15.36 | 0 | 0 | 1.5625 | 0 | 1.5625 | 0 | 15.36 | 1.5625 | 0 | 0 | 15.36 | 0 | 0
364.9583 | 2023-12-30 | 23:00 | 23:59 | 0.65 |  |  | 0 |  |  | 0 | 0 | 0 | 1.7625 | 0 | 0 | 3.84 | 20% | 2 | 0 | 15.36 | 0 | 0 | 1.7625 | 0 | 1.7625 | 0 | 15.36 | 1.7625 | 0 | 0 | 15.36 | 0 | 0
365 | 2023-12-31 | 0:00 | 0:59 | 0.31 |  |  | 0 |  |  | 0 | 0 | 0 | 1.4225 | 0 | 0 | 3.84 | 20% | 2 | 0 | 15.36 | 0 | 0 | 1.4225 | 0 | 1.4225 | 0 | 15.36 | 1.4225 | 0 | 0 | 15.36 | 0 | 0
365.0417 | 2023-12-31 | 1:00 | 1:59 | 0.17 |  |  | 0 |  |  | 0 | 0 | 0 | 1.2825 | 0 | 0 | 3.84 | 20% | 2 | 0 | 15.36 | 0 | 0 | 1.2825 | 0 | 1.2825 | 0 | 15.36 | 1.2825 | 0 | 0 | 15.36 | 0 | 0
365.0833 | 2023-12-31 | 2:00 | 2:59 | 0.17 |  |  | 0 |  |  | 0 | 0 | 0 | 1.2825 | 0 | 0 | 3.84 | 20% | 2 | 0 | 15.36 | 0 | 0 | 1.2825 | 0 | 1.2825 | 0 | 15.36 | 1.2825 | 0 | 0 | 15.36 | 0 | 0
365.125 | 2023-12-31 | 3:00 | 3:59 | 0.17 |  |  | 0 |  |  | 0 | 0 | 0 | 1.2825 | 0 | 0 | 3.84 | 20% | 2 | 0 | 15.36 | 0 | 0 | 1.2825 | 0 | 1.2825 | 0 | 15.36 | 1.2825 | 0 | 0 | 15.36 | 0 | 0
365.1667 | 2023-12-31 | 4:00 | 4:59 | 0.17 |  |  | 0 |  |  | 0 | 0 | 0 | 1.2825 | 0 | 0 | 3.84 | 20% | 2 | 0 | 15.36 | 0 | 0 | 1.2825 | 0 | 1.2825 | 0 | 15.36 | 1.2825 | 0 | 0 | 15.36 | 0 | 0
365.2083 | 2023-12-31 | 5:00 | 5:59 | 0.17 |  |  | 0 |  |  | 0 | 0 | 0 | 1.2825 | 0 | 0 | 3.84 | 20% | 2 | 0 | 15.36 | 0 | 0 | 1.2825 | 0 | 1.2825 | 0 | 15.36 | 1.2825 | 0 | 0 | 15.36 | 0 | 0
365.25 | 2023-12-31 | 6:00 | 6:59 | 0.36 |  |  | 0 |  |  | 0 | 0 | 0 | 1.4725 | 0 | 0 | 3.84 | 20% | 2 | 0 | 15.36 | 0 | 0 | 1.4725 | 0 | 1.4725 | 0 | 15.36 | 1.4725 | 0 | 0 | 15.36 | 0 | 0
365.2917 | 2023-12-31 | 7:00 | 7:59 | 0.6 |  |  | 0 |  |  | 0 | 0 | 0 | 1.7125 | 0 | 0 | 3.84 | 20% | 2 | 0 | 15.36 | 0 | 0 | 1.7125 | 0 | 1.7125 | 0 | 15.36 | 1.7125 | 0 | 0 | 15.36 | 0 | 0
365.3333 | 2023-12-31 | 8:00 | 8:59 | 0.4 |  |  | 0 |  |  | 195.956 | 0.19596 | 0.057219 | 1.5698 | 2359.566 | 2.3596 | 3.84 | 20% | 2 | 0 | 15.36 | 1.5698 | 0.78981 | 0 | 0 | 0 | 0 | 15.36 | 0 | 0.78981 | 0 | 14.6492 | 0.71083 | 0
365.375 | 2023-12-31 | 9:00 | 9:59 | 0.08 |  |  | 0 |  |  | 618.653 | 0.61865 | 0.18065 | 1.3732 | 4101.492 | 4.1015 | 4.5508 | 23.7% | 2.3702 | 0.71083 | 14.6492 | 1.3732 | 2.7283 | 0 | 0 | 0 | 0.71083 | 14.6492 | 0 | 2.7283 | 0 | 12.1937 | 3.1663 | 0
365.4167 | 2023-12-31 | 10:00 | 10:59 | 0.08 |  |  | 0 |  |  | 984.814 | 0.98481 | 0.28757 | 1.4801 | 4841.679 | 4.8417 | 7.0063 | 36.49% | 3.6491 | 3.1663 | 12.1937 | 1.4801 | 3.3616 | 0 | 0 | 0 | 3.1663 | 12.1937 | 0 | 3.3616 | 0 | 9.1683 | 6.1917 | 0
365.4583 | 2023-12-31 | 11:00 | 11:59 | 0.53 |  |  | 0 |  |  | 1205.294 | 1.2053 | 0.35195 | 1.9945 | 5015.04 | 5.015 | 10.0317 | 52.25% | 5.2249 | 6.1917 | 9.1683 | 1.9945 | 3.0206 | 0 | 0 | 0 | 6.1917 | 9.1683 | 0 | 3.0206 | 0 | 6.4498 | 8.9102 | 0
365.5 | 2023-12-31 | 12:00 | 12:59 | 2.73 |  |  | 0 |  |  | 1308.077 | 1.3081 | 0.38196 | 4.2245 | 4684.541 | 4.6845 | 12.7502 | 66.41% | 6.6407 | 8.9102 | 6.4498 | 4.2245 | 0.46005 | 0 | 0 | 0 | 8.9102 | 6.4498 | 0 | 0.46005 | 0 | 6.0357 | 9.3243 | 0
365.5417 | 2023-12-31 | 13:00 | 13:59 | 8 |  |  | 0 |  |  | 1286.833 | 1.2868 | 0.37576 | 9.4883 | 3882.512 | 3.8825 | 13.1643 | 68.56% | 6.8564 | 9.3243 | 6.0357 | 3.8825 | 0 | 5.6058 | 5.6058 | 0 | 3.7185 | 11.6415 | 0 | 0 | 0 | 11.6415 | 3.7185 | 0
365.5833 | 2023-12-31 | 14:00 | 14:59 | 0.44 |  |  | 0 |  |  | 1123.521 | 1.1235 | 0.32807 | 1.8806 | 2511.979 | 2.512 | 7.5585 | 39.37% | 3.9367 | 3.7185 | 11.6415 | 1.8806 | 0.63138 | 0 | 0 | 0 | 3.7185 | 11.6415 | 0 | 0.63138 | 0 | 11.0733 | 4.2867 | 0
365.625 | 2023-12-31 | 15:00 | 15:59 | 0.47 |  |  | 0 |  |  | 830.84 | 0.83084 | 0.24261 | 1.8251 | 933.406 | 0.93341 | 8.1267 | 42.33% | 4.2327 | 4.2867 | 11.0733 | 0.93341 | 0 | 0.89173 | 0.89173 | 0 | 3.395 | 11.965 | 0 | 0 | 0 | 11.965 | 3.395 | 0
365.6667 | 2023-12-31 | 16:00 | 16:59 | 0.58 |  |  | 0 |  |  | 207.696 | 0.2077 | 0.060647 | 1.7532 | 65.621 | 0.065621 | 7.235 | 37.68% | 3.7682 | 3.395 | 11.965 | 0.065621 | 0 | 1.6876 | 1.6876 | 0 | 1.7075 | 13.6525 | 0 | 0 | 0 | 13.6525 | 1.7075 | 0
365.7083 | 2023-12-31 | 17:00 | 17:59 | 1.4 |  |  | 0 |  |  | 0 | 0 | 0 | 2.5125 | 0 | 0 | 5.5475 | 28.89% | 2.8893 | 1.7075 | 13.6525 | 0 | 0 | 2.5125 | 1.7075 | 0.80508 | 0 | 15.36 | 0.80508 | 0 | 0 | 15.36 | 0 | 0
365.75 | 2023-12-31 | 18:00 | 18:59 | 0.39 |  |  | 0 |  |  | 0 | 0 | 0 | 1.5025 | 0 | 0 | 3.84 | 20% | 2 | 0 | 15.36 | 0 | 0 | 1.5025 | 0 | 1.5025 | 0 | 15.36 | 1.5025 | 0 | 0 | 15.36 | 0 | 0
365.7917 | 2023-12-31 | 19:00 | 19:59 | 0.56 |  |  | 0 |  |  | 0 | 0 | 0 | 1.6725 | 0 | 0 | 3.84 | 20% | 2 | 0 | 15.36 | 0 | 0 | 1.6725 | 0 | 1.6725 | 0 | 15.36 | 1.6725 | 0 | 0 | 15.36 | 0 | 0
365.8333 | 2023-12-31 | 20:00 | 20:59 | 0.61 |  |  | 0 |  |  | 0 | 0 | 0 | 1.7225 | 0 | 0 | 3.84 | 20% | 2 | 0 | 15.36 | 0 | 0 | 1.7225 | 0 | 1.7225 | 0 | 15.36 | 1.7225 | 0 | 0 | 15.36 | 0 | 0
365.875 | 2023-12-31 | 21:00 | 21:59 | 0.53 |  |  | 0 |  |  | 0 | 0 | 0 | 1.6425 | 0 | 0 | 3.84 | 20% | 2 | 0 | 15.36 | 0 | 0 | 1.6425 | 0 | 1.6425 | 0 | 15.36 | 1.6425 | 0 | 0 | 15.36 | 0 | 0
365.9167 | 2023-12-31 | 22:00 | 22:59 | 0.34 |  |  | 0 |  |  | 0 | 0 | 0 | 1.4525 | 0 | 0 | 3.84 | 20% | 2 | 0 | 15.36 | 0 | 0 | 1.4525 | 0 | 1.4525 | 0 | 15.36 | 1.4525 | 0 | 0 | 15.36 | 0 | 0
365.9583 | 2023-12-31 | 23:00 | 23:59 | 0.19 |  |  | 0 |  |  | 0 | 0 | 0 | 1.3025 | 0 | 0 | 3.84 | 20% | 2 | 0 | 15.36 | 0 | 0 | 1.3025 | 0 | 1.3025 | 0 | 15.36 | 1.3025 | 0 | 0 | 15.36 | 0 | 0

## daily solar chart
max day 158 June 7 58.2 kWh
min sunny
day 346
Dec 12
26.4 kWh
45% of peak
mid way
fall sunny
day 260 Sept 17
44.6 kWh
77% of peak
mid way
spring sunny
day 68 Mar 9
44.1 kWh
76% of peak

## chart data
Chart Data
Battery optimization with 22 395W panels
| est. | payback years |  | off grid
batt size, kWh | total cost | no HP | with HP | no HP | with HP | warranty
0 | 26606.3 | 10 | 11 | 31% | 30% | 10
4.8 | 30235.8 | 10 | 11 | 48% | 40% | 10
9.6 | 33865.3 | 10 | 11 | 60% | 47% | 10
14.4 | 37494.8 | 10 | 11 | 68% | 53% | 10
19.2 | 41124.3 | 11 | 11 | 73% | 57% | 10
24 | 44753.8 | 11 | 12 | 77% | 59% | 10
28.8 | 48383.3 | 12 | 12 | 80% | 60% | 10
33.6 | 52012.8 | 12 | 13 | 82% | 61% | 10
38.4 | 55642.3 | 13 | 13 | 84% | 62% | 10
Solar optimization with 19.2 kWh battery
| est. | payback years |  | off grid
Solar panels | total cost | no HP | with HP | no HP | with HP | warranty
1 | 19201.9227 |  |  |  |  | 10
2 | 20245.8455 |  |  |  |  | 10
3 | 21289.7682 | 17 |  | 19% |  | 10
4 | 22333.6909 | 15 |  | 26% |  | 10
5 | 23377.6136 | 14 |  | 32% |  | 10
6 | 24421.5364 | 13 |  | 38% |  | 10
7 | 25465.4591 | 12 | 18 | 43% | 27% | 10
8 | 26509.3818 | 12 | 17 | 48% | 30% | 10
9 | 27553.3045 | 11 | 15 | 52% | 33% | 10
10 | 28597.2273 | 11 | 14 | 55% | 36% | 10
11 | 29641.15 | 11 | 14 | 58% | 39% | 10
12 | 30685.0727 | 11 | 13 | 60% | 41% | 10
13 | 31728.9955 | 11 | 13 | 63% | 43% | 10
14 | 32772.9182 | 11 | 12 | 65% | 45% | 10
15 | 33816.8409 | 11 | 12 | 66% | 47% | 10
16 | 34860.7636 | 11 | 12 | 68% | 49% | 10
17 | 35904.6864 | 11 | 12 | 69% | 50% | 10
18 | 36948.6091 | 11 | 12 | 70% | 52% | 10
19 | 37992.5318 | 11 | 11 | 71% | 53% | 10
20 | 39036.4545 | 11 | 11 | 72% | 54% | 10
21 | 40080.3773 | 11 | 11 | 73% | 55% | 10
22 | 41124.3 | 11 | 11 | 73% | 57% | 10
Battery capacity | kWh |  | SOC |  | SOC x 10
time | min | max | min | max | min | max
0:00 | 3.84 | 19.2 | 0.2 | 1 | 2 | 10
1:00 | 3.84 | 19.2 | 0.2 | 1 | 2 | 10
2:00 | 3.84 | 19.2 | 0.2 | 1 | 2 | 10
3:00 | 3.84 | 19.2 | 0.2 | 1 | 2 | 10
4:00 | 3.84 | 19.2 | 0.2 | 1 | 2 | 10
5:00 | 3.84 | 19.2 | 0.2 | 1 | 2 | 10
6:00 | 3.84 | 19.2 | 0.2 | 1 | 2 | 10
7:00 | 3.84 | 19.2 | 0.2 | 1 | 2 | 10
8:00 | 3.84 | 19.2 | 0.2 | 1 | 2 | 10
9:00 | 3.84 | 19.2 | 0.2 | 1 | 2 | 10
10:00 | 3.84 | 19.2 | 0.2 | 1 | 2 | 10
11:00 | 3.84 | 19.2 | 0.2 | 1 | 2 | 10
12:00 | 3.84 | 19.2 | 0.2 | 1 | 2 | 10
13:00 | 3.84 | 19.2 | 0.2 | 1 | 2 | 10
14:00 | 3.84 | 19.2 | 0.2 | 1 | 2 | 10
15:00 | 3.84 | 19.2 | 0.2 | 1 | 2 | 10
16:00 | 3.84 | 19.2 | 0.2 | 1 | 2 | 10
17:00 | 3.84 | 19.2 | 0.2 | 1 | 2 | 10
18:00 | 3.84 | 19.2 | 0.2 | 1 | 2 | 10
19:00 | 3.84 | 19.2 | 0.2 | 1 | 2 | 10
20:00 | 3.84 | 19.2 | 0.2 | 1 | 2 | 10
21:00 | 3.84 | 19.2 | 0.2 | 1 | 2 | 10
22:00 | 3.84 | 19.2 | 0.2 | 1 | 2 | 10
23:00 | 3.84 | 19.2 | 0.2 | 1 | 2 | 10

## daily calcs solar
Daily calcs
calc'd
24 hours
hour | day | solar gen |  | day | solar production, kWh
0 | 1 | 26.8142 | 0 | 1 | 26.8142
1 | 1.0417 | 26.8142 | 0 | 2 | 17.2871
2 | 1.0833 | 26.8142 | 0 | 3 | 4.3309
3 | 1.125 | 26.8142 | 0 | 4 | 7.1594
4 | 1.1667 | 26.8142 | 0 | 5 | 28.4267
5 | 1.2083 | 26.8142 | 0 | 6 | 24.0671
6 | 1.25 | 26.8142 | 0 | 7 | 2.0056
7 | 1.2917 | 26.8142 | 0 | 8 | 2.0286
8 | 1.3333 | 26.8142 | 0 | 9 | 8.9473
9 | 1.375 | 26.2839 | 0 | 10 | 1.432
10 | 1.4167 | 25.7242 | 0 | 11 | 21.2752
11 | 1.4583 | 25.5027 | 0 | 12 | 7.9229
12 | 1.5 | 20.7117 | 0 | 13 | 29.1093
13 | 1.5417 | 20.6087 | 0 | 14 | 28.3894
14 | 1.5833 | 18.5525 | 0 | 15 | 15.5189
15 | 1.625 | 17.5001 | 0 | 16 | 14.2441
16 | 1.6667 | 17.2729 | 0 | 17 | 18.744
17 | 1.7083 | 17.2871 | 0 | 18 | 0.91121
18 | 1.75 | 17.2871 | 0 | 19 | 19.4015
19 | 1.7917 | 17.2871 | 0 | 20 | 11.6518
20 | 1.8333 | 17.2871 | 0 | 21 | 15.592
21 | 1.875 | 17.2871 | 0 | 22 | 18.4593
22 | 1.9167 | 17.2871 | 0 | 23 | 20.2262
23 | 1.9583 | 17.2871 | 0 | 24 | 27.9685
0 | 2 | 17.2871 | 0 | 25 | 26.4919
1 | 2.0417 | 17.2871 | 0 | 26 | 31.0109
2 | 2.0833 | 17.2871 | 0 | 27 | 31.8102
3 | 2.125 | 17.2871 | 0 | 28 | 31.3325
4 | 2.1667 | 17.2871 | 0 | 29 | 25.9309
5 | 2.2083 | 17.2871 | 0 | 30 | 30.8183
6 | 2.25 | 17.2871 | 0 | 31 | 25.3339
7 | 2.2917 | 17.2871 | 0 | 32 | 21.0738
8 | 2.3333 | 17.2871 | 0 | 33 | 6.0836
9 | 2.375 | 16.1362 | 0 | 34 | 22.0644
10 | 2.4167 | 13.9193 | 0 | 35 | 34.4753
11 | 2.4583 | 10.3864 | 0 | 36 | 31.0225
12 | 2.5 | 10.8013 | 0 | 37 | 25.8495
13 | 2.5417 | 7.8118 | 0 | 38 | 30.6818
14 | 2.5833 | 6.486 | 0 | 39 | 33.7573
15 | 2.625 | 5.1226 | 0 | 40 | 33.3353
16 | 2.6667 | 4.4345 | 0 | 41 | 34.0751
17 | 2.7083 | 4.3309 | 0 | 42 | 28.4932
18 | 2.75 | 4.3309 | 0 | 43 | 33.9272
19 | 2.7917 | 4.3309 | 0 | 44 | 33.125
20 | 2.8333 | 4.3309 | 0 | 45 | 38.3098
21 | 2.875 | 4.3309 | 0 | 46 | 35.6564
22 | 2.9167 | 4.3309 | 0 | 47 | 29.9203
23 | 2.9583 | 4.3309 | 0 | 48 | 18.3031
0 | 3 | 4.3309 | 0 | 49 | 9.7506
1 | 3.0417 | 4.3309 | 0 | 50 | 8.9449
2 | 3.0833 | 4.3309 | 0 | 51 | 21.9281
3 | 3.125 | 4.3309 | 0 | 52 | 5.5369
4 | 3.1667 | 4.3309 | 0 | 53 | 21.2115
5 | 3.2083 | 4.3309 | 0 | 54 | 8.9889
6 | 3.25 | 4.3309 | 0 | 55 | 8.6132
7 | 3.2917 | 4.3309 | 0 | 56 | 35.5257
8 | 3.3333 | 4.3309 | 0 | 57 | 32.0045
9 | 3.375 | 4.3267 | 0 | 58 | 32.2399
10 | 3.4167 | 4.286 | 0 | 59 | 39.6517
11 | 3.4583 | 4.7944 | 0 | 60 | 38.8877
12 | 3.5 | 6.0767 | 0 | 61 | 19.9107
13 | 3.5417 | 6.4289 | 0 | 62 | 33.7481
14 | 3.5833 | 6.825 | 0 | 63 | 15.0646
15 | 3.625 | 7.0328 | 0 | 64 | 7.1542
16 | 3.6667 | 7.158 | 0 | 65 | 26.5119
17 | 3.7083 | 7.1594 | 0 | 66 | 21.0849
18 | 3.75 | 7.1594 | 0 | 67 | 43.2037
19 | 3.7917 | 7.1594 | 0 | 68 | 44.0923
20 | 3.8333 | 7.1594 | 0 | 69 | 39.9036
21 | 3.875 | 7.1594 | 0 | 70 | 40.9376
22 | 3.9167 | 7.1594 | 0 | 71 | 40.9552
23 | 3.9583 | 7.1594 | 0 | 72 | 39.1669
0 | 4 | 7.1594 | 0 | 73 | 25.9706
1 | 4.0417 | 7.1594 | 0 | 74 | 32.2314
2 | 4.0833 | 7.1594 | 0 | 75 | 40.5267
3 | 4.125 | 7.1594 | 0 | 76 | 42.7675
4 | 4.1667 | 7.1594 | 0 | 77 | 29.4776
5 | 4.2083 | 7.1594 | 0 | 78 | 14.4689
6 | 4.25 | 7.1594 | 0 | 79 | 7.1347
7 | 4.2917 | 7.1594 | 0 | 80 | 46.9003
8 | 4.3333 | 7.1594 | 0 | 81 | 47.2232
9 | 4.375 | 8.9488 | 0 | 82 | 41.0276
10 | 4.4167 | 11.8488 | 0 | 83 | 43.5592
11 | 4.4583 | 15.2411 | 0 | 84 | 30.5989
12 | 4.5 | 18.4331 | 0 | 85 | 42.8735
13 | 4.5417 | 21.9025 | 0 | 86 | 14.1541
14 | 4.5833 | 25.0605 | 0 | 87 | 11.9752
15 | 4.625 | 27.4287 | 0 | 88 | 42.7474
16 | 4.6667 | 28.3336 | 0 | 89 | 21.4344
17 | 4.7083 | 28.4267 | 0 | 90 | 16.7174
18 | 4.75 | 28.4267 | 0 | 91 | 47.1011
19 | 4.7917 | 28.4267 | 0 | 92 | 19.0501
20 | 4.8333 | 28.4267 | 0 | 93 | 9.4811
21 | 4.875 | 28.4267 | 0 | 94 | 10.0431
22 | 4.9167 | 28.4267 | 0 | 95 | 18.7626
23 | 4.9583 | 28.4267 | 0 | 96 | 48.7443
0 | 5 | 28.4267 | 0 | 97 | 34.8411
1 | 5.0417 | 28.4267 | 0 | 98 | 17.2343
2 | 5.0833 | 28.4267 | 0 | 99 | 16.951
3 | 5.125 | 28.4267 | 0 | 100 | 38.6641
4 | 5.1667 | 28.4267 | 0 | 101 | 35.2791
5 | 5.2083 | 28.4267 | 0 | 102 | 45.7638
6 | 5.25 | 28.4267 | 0 | 103 | 46.3958
7 | 5.2917 | 28.4267 | 0 | 104 | 51.2701
8 | 5.3333 | 28.4267 | 0 | 105 | 53.2386
9 | 5.375 | 28.3705 | 0 | 106 | 22.4426
10 | 5.4167 | 28.3111 | 0 | 107 | 43.5914
11 | 5.4583 | 26.1298 | 0 | 108 | 51.4965
12 | 5.5 | 26.0621 | 0 | 109 | 53.9059
13 | 5.5417 | 25.9822 | 0 | 110 | 50.8307
14 | 5.5833 | 25.0058 | 0 | 111 | 47.7294
15 | 5.625 | 24.2188 | 0 | 112 | 49.8645
16 | 5.6667 | 24.0379 | 0 | 113 | 50.4234
17 | 5.7083 | 24.0671 | 0 | 114 | 34.9944
18 | 5.75 | 24.0671 | 0 | 115 | 46.8628
19 | 5.7917 | 24.0671 | 0 | 116 | 44.1575
20 | 5.8333 | 24.0671 | 0 | 117 | 44.6904
21 | 5.875 | 24.0671 | 0 | 118 | 40.7222
22 | 5.9167 | 24.0671 | 0 | 119 | 43.0658
23 | 5.9583 | 24.0671 | 0 | 120 | 27.9858
0 | 6 | 24.0671 | 0 | 121 | 18.5536
1 | 6.0417 | 24.0671 | 0 | 122 | 10.3997
2 | 6.0833 | 24.0671 | 0 | 123 | 31.331
3 | 6.125 | 24.0671 | 0 | 124 | 19.5362
4 | 6.1667 | 24.0671 | 0 | 125 | 23.8244
5 | 6.2083 | 24.0671 | 0 | 126 | 26.6995
6 | 6.25 | 24.0671 | 0 | 127 | 53.7595
7 | 6.2917 | 24.0671 | 0 | 128 | 53.8232
8 | 6.3333 | 24.0671 | 0 | 129 | 51.7893
9 | 6.375 | 21.9809 | 0 | 130 | 51.2113
10 | 6.4167 | 18.3806 | 0 | 131 | 53.5937
11 | 6.4583 | 16.2194 | 0 | 132 | 53.2687
12 | 6.5 | 11.6466 | 0 | 133 | 51.3836
13 | 6.5417 | 7.2302 | 0 | 134 | 51.2277
14 | 6.5833 | 4.353 | 0 | 135 | 51.9339
15 | 6.625 | 2.8212 | 0 | 136 | 51.3401
16 | 6.6667 | 2.121 | 0 | 137 | 52.4111
17 | 6.7083 | 2.0056 | 0 | 138 | 49.44
18 | 6.75 | 2.0056 | 0 | 139 | 47.3229
19 | 6.7917 | 2.0056 | 0 | 140 | 53.055
20 | 6.8333 | 2.0056 | 0 | 141 | 53.67
21 | 6.875 | 2.0056 | 0 | 142 | 44.7682
22 | 6.9167 | 2.0056 | 0 | 143 | 35.0788
23 | 6.9583 | 2.0056 | 0 | 144 | 38.2769
0 | 7 | 2.0056 | 0 | 145 | 47.6144
1 | 7.0417 | 2.0056 | 0 | 146 | 52.7682
2 | 7.0833 | 2.0056 | 0 | 147 | 52.235
3 | 7.125 | 2.0056 | 0 | 148 | 49.5793
4 | 7.1667 | 2.0056 | 0 | 149 | 39.5652
5 | 7.2083 | 2.0056 | 0 | 150 | 31.5005
6 | 7.25 | 2.0056 | 0 | 151 | 40.9284
7 | 7.2917 | 2.0056 | 0 | 152 | 53.5564
8 | 7.3333 | 2.0056 | 0 | 153 | 54.5149
9 | 7.375 | 1.8737 | 0 | 154 | 48.4543
10 | 7.4167 | 1.5635 | 0 | 155 | 51.986
11 | 7.4583 | 1.4431 | 0 | 156 | 52.2702
12 | 7.5 | 1.5615 | 0 | 157 | 55.8102
13 | 7.5417 | 2.0009 | 0 | 158 | 58.2008
14 | 7.5833 | 2.2583 | 0 | 159 | 53.3645
15 | 7.625 | 2.1168 | 0 | 160 | 54.7071
16 | 7.6667 | 2.0368 | 0 | 161 | 49.155
17 | 7.7083 | 2.0286 | 0 | 162 | 52.7369
18 | 7.75 | 2.0286 | 0 | 163 | 53.2526
19 | 7.7917 | 2.0286 | 0 | 164 | 55.0556
20 | 7.8333 | 2.0286 | 0 | 165 | 51.563
21 | 7.875 | 2.0286 | 0 | 166 | 54.4831
22 | 7.9167 | 2.0286 | 0 | 167 | 53.6449
23 | 7.9583 | 2.0286 | 0 | 168 | 19.1433
0 | 8 | 2.0286 | 0 | 169 | 42.9485
1 | 8.0417 | 2.0286 | 0 | 170 | 39.6627
2 | 8.0833 | 2.0286 | 0 | 171 | 49.8181
3 | 8.125 | 2.0286 | 0 | 172 | 53.9556
4 | 8.1667 | 2.0286 | 0 | 173 | 55.2635
5 | 8.2083 | 2.0286 | 0 | 174 | 54.5576
6 | 8.25 | 2.0286 | 0 | 175 | 56.4207
7 | 8.2917 | 2.0286 | 0 | 176 | 55.9437
8 | 8.3333 | 2.0286 | 0 | 177 | 55.9366
9 | 8.375 | 2.3661 | 0 | 178 | 54.5606
10 | 8.4167 | 3.2567 | 0 | 179 | 54.4538
11 | 8.4583 | 5.0949 | 0 | 180 | 21.2343
12 | 8.5 | 6.0747 | 0 | 181 | 25.2143
13 | 8.5417 | 7.0822 | 0 | 182 | 52.9202
14 | 8.5833 | 8.4846 | 0 | 183 | 54.0281
15 | 8.625 | 8.7589 | 0 | 184 | 47.4627
16 | 8.6667 | 8.9206 | 0 | 185 | 53.5325
17 | 8.7083 | 8.9473 | 0 | 186 | 52.789
18 | 8.75 | 8.9473 | 0 | 187 | 53.548
19 | 8.7917 | 8.9473 | 0 | 188 | 55.5667
20 | 8.8333 | 8.9473 | 0 | 189 | 55.0441
21 | 8.875 | 8.9473 | 0 | 190 | 53.2013
22 | 8.9167 | 8.9473 | 0 | 191 | 52.7164
23 | 8.9583 | 8.9473 | 0 | 192 | 51.9472
0 | 9 | 8.9473 | 0 | 193 | 43.0287
1 | 9.0417 | 8.9473 | 0 | 194 | 49.096
2 | 9.0833 | 8.9473 | 0 | 195 | 49.4859
3 | 9.125 | 8.9473 | 0 | 196 | 51.1422
4 | 9.1667 | 8.9473 | 0 | 197 | 41.9492
5 | 9.2083 | 8.9473 | 0 | 198 | 47.5561
6 | 9.25 | 8.9473 | 0 | 199 | 48.6014
7 | 9.2917 | 8.9473 | 0 | 200 | 52.2828
8 | 9.3333 | 8.9473 | 0 | 201 | 53.2965
9 | 9.375 | 8.6109 | 0 | 202 | 34.581
10 | 9.4167 | 7.7221 | 0 | 203 | 37.7451
11 | 9.4583 | 5.6735 | 0 | 204 | 48.2993
12 | 9.5 | 4.3043 | 0 | 205 | 55.1354
13 | 9.5417 | 2.9848 | 0 | 206 | 44.4683
14 | 9.5833 | 1.6516 | 0 | 207 | 45.2586
15 | 9.625 | 1.5191 | 0 | 208 | 46.5243
16 | 9.6667 | 1.4436 | 0 | 209 | 31.8319
17 | 9.7083 | 1.432 | 0 | 210 | 43.2767
18 | 9.75 | 1.432 | 0 | 211 | 42.053
19 | 9.7917 | 1.432 | 0 | 212 | 36.4562
20 | 9.8333 | 1.432 | 0 | 213 | 47.8002
21 | 9.875 | 1.432 | 0 | 214 | 48.2659
22 | 9.9167 | 1.432 | 0 | 215 | 47.9311
23 | 9.9583 | 1.432 | 0 | 216 | 44.0349
0 | 10 | 1.432 | 0 | 217 | 49.9444
1 | 10.0417 | 1.432 | 0 | 218 | 49.7966
2 | 10.0833 | 1.432 | 0 | 219 | 48.8261
3 | 10.125 | 1.432 | 0 | 220 | 38.857
4 | 10.1667 | 1.432 | 0 | 221 | 38.4741
5 | 10.2083 | 1.432 | 0 | 222 | 41.3521
6 | 10.25 | 1.432 | 0 | 223 | 45.9329
7 | 10.2917 | 1.432 | 0 | 224 | 49.2543
8 | 10.3333 | 1.432 | 0 | 225 | 32.7667
9 | 10.375 | 3.5341 | 0 | 226 | 32.4161
10 | 10.4167 | 7.2967 | 0 | 227 | 37.1611
11 | 10.4583 | 10.2758 | 0 | 228 | 45.5964
12 | 10.5 | 13.8654 | 0 | 229 | 42.6704
13 | 10.5417 | 16.7374 | 0 | 230 | 29.314
14 | 10.5833 | 18.7952 | 0 | 231 | 21.497
15 | 10.625 | 20.3862 | 0 | 232 | 35.3123
16 | 10.6667 | 21.1439 | 0 | 233 | 39.6275
17 | 10.7083 | 21.2752 | 0 | 234 | 43.1306
18 | 10.75 | 21.2752 | 0 | 235 | 44.2881
19 | 10.7917 | 21.2752 | 0 | 236 | 50.1494
20 | 10.8333 | 21.2752 | 0 | 237 | 42.702
21 | 10.875 | 21.2752 | 0 | 238 | 43.4066
22 | 10.9167 | 21.2752 | 0 | 239 | 44.8823
23 | 10.9583 | 21.2752 | 0 | 240 | 45.0748
0 | 11 | 21.2752 | 0 | 241 | 49.9169
1 | 11.0417 | 21.2752 | 0 | 242 | 50.2761
2 | 11.0833 | 21.2752 | 0 | 243 | 46.2054
3 | 11.125 | 21.2752 | 0 | 244 | 8.7601
4 | 11.1667 | 21.2752 | 0 | 245 | 35.6677
5 | 11.2083 | 21.2752 | 0 | 246 | 47.6732
6 | 11.25 | 21.2752 | 0 | 247 | 47.3749
7 | 11.2917 | 21.2752 | 0 | 248 | 47.9697
8 | 11.3333 | 21.2752 | 0 | 249 | 48.1188
9 | 11.375 | 19.6864 | 0 | 250 | 46.0805
10 | 11.4167 | 17.0514 | 0 | 251 | 45.9972
11 | 11.4583 | 14.9578 | 0 | 252 | 44.3638
12 | 11.5 | 12.2348 | 0 | 253 | 45.4425
13 | 11.5417 | 11.5107 | 0 | 254 | 42.6358
14 | 11.5833 | 9.5623 | 0 | 255 | 41.4026
15 | 11.625 | 7.7271 | 0 | 256 | 21.8507
16 | 11.6667 | 7.946 | 0 | 257 | 35.0194
17 | 11.7083 | 7.9229 | 0 | 258 | 42.7323
18 | 11.75 | 7.9229 | 0 | 259 | 39.9693
19 | 11.7917 | 7.9229 | 0 | 260 | 44.5998
20 | 11.8333 | 7.9229 | 0 | 261 | 43.0884
21 | 11.875 | 7.9229 | 0 | 262 | 42.2735
22 | 11.9167 | 7.9229 | 0 | 263 | 41.4134
23 | 11.9583 | 7.9229 | 0 | 264 | 11.3541
0 | 12 | 7.9229 | 0 | 265 | 15.1761
1 | 12.0417 | 7.9229 | 0 | 266 | 43.5973
2 | 12.0833 | 7.9229 | 0 | 267 | 42.5869
3 | 12.125 | 7.9229 | 0 | 268 | 41.8778
4 | 12.1667 | 7.9229 | 0 | 269 | 35.3826
5 | 12.2083 | 7.9229 | 0 | 270 | 29.4782
6 | 12.25 | 7.9229 | 0 | 271 | 23.8505
7 | 12.2917 | 7.9229 | 0 | 272 | 40.4872
8 | 12.3333 | 7.9229 | 0 | 273 | 38.9556
9 | 12.375 | 9.7738 | 0 | 274 | 37.9605
10 | 12.4167 | 12.6396 | 0 | 275 | 38.6438
11 | 12.4583 | 16.4804 | 0 | 276 | 38.6482
12 | 12.5 | 20.5897 | 0 | 277 | 18.0986
13 | 12.5417 | 22.8938 | 0 | 278 | 25.793
14 | 12.5833 | 26.3895 | 0 | 279 | 39.5639
15 | 12.625 | 29.081 | 0 | 280 | 39.4856
16 | 12.6667 | 29.1103 | 0 | 281 | 39.278
17 | 12.7083 | 29.1093 | 0 | 282 | 36.2341
18 | 12.75 | 29.1093 | 0 | 283 | 35.7606
19 | 12.7917 | 29.1093 | 0 | 284 | 6.2179
20 | 12.8333 | 29.1093 | 0 | 285 | 8.6936
21 | 12.875 | 29.1093 | 0 | 286 | 35.6084
22 | 12.9167 | 29.1093 | 0 | 287 | 33.7905
23 | 12.9583 | 29.1093 | 0 | 288 | 34.8126
0 | 13 | 29.1093 | 0 | 289 | 35.5391
1 | 13.0417 | 29.1093 | 0 | 290 | 37.9234
2 | 13.0833 | 29.1093 | 0 | 291 | 36.2356
3 | 13.125 | 29.1093 | 0 | 292 | 30.438
4 | 13.1667 | 29.1093 | 0 | 293 | 35.6036
5 | 13.2083 | 29.1093 | 0 | 294 | 24.5745
6 | 13.25 | 29.1093 | 0 | 295 | 15.6159
7 | 13.2917 | 29.1093 | 0 | 296 | 26.7824
8 | 13.3333 | 29.1093 | 0 | 297 | 31.8633
9 | 13.375 | 28.955 | 0 | 298 | 32.6111
10 | 13.4167 | 28.8144 | 0 | 299 | 33.5993
11 | 13.4583 | 28.7023 | 0 | 300 | 32.7035
12 | 13.5 | 28.5796 | 0 | 301 | 32.5807
13 | 13.5417 | 28.4828 | 0 | 302 | 33.2584
14 | 13.5833 | 28.4017 | 0 | 303 | 27.8649
15 | 13.625 | 28.3687 | 0 | 304 | 4.5118
16 | 13.6667 | 28.3845 | 0 | 305 | 31.9032
17 | 13.7083 | 28.3894 | 0 | 306 | 32.9519
18 | 13.75 | 28.3894 | 0 | 307 | 23.9509
19 | 13.7917 | 28.3894 | 0 | 308 | 32.382
20 | 13.8333 | 28.3894 | 0 | 309 | 27.4258
21 | 13.875 | 28.3894 | 0 | 310 | 13.271
22 | 13.9167 | 28.3894 | 0 | 311 | 7.9134
23 | 13.9583 | 28.3894 | 0 | 312 | 6.4475
0 | 14 | 28.3894 | 0 | 313 | 0.69885
1 | 14.0417 | 28.3894 | 0 | 314 | 18.4937
2 | 14.0833 | 28.3894 | 0 | 315 | 25.6609
3 | 14.125 | 28.3894 | 0 | 316 | 19.2774
4 | 14.1667 | 28.3894 | 0 | 317 | 19.0149
5 | 14.2083 | 28.3894 | 0 | 318 | 30.9698
6 | 14.25 | 28.3894 | 0 | 319 | 23.0074
7 | 14.2917 | 28.3894 | 0 | 320 | 13.8048
8 | 14.3333 | 28.3894 | 0 | 321 | 30.0793
9 | 14.375 | 28.4033 | 0 | 322 | 24.0919
10 | 14.4167 | 25.4053 | 0 | 323 | 28.7844
11 | 14.4583 | 21.857 | 0 | 324 | 26.0994
12 | 14.5 | 18.3547 | 0 | 325 | 18.58
13 | 14.5417 | 15.2907 | 0 | 326 | 4.7566
14 | 14.5833 | 15.4089 | 0 | 327 | 13.9591
15 | 14.625 | 15.488 | 0 | 328 | 16.3573
16 | 14.6667 | 15.5146 | 0 | 329 | 27.8546
17 | 14.7083 | 15.5189 | 0 | 330 | 26.1247
18 | 14.75 | 15.5189 | 0 | 331 | 27.1429
19 | 14.7917 | 15.5189 | 0 | 332 | 27.474
20 | 14.8333 | 15.5189 | 0 | 333 | 25.4568
21 | 14.875 | 15.5189 | 0 | 334 | 22.9228
22 | 14.9167 | 15.5189 | 0 | 335 | 22.8113
23 | 14.9583 | 15.5189 | 0 | 336 | 25.6515
0 | 15 | 15.5189 | 0 | 337 | 19.2656
1 | 15.0417 | 15.5189 | 0 | 338 | 4.4287
2 | 15.0833 | 15.5189 | 0 | 339 | 3.5314
3 | 15.125 | 15.5189 | 0 | 340 | 26.3782
4 | 15.1667 | 15.5189 | 0 | 341 | 22.7967
5 | 15.2083 | 15.5189 | 0 | 342 | 26.3534
6 | 15.25 | 15.5189 | 0 | 343 | 9.1457
7 | 15.2917 | 15.5189 | 0 | 344 | 15.5056
8 | 15.3333 | 15.5189 | 0 | 345 | 24.9693
9 | 15.375 | 13.9871 | 0 | 346 | 26.3711
10 | 15.4167 | 14.4008 | 0 | 347 | 26.5929
11 | 15.4583 | 14.2515 | 0 | 348 | 5.8932
12 | 15.5 | 14.2331 | 0 | 349 | 2.2853
13 | 15.5417 | 14.306 | 0 | 350 | 1.2054
14 | 15.5833 | 14.2476 | 0 | 351 | 13.3548
15 | 15.625 | 14.2272 | 0 | 352 | 5.3535
16 | 15.6667 | 14.2424 | 0 | 353 | 13.9632
17 | 15.7083 | 14.2441 | 0 | 354 | 6.4028
18 | 15.75 | 14.2441 | 0 | 355 | 18.2207
19 | 15.7917 | 14.2441 | 0 | 356 | 12.2876
20 | 15.8333 | 14.2441 | 0 | 357 | 7.5829
21 | 15.875 | 14.2441 | 0 | 358 | 3.4871
22 | 15.9167 | 14.2441 | 0 | 359 | 27.0233
23 | 15.9583 | 14.2441 | 0 | 360 | 23.6881
0 | 16 | 14.2441 | 0 | 361 | 27.3307
1 | 16.0417 | 14.2441 | 0 | 362 | 26.7867
2 | 16.0833 | 14.2441 | 0 | 363 | 22.3611
3 | 16.125 | 14.2441 | 0 | 364 | 24.5825
4 | 16.1667 | 14.2441
5 | 16.2083 | 14.2441
6 | 16.25 | 14.2441
7 | 16.2917 | 14.2441
8 | 16.3333 | 14.2441
9 | 16.375 | 14.7464
10 | 16.4167 | 15.6651
11 | 16.4583 | 17.0153
12 | 16.5 | 18.7858
13 | 16.5417 | 20.6746
14 | 16.5833 | 19.8709
15 | 16.625 | 18.9212
16 | 16.6667 | 18.6638
17 | 16.7083 | 18.744
18 | 16.75 | 18.744
19 | 16.7917 | 18.744
20 | 16.8333 | 18.744
21 | 16.875 | 18.744
22 | 16.9167 | 18.744
23 | 16.9583 | 18.744
0 | 17 | 18.744
1 | 17.0417 | 18.744
2 | 17.0833 | 18.744
3 | 17.125 | 18.744
4 | 17.1667 | 18.744
5 | 17.2083 | 18.744
6 | 17.25 | 18.744
7 | 17.2917 | 18.744
8 | 17.3333 | 18.744
9 | 17.375 | 17.6028
10 | 17.4167 | 15.5388
11 | 17.4583 | 13.2075
12 | 17.5 | 10.0924
13 | 17.5417 | 6.6421
14 | 17.5833 | 3.9129
15 | 17.625 | 2.0936
16 | 17.6667 | 1.1247
17 | 17.7083 | 0.91121
18 | 17.75 | 0.91121
19 | 17.7917 | 0.91121
20 | 17.8333 | 0.91121
21 | 17.875 | 0.91121
22 | 17.9167 | 0.91121
23 | 17.9583 | 0.91121
0 | 18 | 0.91121
1 | 18.0417 | 0.91121
2 | 18.0833 | 0.91121
3 | 18.125 | 0.91121
4 | 18.1667 | 0.91121
5 | 18.2083 | 0.91121
6 | 18.25 | 0.91121
7 | 18.2917 | 0.91121
8 | 18.3333 | 0.91121
9 | 18.375 | 0.84646
10 | 18.4167 | 0.69141
11 | 18.4583 | 5.1392
12 | 18.5 | 7.7072
13 | 18.5417 | 12.3039
14 | 18.5833 | 15.8678
15 | 18.625 | 18.0793
16 | 18.6667 | 19.1926
17 | 18.7083 | 19.4015
18 | 18.75 | 19.4015
19 | 18.7917 | 19.4015
20 | 18.8333 | 19.4015
21 | 18.875 | 19.4015
22 | 18.9167 | 19.4015
23 | 18.9583 | 19.4015
0 | 19 | 19.4015
1 | 19.0417 | 19.4015
2 | 19.0833 | 19.4015
3 | 19.125 | 19.4015
4 | 19.1667 | 19.4015
5 | 19.2083 | 19.4015
6 | 19.25 | 19.4015
7 | 19.2917 | 19.4015
8 | 19.3333 | 19.4015
9 | 19.375 | 19.999
10 | 19.4167 | 21.2766
11 | 19.4583 | 17.7038
12 | 19.5 | 18.2488
13 | 19.5417 | 15.0872
14 | 19.5833 | 12.9651
15 | 19.625 | 12.032
16 | 19.6667 | 11.6402
17 | 19.7083 | 11.6518
18 | 19.75 | 11.6518
19 | 19.7917 | 11.6518
20 | 19.8333 | 11.6518
21 | 19.875 | 11.6518
22 | 19.9167 | 11.6518
23 | 19.9583 | 11.6518
0 | 20 | 11.6518
1 | 20.0417 | 11.6518
2 | 20.0833 | 11.6518
3 | 20.125 | 11.6518
4 | 20.1667 | 11.6518
5 | 20.2083 | 11.6518
6 | 20.25 | 11.6518
7 | 20.2917 | 11.6518
8 | 20.3333 | 11.6518
9 | 20.375 | 12.5377
10 | 20.4167 | 13.531
11 | 20.4583 | 15.844
12 | 20.5 | 15.5278
13 | 20.5417 | 15.9567
14 | 20.5833 | 15.6222
15 | 20.625 | 15.8056
16 | 20.6667 | 15.6391
17 | 20.7083 | 15.592
18 | 20.75 | 15.592
19 | 20.7917 | 15.592
20 | 20.8333 | 15.592
21 | 20.875 | 15.592
22 | 20.9167 | 15.592
23 | 20.9583 | 15.592
0 | 21 | 15.592
1 | 21.0417 | 15.592
2 | 21.0833 | 15.592
3 | 21.125 | 15.592
4 | 21.1667 | 15.592
5 | 21.2083 | 15.592
6 | 21.25 | 15.592
7 | 21.2917 | 15.592
8 | 21.3333 | 15.592
9 | 21.375 | 16.2806
10 | 21.4167 | 17.8808
11 | 21.4583 | 17.4529
12 | 21.5 | 18.1878
13 | 21.5417 | 19.2733
14 | 21.5833 | 19.7259
15 | 21.625 | 18.9498
16 | 21.6667 | 18.5884
17 | 21.7083 | 18.4593
18 | 21.75 | 18.4593
19 | 21.7917 | 18.4593
20 | 21.8333 | 18.4593
21 | 21.875 | 18.4593
22 | 21.9167 | 18.4593
23 | 21.9583 | 18.4593
0 | 22 | 18.4593
1 | 22.0417 | 18.4593
2 | 22.0833 | 18.4593
3 | 22.125 | 18.4593
4 | 22.1667 | 18.4593
5 | 22.2083 | 18.4593
6 | 22.25 | 18.4593
7 | 22.2917 | 18.4593
8 | 22.3333 | 18.4593
9 | 22.375 | 17.5144
10 | 22.4167 | 16.098
11 | 22.4583 | 16.5546
12 | 22.5 | 14.147
13 | 22.5417 | 15.3107
14 | 22.5833 | 17.4313
15 | 22.625 | 18.807
16 | 22.6667 | 20.015
17 | 22.7083 | 20.2262
18 | 22.75 | 20.2262
19 | 22.7917 | 20.2262
20 | 22.8333 | 20.2262
21 | 22.875 | 20.2262
22 | 22.9167 | 20.2262
23 | 22.9583 | 20.2262
0 | 23 | 20.2262
1 | 23.0417 | 20.2262
2 | 23.0833 | 20.2262
3 | 23.125 | 20.2262
4 | 23.1667 | 20.2262
5 | 23.2083 | 20.2262
6 | 23.25 | 20.2262
7 | 23.2917 | 20.2262
8 | 23.3333 | 20.2262
9 | 23.375 | 20.3046
10 | 23.4167 | 20.393
11 | 23.4583 | 22.0069
12 | 23.5 | 26.018
13 | 23.5417 | 26.7951
14 | 23.5833 | 26.9531
15 | 23.625 | 27.9745
16 | 23.6667 | 28.0404
17 | 23.7083 | 27.9685
18 | 23.75 | 27.9685
19 | 23.7917 | 27.9685
20 | 23.8333 | 27.9685
21 | 23.875 | 27.9685
22 | 23.9167 | 27.9685
23 | 23.9583 | 27.9685
0 | 24 | 27.9685
1 | 24.0417 | 27.9685
2 | 24.0833 | 27.9685
3 | 24.125 | 27.9685
4 | 24.1667 | 27.9685
5 | 24.2083 | 27.9685
6 | 24.25 | 27.9685
7 | 24.2917 | 27.9685
8 | 24.3333 | 27.9685
9 | 24.375 | 29.1558
10 | 24.4167 | 30.5355
11 | 24.4583 | 28.7609
12 | 24.5 | 28.5161
13 | 24.5417 | 27.2178
14 | 24.5833 | 27.0009
15 | 24.625 | 26.6912
16 | 24.6667 | 26.4674
17 | 24.7083 | 26.4919
18 | 24.75 | 26.4919
19 | 24.7917 | 26.4919
20 | 24.8333 | 26.4919
21 | 24.875 | 26.4919
22 | 24.9167 | 26.4919
23 | 24.9583 | 26.4919
0 | 25 | 26.4919
1 | 25.0417 | 26.4919
2 | 25.0833 | 26.4919
3 | 25.125 | 26.4919
4 | 25.1667 | 26.4919
5 | 25.2083 | 26.4919
6 | 25.25 | 26.4919
7 | 25.2917 | 26.4919
8 | 25.3333 | 26.4919
9 | 25.375 | 26.5707
10 | 25.4167 | 26.7084
11 | 25.4583 | 28.5442
12 | 25.5 | 28.8154
13 | 25.5417 | 30.1253
14 | 25.5833 | 30.3598
15 | 25.625 | 30.7279
16 | 25.6667 | 31.0121
17 | 25.7083 | 31.0109
18 | 25.75 | 31.0109
19 | 25.7917 | 31.0109
20 | 25.8333 | 31.0109
21 | 25.875 | 31.0109
22 | 25.9167 | 31.0109
23 | 25.9583 | 31.0109
0 | 26 | 31.0109
1 | 26.0417 | 31.0109
2 | 26.0833 | 31.0109
3 | 26.125 | 31.0109
4 | 26.1667 | 31.0109
5 | 26.2083 | 31.0109
6 | 26.25 | 31.0109
7 | 26.2917 | 31.0109
8 | 26.3333 | 31.0109
9 | 26.375 | 31.2642
10 | 26.4167 | 31.5002
11 | 26.4583 | 31.6574
12 | 26.5 | 31.7773
13 | 26.5417 | 31.8385
14 | 26.5833 | 31.8226
15 | 26.625 | 31.791
16 | 26.6667 | 31.7921
17 | 26.7083 | 31.8102
18 | 26.75 | 31.8102
19 | 26.7917 | 31.8102
20 | 26.8333 | 31.8102
21 | 26.875 | 31.8102
22 | 26.9167 | 31.8102
23 | 26.9583 | 31.8102
0 | 27 | 31.8102
1 | 27.0417 | 31.8102
2 | 27.0833 | 31.8102
3 | 27.125 | 31.8102
4 | 27.1667 | 31.8102
5 | 27.2083 | 31.8102
6 | 27.25 | 31.8102
7 | 27.2917 | 31.8102
8 | 27.3333 | 31.8254
9 | 27.375 | 31.3892
10 | 27.4167 | 30.8679
11 | 27.4583 | 30.9283
12 | 27.5 | 30.9817
13 | 27.5417 | 31.0518
14 | 27.5833 | 31.15
15 | 27.625 | 31.2502
16 | 27.6667 | 31.3124
17 | 27.7083 | 31.3325
18 | 27.75 | 31.3325
19 | 27.7917 | 31.3325
20 | 27.8333 | 31.3325
21 | 27.875 | 31.3325
22 | 27.9167 | 31.3325
23 | 27.9583 | 31.3325
0 | 28 | 31.3325
1 | 28.0417 | 31.3325
2 | 28.0833 | 31.3325
3 | 28.125 | 31.3325
4 | 28.1667 | 31.3325
5 | 28.2083 | 31.3325
6 | 28.25 | 31.3325
7 | 28.2917 | 31.3325
8 | 28.3333 | 31.3366
9 | 28.375 | 31.1453
10 | 28.4167 | 30.7132
11 | 28.4583 | 29.6889
12 | 28.5 | 28.8312
13 | 28.5417 | 27.6713
14 | 28.5833 | 26.6884
15 | 28.625 | 26.0789
16 | 28.6667 | 25.8671
17 | 28.7083 | 25.9309
18 | 28.75 | 25.9309
19 | 28.7917 | 25.9309
20 | 28.8333 | 25.9309
21 | 28.875 | 25.9309
22 | 28.9167 | 25.9309
23 | 28.9583 | 25.9309
0 | 29 | 25.9309
1 | 29.0417 | 25.9309
2 | 29.0833 | 25.9309
3 | 29.125 | 25.9309
4 | 29.1667 | 25.9309
5 | 29.2083 | 25.9309
6 | 29.25 | 25.9309
7 | 29.2917 | 25.9309
8 | 29.3333 | 25.9436
9 | 29.375 | 26.3587
10 | 29.4167 | 26.9012
11 | 29.4583 | 26.9787
12 | 29.5 | 27.8849
13 | 29.5417 | 29.0854
14 | 29.5833 | 30.1476
15 | 29.625 | 30.83
16 | 29.6667 | 30.8104
17 | 29.7083 | 30.8183
18 | 29.75 | 30.8183
19 | 29.7917 | 30.8183
20 | 29.8333 | 30.8183
21 | 29.875 | 30.8183
22 | 29.9167 | 30.8183
23 | 29.9583 | 30.8183
0 | 30 | 30.8183
1 | 30.0417 | 30.8183
2 | 30.0833 | 30.8183
3 | 30.125 | 30.8183
4 | 30.1667 | 30.8183
5 | 30.2083 | 30.8183
6 | 30.25 | 30.8183
7 | 30.2917 | 30.8183
8 | 30.3333 | 30.8179
9 | 30.375 | 30.5976
10 | 30.4167 | 30.3495
11 | 30.4583 | 30.6431
12 | 30.5 | 29.4915
13 | 30.5417 | 27.7835
14 | 30.5833 | 25.9767
15 | 30.625 | 25.5522
16 | 30.6667 | 25.4884
17 | 30.7083 | 25.3339
18 | 30.75 | 25.3339
19 | 30.7917 | 25.3339
20 | 30.8333 | 25.3339
21 | 30.875 | 25.3339
22 | 30.9167 | 25.3339
23 | 30.9583 | 25.3339
0 | 31 | 25.3339
1 | 31.0417 | 25.3339
2 | 31.0833 | 25.3339
3 | 31.125 | 25.3339
4 | 31.1667 | 25.3339
5 | 31.2083 | 25.3339
6 | 31.25 | 25.3339
7 | 31.2917 | 25.3339
8 | 31.3333 | 25.3389
9 | 31.375 | 25.6504
10 | 31.4167 | 24.9374
11 | 31.4583 | 24.0694
12 | 31.5 | 22.4042
13 | 31.5417 | 21.9507
14 | 31.5833 | 21.4023
15 | 31.625 | 20.8436
16 | 31.6667 | 20.9546
17 | 31.7083 | 21.0738
18 | 31.75 | 21.0738
19 | 31.7917 | 21.0738
20 | 31.8333 | 21.0738
21 | 31.875 | 21.0738
22 | 31.9167 | 21.0738
23 | 31.9583 | 21.0738
0 | 32 | 21.0738
1 | 32.0417 | 21.0738
2 | 32.0833 | 21.0738
3 | 32.125 | 21.0738
4 | 32.1667 | 21.0738
5 | 32.2083 | 21.0738
6 | 32.25 | 21.0738
7 | 32.2917 | 21.0738
8 | 32.3333 | 21.0373
9 | 32.375 | 18.5143
10 | 32.4167 | 15.7684
11 | 32.4583 | 12.813
12 | 32.5 | 11.3206
13 | 32.5417 | 9.3935
14 | 32.5833 | 8.27
15 | 32.625 | 6.7098
16 | 32.6667 | 6.0843
17 | 32.7083 | 6.0836
18 | 32.75 | 6.0836
19 | 32.7917 | 6.0836
20 | 32.8333 | 6.0836
21 | 32.875 | 6.0836
22 | 32.9167 | 6.0836
23 | 32.9583 | 6.0836
0 | 33 | 6.0836
1 | 33.0417 | 6.0836
2 | 33.0833 | 6.0836
3 | 33.125 | 6.0836
4 | 33.1667 | 6.0836
5 | 33.2083 | 6.0836
6 | 33.25 | 6.0836
7 | 33.2917 | 6.0836
8 | 33.3333 | 6.1101
9 | 33.375 | 6.1778
10 | 33.4167 | 8.544
11 | 33.4583 | 12.9261
12 | 33.5 | 13.834
13 | 33.5417 | 17.9407
14 | 33.5833 | 18.902
15 | 33.625 | 21.5021
16 | 33.6667 | 22.0164
17 | 33.7083 | 22.0644
18 | 33.75 | 22.0644
19 | 33.7917 | 22.0644
20 | 33.8333 | 22.0644
21 | 33.875 | 22.0644
22 | 33.9167 | 22.0644
23 | 33.9583 | 22.0644
0 | 34 | 22.0644
1 | 34.0417 | 22.0644
2 | 34.0833 | 22.0644
3 | 34.125 | 22.0644
4 | 34.1667 | 22.0644
5 | 34.2083 | 22.0644
6 | 34.25 | 22.0644
7 | 34.2917 | 22.0644
8 | 34.3333 | 22.1785
9 | 34.375 | 25.0615
10 | 34.4167 | 27.0594
11 | 34.4583 | 27.384
12 | 34.5 | 31.0014
13 | 34.5417 | 31.2108
14 | 34.5833 | 33.9037
15 | 34.625 | 34.0067
16 | 34.6667 | 34.4972
17 | 34.7083 | 34.4753
18 | 34.75 | 34.4753
19 | 34.7917 | 34.4753
20 | 34.8333 | 34.4753
21 | 34.875 | 34.4753
22 | 34.9167 | 34.4753
23 | 34.9583 | 34.4753
0 | 35 | 34.4753
1 | 35.0417 | 34.4753
2 | 35.0833 | 34.4753
3 | 35.125 | 34.4753
4 | 35.1667 | 34.4753
5 | 35.2083 | 34.4753
6 | 35.25 | 34.4753
7 | 35.2917 | 34.4753
8 | 35.3333 | 34.5498
9 | 35.375 | 34.4615
10 | 35.4167 | 32.5061
11 | 35.4583 | 32.2343
12 | 35.5 | 31.8443
13 | 35.5417 | 31.4396
14 | 35.5833 | 31.1427
15 | 35.625 | 30.974
16 | 35.6667 | 30.9275
17 | 35.7083 | 31.0225
18 | 35.75 | 31.0225
19 | 35.7917 | 31.0225
20 | 35.8333 | 31.0225
21 | 35.875 | 31.0225
22 | 35.9167 | 31.0225
23 | 35.9583 | 31.0225
0 | 36 | 31.0225
1 | 36.0417 | 31.0225
2 | 36.0833 | 31.0225
3 | 36.125 | 31.0225
4 | 36.1667 | 31.0225
5 | 36.2083 | 31.0225
6 | 36.25 | 31.0225
7 | 36.2917 | 31.0225
8 | 36.3333 | 31.0175
9 | 36.375 | 30.9314
10 | 36.4167 | 30.8464
11 | 36.4583 | 29.0848
12 | 36.5 | 28.1572
13 | 36.5417 | 27.0291
14 | 36.5833 | 26.2965
15 | 36.625 | 25.8233
16 | 36.6667 | 25.8171
17 | 36.7083 | 25.8495
18 | 36.75 | 25.8495
19 | 36.7917 | 25.8495
20 | 36.8333 | 25.8495
21 | 36.875 | 25.8495
22 | 36.9167 | 25.8495
23 | 36.9583 | 25.8495
0 | 37 | 25.8495
1 | 37.0417 | 25.8495
2 | 37.0833 | 25.8495
3 | 37.125 | 25.8495
4 | 37.1667 | 25.8495
5 | 37.2083 | 25.8495
6 | 37.25 | 25.8495
7 | 37.2917 | 25.8495
8 | 37.3333 | 25.8802
9 | 37.375 | 25.8765
10 | 37.4167 | 26.3002
11 | 37.4583 | 27.3316
12 | 37.5 | 28.2685
13 | 37.5417 | 29.4818
14 | 37.5833 | 30.2832
15 | 37.625 | 30.8187
16 | 37.6667 | 30.6882
17 | 37.7083 | 30.6818
18 | 37.75 | 30.6818
19 | 37.7917 | 30.6818
20 | 37.8333 | 30.6818
21 | 37.875 | 30.6818
22 | 37.9167 | 30.6818
23 | 37.9583 | 30.6818
0 | 38 | 30.6818
1 | 38.0417 | 30.6818
2 | 38.0833 | 30.6818
3 | 38.125 | 30.6818
4 | 38.1667 | 30.6818
5 | 38.2083 | 30.6818
6 | 38.25 | 30.6818
7 | 38.2917 | 30.6818
8 | 38.3333 | 30.7132
9 | 38.375 | 30.857
10 | 38.4167 | 32.3542
11 | 38.4583 | 33.1373
12 | 38.5 | 33.2519
13 | 38.5417 | 33.3448
14 | 38.5833 | 33.4627
15 | 38.625 | 33.5653
16 | 38.6667 | 33.8124
17 | 38.7083 | 33.7478
18 | 38.75 | 33.7573
19 | 38.7917 | 33.7573
20 | 38.8333 | 33.7573
21 | 38.875 | 33.7573
22 | 38.9167 | 33.7573
23 | 38.9583 | 33.7573
0 | 39 | 33.7573
1 | 39.0417 | 33.7573
2 | 39.0833 | 33.7573
3 | 39.125 | 33.7573
4 | 39.1667 | 33.7573
5 | 39.2083 | 33.7573
6 | 39.25 | 33.7573
7 | 39.2917 | 33.7573
8 | 39.3333 | 33.8162
9 | 39.375 | 34.0159
10 | 39.4167 | 34.153
11 | 39.4583 | 34.3497
12 | 39.5 | 34.5549
13 | 39.5417 | 34.7244
14 | 39.5833 | 34.7732
15 | 39.625 | 33.6028
16 | 39.6667 | 33.252
17 | 39.7083 | 33.3439
18 | 39.75 | 33.3353
19 | 39.7917 | 33.3353
20 | 39.8333 | 33.3353
21 | 39.875 | 33.3353
22 | 39.9167 | 33.3353
23 | 39.9583 | 33.3353
0 | 40 | 33.3353
1 | 40.0417 | 33.3353
2 | 40.0833 | 33.3353
3 | 40.125 | 33.3353
4 | 40.1667 | 33.3353
5 | 40.2083 | 33.3353
6 | 40.25 | 33.3353
7 | 40.2917 | 33.3353
8 | 40.3333 | 33.3245
9 | 40.375 | 33.1508
10 | 40.4167 | 33.0225
11 | 40.4583 | 32.8318
12 | 40.5 | 32.6578
13 | 40.5417 | 32.5383
14 | 40.5833 | 32.5169
15 | 40.625 | 33.7185
16 | 40.6667 | 34.115
17 | 40.7083 | 34.0466
18 | 40.75 | 34.0751
19 | 40.7917 | 34.0751
20 | 40.8333 | 34.0751
21 | 40.875 | 34.0751
22 | 40.9167 | 34.0751
23 | 40.9583 | 34.0751
0 | 41 | 34.0751
1 | 41.0417 | 34.0751
2 | 41.0833 | 34.0751
3 | 41.125 | 34.0751
4 | 41.1667 | 34.0751
5 | 41.2083 | 34.0751
6 | 41.25 | 34.0751
7 | 41.2917 | 34.0751
8 | 41.3333 | 34.0054
9 | 41.375 | 32.1112
10 | 41.4167 | 32.0798
11 | 41.4583 | 30.9031
12 | 41.5 | 30.7793
13 | 41.5417 | 30.6365
14 | 41.5833 | 29.3634
15 | 41.625 | 28.494
16 | 41.6667 | 28.417
17 | 41.7083 | 28.5137
18 | 41.75 | 28.4932
19 | 41.7917 | 28.4932
20 | 41.8333 | 28.4932
21 | 41.875 | 28.4932
22 | 41.9167 | 28.4932
23 | 41.9583 | 28.4932
0 | 42 | 28.4932
1 | 42.0417 | 28.4932
2 | 42.0833 | 28.4932
3 | 42.125 | 28.4932
4 | 42.1667 | 28.4932
5 | 42.2083 | 28.4932
6 | 42.25 | 28.4932
7 | 42.2917 | 28.4932
8 | 42.3333 | 28.5732
9 | 42.375 | 30.4006
10 | 42.4167 | 30.3772
11 | 42.4583 | 31.5822
12 | 42.5 | 31.7209
13 | 42.5417 | 31.844
14 | 42.5833 | 33.0694
15 | 42.625 | 33.9086
16 | 42.6667 | 33.9871
17 | 42.7083 | 33.915
18 | 42.75 | 33.9272
19 | 42.7917 | 33.9272
20 | 42.8333 | 33.9272
21 | 42.875 | 33.9272
22 | 42.9167 | 33.9272
23 | 42.9583 | 33.9272
0 | 43 | 33.9272
1 | 43.0417 | 33.9272
2 | 43.0833 | 33.9272
3 | 43.125 | 33.9272
4 | 43.1667 | 33.9272
5 | 43.2083 | 33.9272
6 | 43.25 | 33.9272
7 | 43.2917 | 33.9272
8 | 43.3333 | 33.8803
9 | 43.375 | 32.5567
10 | 43.4167 | 30.7925
11 | 43.4583 | 31.1235
12 | 43.5 | 31.5659
13 | 43.5417 | 32.0414
14 | 43.5833 | 32.4934
15 | 43.625 | 32.8694
16 | 43.6667 | 33.0906
17 | 43.7083 | 33.1193
18 | 43.75 | 33.125
19 | 43.7917 | 33.125
20 | 43.8333 | 33.125
21 | 43.875 | 33.125
22 | 43.9167 | 33.125
23 | 43.9583 | 33.125
0 | 44 | 33.125
1 | 44.0417 | 33.125
2 | 44.0833 | 33.125
3 | 44.125 | 33.125
4 | 44.1667 | 33.125
5 | 44.2083 | 33.125
6 | 44.25 | 33.125
7 | 44.2917 | 33.125
8 | 44.3333 | 33.4751
9 | 44.375 | 35.4241
10 | 44.4167 | 37.7973
11 | 44.4583 | 38.0737
12 | 44.5 | 38.2369
13 | 44.5417 | 38.3165
14 | 44.5833 | 38.3396
15 | 44.625 | 38.3198
16 | 44.6667 | 38.2976
17 | 44.7083 | 38.3144
18 | 44.75 | 38.3098
19 | 44.7917 | 38.3098
20 | 44.8333 | 38.3098
21 | 44.875 | 38.3098
22 | 44.9167 | 38.3098
23 | 44.9583 | 38.3098
0 | 45 | 38.3098
1 | 45.0417 | 38.3098
2 | 45.0833 | 38.3098
3 | 45.125 | 38.3098
4 | 45.1667 | 38.3098
5 | 45.2083 | 38.3098
6 | 45.25 | 38.3098
7 | 45.2917 | 38.3098
8 | 45.3333 | 38.3358
9 | 45.375 | 38.1095
10 | 45.4167 | 37.7699
11 | 45.4583 | 37.2986
12 | 45.5 | 36.7898
13 | 45.5417 | 36.3294
14 | 45.5833 | 35.9648
15 | 45.625 | 35.754
16 | 45.6667 | 35.6658
17 | 45.7083 | 35.6579
18 | 45.75 | 35.6564
19 | 45.7917 | 35.6564
20 | 45.8333 | 35.6564
21 | 45.875 | 35.6564
22 | 45.9167 | 35.6564
23 | 45.9583 | 35.6564
0 | 46 | 35.6564
1 | 46.0417 | 35.6564
2 | 46.0833 | 35.6564
3 | 46.125 | 35.6564
4 | 46.1667 | 35.6564
5 | 46.2083 | 35.6564
6 | 46.25 | 35.6564
7 | 46.2917 | 35.6564
8 | 46.3333 | 35.0631
9 | 46.375 | 32.4934
10 | 46.4167 | 30.0778
11 | 46.4583 | 30.0306
12 | 46.5 | 30.0019
13 | 46.5417 | 29.927
14 | 46.5833 | 29.884
15 | 46.625 | 29.8642
16 | 46.6667 | 29.8897
17 | 46.7083 | 29.9169
18 | 46.75 | 29.9203
19 | 46.7917 | 29.9203
20 | 46.8333 | 29.9203
21 | 46.875 | 29.9203
22 | 46.9167 | 29.9203
23 | 46.9583 | 29.9203
0 | 47 | 29.9203
1 | 47.0417 | 29.9203
2 | 47.0833 | 29.9203
3 | 47.125 | 29.9203
4 | 47.1667 | 29.9203
5 | 47.2083 | 29.9203
6 | 47.25 | 29.9203
7 | 47.2917 | 29.9203
8 | 47.3333 | 30.552
9 | 47.375 | 29.996
10 | 47.4167 | 28.5475
11 | 47.4583 | 24.61
12 | 47.5 | 20.747
13 | 47.5417 | 18.6483
14 | 47.5833 | 18.6176
15 | 47.625 | 18.6043
16 | 47.6667 | 18.2592
17 | 47.7083 | 18.2941
18 | 47.75 | 18.3031
19 | 47.7917 | 18.3031
20 | 47.8333 | 18.3031
21 | 47.875 | 18.3031
22 | 47.9167 | 18.3031
23 | 47.9583 | 18.3031
0 | 48 | 18.3031
1 | 48.0417 | 18.3031
2 | 48.0833 | 18.3031
3 | 48.125 | 18.3031
4 | 48.1667 | 18.3031
5 | 48.2083 | 18.3031
6 | 48.25 | 18.3031
7 | 48.2917 | 18.3031
8 | 48.3333 | 17.6047
9 | 48.375 | 17.3677
10 | 48.4167 | 16.8794
11 | 48.4583 | 16.2981
12 | 48.5 | 15.7238
13 | 48.5417 | 13.9153
14 | 48.5833 | 11.2109
15 | 48.625 | 9.6218
16 | 48.6667 | 10.0041
17 | 48.7083 | 9.7456
18 | 48.75 | 9.7506
19 | 48.7917 | 9.7506
20 | 48.8333 | 9.7506
21 | 48.875 | 9.7506
22 | 48.9167 | 9.7506
23 | 48.9583 | 9.7506
0 | 49 | 9.7506
1 | 49.0417 | 9.7506
2 | 49.0833 | 9.7506
3 | 49.125 | 9.7506
4 | 49.1667 | 9.7506
5 | 49.2083 | 9.7506
6 | 49.25 | 9.7506
7 | 49.2917 | 9.7506
8 | 49.3333 | 9.7506
9 | 49.375 | 9.6912
10 | 49.4167 | 9.9296
11 | 49.4583 | 10.6975
12 | 49.5 | 10.9766
13 | 49.5417 | 10.7628
14 | 49.5833 | 10.5793
15 | 49.625 | 9.506
16 | 49.6667 | 8.8097
17 | 49.7083 | 8.9665
18 | 49.75 | 8.9449
19 | 49.7917 | 8.9449
20 | 49.8333 | 8.9449
21 | 49.875 | 8.9449
22 | 49.9167 | 8.9449
23 | 49.9583 | 8.9449
0 | 50 | 8.9449
1 | 50.0417 | 8.9449
2 | 50.0833 | 8.9449
3 | 50.125 | 8.9449
4 | 50.1667 | 8.9449
5 | 50.2083 | 8.9449
6 | 50.25 | 8.9449
7 | 50.2917 | 8.9449
8 | 50.3333 | 9.8597
9 | 50.375 | 13.2097
10 | 50.4167 | 15.3818
11 | 50.4583 | 19.1236
12 | 50.5 | 21.1758
13 | 50.5417 | 23.0515
14 | 50.5833 | 22.657
15 | 50.625 | 22.0522
16 | 50.6667 | 21.7405
17 | 50.7083 | 21.892
18 | 50.75 | 21.9281
19 | 50.7917 | 21.9281
20 | 50.8333 | 21.9281
21 | 50.875 | 21.9281
22 | 50.9167 | 21.9281
23 | 50.9583 | 21.9281
0 | 51 | 21.9281
1 | 51.0417 | 21.9281
2 | 51.0833 | 21.9281
3 | 51.125 | 21.9281
4 | 51.1667 | 21.9281
5 | 51.2083 | 21.9281
6 | 51.25 | 21.9281
7 | 51.2917 | 21.9281
8 | 51.3333 | 21.0542
9 | 51.375 | 17.7633
10 | 51.4167 | 15.5451
11 | 51.4583 | 10.5007
12 | 51.5 | 7.9344
13 | 51.5417 | 5.9997
14 | 51.5833 | 4.9496
15 | 51.625 | 4.8337
16 | 51.6667 | 5.9446
17 | 51.7083 | 5.5893
18 | 51.75 | 5.5369
19 | 51.7917 | 5.5369
20 | 51.8333 | 5.5369
21 | 51.875 | 5.5369
22 | 51.9167 | 5.5369
23 | 51.9583 | 5.5369
0 | 52 | 5.5369
1 | 52.0417 | 5.5369
2 | 52.0833 | 5.5369
3 | 52.125 | 5.5369
4 | 52.1667 | 5.5369
5 | 52.2083 | 5.5369
6 | 52.25 | 5.5369
7 | 52.2917 | 5.5369
8 | 52.3333 | 6.3734
9 | 52.375 | 9.5675
10 | 52.4167 | 9.141
11 | 52.4583 | 14.482
12 | 52.5 | 13.72
13 | 52.5417 | 16.2205
14 | 52.5833 | 20.119
15 | 52.625 | 20.6325
16 | 52.6667 | 20.7013
17 | 52.7083 | 21.148
18 | 52.75 | 21.2115
19 | 52.7917 | 21.2115
20 | 52.8333 | 21.2115
21 | 52.875 | 21.2115
22 | 52.9167 | 21.2115
23 | 52.9583 | 21.2115
0 | 53 | 21.2115
1 | 53.0417 | 21.2115
2 | 53.0833 | 21.2115
3 | 53.125 | 21.2115
4 | 53.1667 | 21.2115
5 | 53.2083 | 21.2115
6 | 53.25 | 21.2115
7 | 53.2917 | 21.2115
8 | 53.3333 | 20.334
9 | 53.375 | 17.8287
10 | 53.4167 | 22.4804
11 | 53.4583 | 16.9883
12 | 53.5 | 17.1548
13 | 53.5417 | 15.4168
14 | 53.5833 | 11.4196
15 | 53.625 | 10.9271
16 | 53.6667 | 9.3184
17 | 53.7083 | 9.0523
18 | 53.75 | 8.9889
19 | 53.7917 | 8.9889
20 | 53.8333 | 8.9889
21 | 53.875 | 8.9889
22 | 53.9167 | 8.9889
23 | 53.9583 | 8.9889
0 | 54 | 8.9889
1 | 54.0417 | 8.9889
2 | 54.0833 | 8.9889
3 | 54.125 | 8.9889
4 | 54.1667 | 8.9889
5 | 54.2083 | 8.9889
6 | 54.25 | 8.9889
7 | 54.2917 | 8.9889
8 | 54.3333 | 8.9889
9 | 54.375 | 8.2864
10 | 54.4167 | 4.0343
11 | 54.4583 | 6.0813
12 | 54.5 | 6.88
13 | 54.5417 | 6.0398
14 | 54.5833 | 8.2849
15 | 54.625 | 8.3712
16 | 54.6667 | 8.2573
17 | 54.7083 | 8.5186
18 | 54.75 | 8.6132
19 | 54.7917 | 8.6132
20 | 54.8333 | 8.6132
21 | 54.875 | 8.6132
22 | 54.9167 | 8.6132
23 | 54.9583 | 8.6132
0 | 55 | 8.6132
1 | 55.0417 | 8.6132
2 | 55.0833 | 8.6132
3 | 55.125 | 8.6132
4 | 55.1667 | 8.6132
5 | 55.2083 | 8.6132
6 | 55.25 | 8.6132
7 | 55.2917 | 8.6132
8 | 55.3333 | 9.9283
9 | 55.375 | 12.3138
10 | 55.4167 | 16.0205
11 | 55.4583 | 19.4446
12 | 55.5 | 24.136
13 | 55.5417 | 28.6914
14 | 55.5833 | 30.2927
15 | 55.625 | 33.8027
16 | 55.6667 | 35.5344
17 | 55.7083 | 35.518
18 | 55.75 | 35.5257
19 | 55.7917 | 35.5257
20 | 55.8333 | 35.5257
21 | 55.875 | 35.5257
22 | 55.9167 | 35.5257
23 | 55.9583 | 35.5257
0 | 56 | 35.5257
1 | 56.0417 | 35.5257
2 | 56.0833 | 35.5257
3 | 56.125 | 35.5257
4 | 56.1667 | 35.5257
5 | 56.2083 | 35.5257
6 | 56.25 | 35.5257
7 | 56.2917 | 35.5257
8 | 56.3333 | 35.617
9 | 56.375 | 36.9347
10 | 56.4167 | 35.6481
11 | 56.4583 | 34.7267
12 | 56.5 | 33.8373
13 | 56.5417 | 33.0322
14 | 56.5833 | 32.9234
15 | 56.625 | 32.2306
16 | 56.6667 | 32.0258
17 | 56.7083 | 31.9848
18 | 56.75 | 32.0045
19 | 56.7917 | 32.0045
20 | 56.8333 | 32.0045
21 | 56.875 | 32.0045
22 | 56.9167 | 32.0045
23 | 56.9583 | 32.0045
0 | 57 | 32.0045
1 | 57.0417 | 32.0045
2 | 57.0833 | 32.0045
3 | 57.125 | 32.0045
4 | 57.1667 | 32.0045
5 | 57.2083 | 32.0045
6 | 57.25 | 32.0045
7 | 57.2917 | 32.0045
8 | 57.3333 | 31.1074
9 | 57.375 | 29.6193
10 | 57.4167 | 30.0587
11 | 57.4583 | 30.0063
12 | 57.5 | 29.7063
13 | 57.5417 | 30.5446
14 | 57.5833 | 31.5428
15 | 57.625 | 32.2486
16 | 57.6667 | 32.198
17 | 57.7083 | 32.2553
18 | 57.75 | 32.2399
19 | 57.7917 | 32.2399
20 | 57.8333 | 32.2399
21 | 57.875 | 32.2399
22 | 57.9167 | 32.2399
23 | 57.9583 | 32.2399
0 | 58 | 32.2399
1 | 58.0417 | 32.2399
2 | 58.0833 | 32.2399
3 | 58.125 | 32.2399
4 | 58.1667 | 32.2399
5 | 58.2083 | 32.2399
6 | 58.25 | 32.2399
7 | 58.2917 | 32.2399
8 | 58.3333 | 33.2424
9 | 58.375 | 34.7378
10 | 58.4167 | 36.4339
11 | 58.4583 | 37.5986
12 | 58.5 | 39.0045
13 | 58.5417 | 39.1222
14 | 58.5833 | 39.2337
15 | 58.625 | 39.3213
16 | 58.6667 | 39.6497
17 | 58.7083 | 39.6474
18 | 58.75 | 39.6517
19 | 58.7917 | 39.6517
20 | 58.8333 | 39.6517
21 | 58.875 | 39.6517
22 | 58.9167 | 39.6517
23 | 58.9583 | 39.6517
0 | 59 | 39.6517
1 | 59.0417 | 39.6517
2 | 59.0833 | 39.6517
3 | 59.125 | 39.6517
4 | 59.1667 | 39.6517
5 | 59.2083 | 39.6517
6 | 59.25 | 39.6517
7 | 59.2917 | 39.6517
8 | 59.3333 | 39.6246
9 | 59.375 | 39.4732
10 | 59.4167 | 39.2644
11 | 59.4583 | 39.1238
12 | 59.5 | 38.9897
13 | 59.5417 | 38.8951
14 | 59.5833 | 38.8479
15 | 59.625 | 38.8223
16 | 59.6667 | 38.8239
17 | 59.7083 | 38.8569
18 | 59.75 | 38.8877
19 | 59.7917 | 38.8877
20 | 59.8333 | 38.8877
21 | 59.875 | 38.8877
22 | 59.9167 | 38.8877
23 | 59.9583 | 38.8877
0 | 60 | 38.8877
1 | 60.0417 | 38.8877
2 | 60.0833 | 38.8877
3 | 60.125 | 38.8877
4 | 60.1667 | 38.8877
5 | 60.2083 | 38.8877
6 | 60.25 | 38.8877
7 | 60.2917 | 38.8877
8 | 60.3333 | 37.5615
9 | 60.375 | 35.1508
10 | 60.4167 | 32.3111
11 | 60.4583 | 30.8056
12 | 60.5 | 28.1276
13 | 60.5417 | 25.1385
14 | 60.5833 | 23.5299
15 | 60.625 | 21.2636
16 | 60.6667 | 19.9878
17 | 60.7083 | 19.9707
18 | 60.75 | 19.9107
19 | 60.7917 | 19.9107
20 | 60.8333 | 19.9107
21 | 60.875 | 19.9107
22 | 60.9167 | 19.9107
23 | 60.9583 | 19.9107
0 | 61 | 19.9107
1 | 61.0417 | 19.9107
2 | 61.0833 | 19.9107
3 | 61.125 | 19.9107
4 | 61.1667 | 19.9107
5 | 61.2083 | 19.9107
6 | 61.25 | 19.9107
7 | 61.2917 | 19.9107
8 | 61.3333 | 19.8028
9 | 61.375 | 20.5429
10 | 61.4167 | 23.411
11 | 61.4583 | 22.8137
12 | 61.5 | 25.6065
13 | 61.5417 | 28.6802
14 | 61.5833 | 30.2941
15 | 61.625 | 32.5528
16 | 61.6667 | 33.5565
17 | 61.7083 | 33.6735
18 | 61.75 | 33.7481
19 | 61.7917 | 33.7481
20 | 61.8333 | 33.7481
21 | 61.875 | 33.7481
22 | 61.9167 | 33.7481
23 | 61.9583 | 33.7481
0 | 62 | 33.7481
1 | 62.0417 | 33.7481
2 | 62.0833 | 33.7481
3 | 62.125 | 33.7481
4 | 62.1667 | 33.7481
5 | 62.2083 | 33.7481
6 | 62.25 | 33.7481
7 | 62.2917 | 33.7481
8 | 62.3333 | 33.6984
9 | 62.375 | 31.8571
10 | 62.4167 | 27.527
11 | 62.4583 | 25.1434
12 | 62.5 | 20.331
13 | 62.5417 | 17.1371
14 | 62.5833 | 15.5205
15 | 62.625 | 14.6243
16 | 62.6667 | 15.07
17 | 62.7083 | 15.0684
18 | 62.75 | 15.0646
19 | 62.7917 | 15.0646
20 | 62.8333 | 15.0646
21 | 62.875 | 15.0646
22 | 62.9167 | 15.0646
23 | 62.9583 | 15.0646
0 | 63 | 15.0646
1 | 63.0417 | 15.0646
2 | 63.0833 | 15.0646
3 | 63.125 | 15.0646
4 | 63.1667 | 15.0646
5 | 63.2083 | 15.0646
6 | 63.25 | 15.0646
7 | 63.2917 | 15.0646
8 | 63.3333 | 15.1419
9 | 63.375 | 15.2925
10 | 63.4167 | 15.9665
11 | 63.4583 | 16.3665
12 | 63.5 | 16.2423
13 | 63.5417 | 14.3057
14 | 63.5833 | 12.0533
15 | 63.625 | 9.6954
16 | 63.6667 | 7.4607
17 | 63.7083 | 7.1296
18 | 63.75 | 7.1542
19 | 63.7917 | 7.1542
20 | 63.8333 | 7.1542
21 | 63.875 | 7.1542
22 | 63.9167 | 7.1542
23 | 63.9583 | 7.1542
0 | 64 | 7.1542
1 | 64.0417 | 7.1542
2 | 64.0833 | 7.1542
3 | 64.125 | 7.1542
4 | 64.1667 | 7.1542
5 | 64.2083 | 7.1542
6 | 64.25 | 7.1542
7 | 64.2917 | 7.1542
8 | 64.3333 | 8.8799
9 | 64.375 | 12.5731
10 | 64.4167 | 13.7805
11 | 64.4583 | 12.7633
12 | 64.5 | 15.9695
13 | 64.5417 | 19.4276
14 | 64.5833 | 22.3833
15 | 64.625 | 24.2354
16 | 64.6667 | 26.0927
17 | 64.7083 | 26.4887
18 | 64.75 | 26.5119
19 | 64.7917 | 26.5119
20 | 64.8333 | 26.5119
21 | 64.875 | 26.5119
22 | 64.9167 | 26.5119
23 | 64.9583 | 26.5119
0 | 65 | 26.5119
1 | 65.0417 | 26.5119
2 | 65.0833 | 26.5119
3 | 65.125 | 26.5119
4 | 65.1667 | 26.5119
5 | 65.2083 | 26.5119
6 | 65.25 | 26.5119
7 | 65.2917 | 26.5119
8 | 65.3333 | 24.7544
9 | 65.375 | 22.0971
10 | 65.4167 | 22.8352
11 | 65.4583 | 28.0824
12 | 65.5 | 27.8187
13 | 65.5417 | 26.5738
14 | 65.5833 | 23.8406
15 | 65.625 | 22.944
16 | 65.6667 | 21.8607
17 | 65.7083 | 21.099
18 | 65.75 | 21.0849
19 | 65.7917 | 21.0849
20 | 65.8333 | 21.0849
21 | 65.875 | 21.0849
22 | 65.9167 | 21.0849
23 | 65.9583 | 21.0849
0 | 66 | 21.0849
1 | 66.0417 | 21.0849
2 | 66.0833 | 21.0849
3 | 66.125 | 21.0849
4 | 66.1667 | 21.0849
5 | 66.2083 | 21.0849
6 | 66.25 | 21.0849
7 | 66.2917 | 21.0849
8 | 66.3333 | 23.2532
9 | 66.375 | 26.1056
10 | 66.4167 | 28.3141
11 | 66.4583 | 28.6398
12 | 66.5 | 30.9797
13 | 66.5417 | 34.2534
14 | 66.5833 | 38.2754
15 | 66.625 | 40.925
16 | 66.6667 | 42.4851
17 | 66.7083 | 43.2416
18 | 66.75 | 43.2037
19 | 66.7917 | 43.2037
20 | 66.8333 | 43.2037
21 | 66.875 | 43.2037
22 | 66.9167 | 43.2037
23 | 66.9583 | 43.2037
0 | 67 | 43.2037
1 | 67.0417 | 43.2037
2 | 67.0833 | 43.2037
3 | 67.125 | 43.2037
4 | 67.1667 | 43.2037
5 | 67.2083 | 43.2037
6 | 67.25 | 43.2037
7 | 67.2917 | 43.2037
8 | 67.3333 | 43.3641
9 | 67.375 | 43.4609
10 | 67.4167 | 43.5586
11 | 67.4583 | 43.6541
12 | 67.5 | 43.788
13 | 67.5417 | 43.9057
14 | 67.5833 | 44.0017
15 | 67.625 | 44.0529
16 | 67.6667 | 44.0979
17 | 67.7083 | 44.1012
18 | 67.75 | 44.0923
19 | 67.7917 | 44.0923
20 | 67.8333 | 44.0923
21 | 67.875 | 44.0923
22 | 67.9167 | 44.0923
23 | 67.9583 | 44.0923
0 | 68 | 44.0923
1 | 68.0417 | 44.0923
2 | 68.0833 | 44.0923
3 | 68.125 | 44.0923
4 | 68.1667 | 44.0923
5 | 68.2083 | 44.0923
6 | 68.25 | 44.0923
7 | 68.2917 | 44.0923
8 | 68.3333 | 44.1745
9 | 68.375 | 42.7891
10 | 68.4167 | 42.1541
11 | 68.4583 | 42.0613
12 | 68.5 | 40.561
13 | 68.5417 | 40.3206
14 | 68.5833 | 40.0822
15 | 68.625 | 39.9468
16 | 68.6667 | 39.8777
17 | 68.7083 | 39.8866
18 | 68.75 | 39.9036
19 | 68.7917 | 39.9036
20 | 68.8333 | 39.9036
21 | 68.875 | 39.9036
22 | 68.9167 | 39.9036
23 | 68.9583 | 39.9036
0 | 69 | 39.9036
1 | 69.0417 | 39.9036
2 | 69.0833 | 39.9036
3 | 69.125 | 39.9036
4 | 69.1667 | 39.9036
5 | 69.2083 | 39.9036
6 | 69.25 | 39.9036
7 | 69.2917 | 39.9036
8 | 69.3333 | 39.7109
9 | 69.375 | 40.9567
10 | 69.4167 | 41.3555
11 | 69.4583 | 41.1924
12 | 69.5 | 42.3512
13 | 69.5417 | 41.4227
14 | 69.5833 | 41.357
15 | 69.625 | 41.2716
16 | 69.6667 | 40.9075
17 | 69.7083 | 40.9267
18 | 69.75 | 40.9376
19 | 69.7917 | 40.9376
20 | 69.8333 | 40.9376
21 | 69.875 | 40.9376
22 | 69.9167 | 40.9376
23 | 69.9583 | 40.9376
0 | 70 | 40.9376
1 | 70.0417 | 40.9376
2 | 70.0833 | 40.9376
3 | 70.125 | 40.9376
4 | 70.1667 | 40.9376
5 | 70.2083 | 40.9376
6 | 70.25 | 40.9376
7 | 70.2917 | 40.9376
8 | 70.3333 | 40.9594
9 | 70.375 | 40.9358
10 | 70.4167 | 40.8856
11 | 70.4583 | 40.7401
12 | 70.5 | 40.55
13 | 70.5417 | 41.1061
14 | 70.5833 | 40.9215
15 | 70.625 | 40.8461
16 | 70.6667 | 40.9149
17 | 70.7083 | 40.938
18 | 70.75 | 40.9552
19 | 70.7917 | 40.9552
20 | 70.8333 | 40.9552
21 | 70.875 | 40.9552
22 | 70.9167 | 40.9552
23 | 70.9583 | 40.9552
0 | 71 | 40.9552
1 | 71.0417 | 40.9552
2 | 71.0833 | 40.9552
3 | 71.125 | 40.9552
4 | 71.1667 | 40.9552
5 | 71.2083 | 40.9552
6 | 71.25 | 40.9552
7 | 71.2917 | 40.9552
8 | 71.3333 | 41.0677
9 | 71.375 | 41.0648
10 | 71.4167 | 40.9635
11 | 71.4583 | 39.461
12 | 71.5 | 39.4621
13 | 71.5417 | 38.7813
14 | 71.5833 | 38.8679
15 | 71.625 | 38.9053
16 | 71.6667 | 39.1674
17 | 71.7083 | 39.1571
18 | 71.75 | 39.1669
19 | 71.7917 | 39.1669
20 | 71.8333 | 39.1669
21 | 71.875 | 39.1669
22 | 71.9167 | 39.1669
23 | 71.9583 | 39.1669
0 | 72 | 39.1669
1 | 72.0417 | 39.1669
2 | 72.0833 | 39.1669
3 | 72.125 | 39.1669
4 | 72.1667 | 39.1669
5 | 72.2083 | 39.1669
6 | 72.25 | 39.1669
7 | 72.2917 | 39.1669
8 | 72.3333 | 37.0226
9 | 72.375 | 34.98
10 | 72.4167 | 33.3064
11 | 72.4583 | 33.2055
12 | 72.5 | 31.7323
13 | 72.5417 | 29.5977
14 | 72.5833 | 27.5373
15 | 72.625 | 26.3625
16 | 72.6667 | 25.9271
17 | 72.7083 | 25.9249
18 | 72.75 | 25.9706
19 | 72.7917 | 25.9706
20 | 72.8333 | 25.9706
21 | 72.875 | 25.9706
22 | 72.9167 | 25.9706
23 | 72.9583 | 25.9706
0 | 73 | 25.9706
1 | 73.0417 | 25.9706
2 | 73.0833 | 25.9706
3 | 73.125 | 25.9706
4 | 73.1667 | 25.9706
5 | 73.2083 | 25.9706
6 | 73.25 | 25.9706
7 | 73.2917 | 25.9706
8 | 73.3333 | 25.9531
9 | 73.375 | 26.4812
10 | 73.4167 | 26.5084
11 | 73.4583 | 26.9801
12 | 73.5 | 27.4586
13 | 73.5417 | 30.4391
14 | 73.5833 | 31.8102
15 | 73.625 | 32.0841
16 | 73.6667 | 32.1499
17 | 73.7083 | 32.2104
18 | 73.75 | 32.2314
19 | 73.7917 | 32.2314
20 | 73.8333 | 32.2314
21 | 73.875 | 32.2314
22 | 73.9167 | 32.2314
23 | 73.9583 | 32.2314
0 | 74 | 32.2314
1 | 74.0417 | 32.2314
2 | 74.0833 | 32.2314
3 | 74.125 | 32.2314
4 | 74.1667 | 32.2314
5 | 74.2083 | 32.2314
6 | 74.25 | 32.2314
7 | 74.2917 | 32.2464
8 | 74.3333 | 34.4851
9 | 74.375 | 36.1274
10 | 74.4167 | 37.9685
11 | 74.4583 | 38.1704
12 | 74.5 | 39.3728
13 | 74.5417 | 39.5219
14 | 74.5833 | 39.7497
15 | 74.625 | 40.798
16 | 74.6667 | 40.785
17 | 74.7083 | 40.5913
18 | 74.75 | 40.5267
19 | 74.7917 | 40.5267
20 | 74.8333 | 40.5267
21 | 74.875 | 40.5267
22 | 74.9167 | 40.5267
23 | 74.9583 | 40.5267
0 | 75 | 40.5267
1 | 75.0417 | 40.5267
2 | 75.0833 | 40.5267
3 | 75.125 | 40.5267
4 | 75.1667 | 40.5267
5 | 75.2083 | 40.5267
6 | 75.25 | 40.5267
7 | 75.2917 | 40.5511
8 | 75.3333 | 40.8075
9 | 75.375 | 41.0859
10 | 75.4167 | 41.3405
11 | 75.4583 | 42.5429
12 | 75.5 | 41.7814
13 | 75.5417 | 41.8277
14 | 75.5833 | 41.9478
15 | 75.625 | 41.9612
16 | 75.6667 | 42.4751
17 | 75.7083 | 42.7027
18 | 75.75 | 42.7675
19 | 75.7917 | 42.7675
20 | 75.8333 | 42.7675
21 | 75.875 | 42.7675
22 | 75.9167 | 42.7675
23 | 75.9583 | 42.7675
0 | 76 | 42.7675
1 | 76.0417 | 42.7675
2 | 76.0833 | 42.7675
3 | 76.125 | 42.7675
4 | 76.1667 | 42.7675
5 | 76.2083 | 42.7675
6 | 76.25 | 42.7675
7 | 76.2917 | 42.7337
8 | 76.3333 | 41.2238
9 | 76.375 | 39.6268
10 | 76.4167 | 37.2836
11 | 76.4583 | 36.653
12 | 76.5 | 36.02
13 | 76.5417 | 33.9665
14 | 76.5833 | 33.082
15 | 76.625 | 30.612
16 | 76.6667 | 29.7498
17 | 76.7083 | 29.4508
18 | 76.75 | 29.4776
19 | 76.7917 | 29.4776
20 | 76.8333 | 29.4776
21 | 76.875 | 29.4776
22 | 76.9167 | 29.4776
23 | 76.9583 | 29.4776
0 | 77 | 29.4776
1 | 77.0417 | 29.4776
2 | 77.0833 | 29.4776
3 | 77.125 | 29.4776
4 | 77.1667 | 29.4776
5 | 77.2083 | 29.4776
6 | 77.25 | 29.4776
7 | 77.2917 | 29.4721
8 | 77.3333 | 28.5485
9 | 77.375 | 28.2642
10 | 77.4167 | 26.7148
11 | 77.4583 | 23.7238
12 | 77.5 | 20.352
13 | 77.5417 | 19.1717
14 | 77.5833 | 16.5376
15 | 77.625 | 16.3953
16 | 77.6667 | 15.0359
17 | 77.7083 | 14.6417
18 | 77.75 | 14.4689
19 | 77.7917 | 14.4689
20 | 77.8333 | 14.4689
21 | 77.875 | 14.4689
22 | 77.9167 | 14.4689
23 | 77.9583 | 14.4689
0 | 78 | 14.4689
1 | 78.0417 | 14.4689
2 | 78.0833 | 14.4689
3 | 78.125 | 14.4689
4 | 78.1667 | 14.4689
5 | 78.2083 | 14.4689
6 | 78.25 | 14.4689
7 | 78.2917 | 14.4689
8 | 78.3333 | 14.1719
9 | 78.375 | 11.6429
10 | 78.4167 | 10.574
11 | 78.4583 | 8.9498
12 | 78.5 | 8.6836
13 | 78.5417 | 6.6863
14 | 78.5833 | 6.501
15 | 78.625 | 5.6945
16 | 78.6667 | 6.3303
17 | 78.7083 | 7.0419
18 | 78.75 | 7.1347
19 | 78.7917 | 7.1347
20 | 78.8333 | 7.1347
21 | 78.875 | 7.1347
22 | 78.9167 | 7.1347
23 | 78.9583 | 7.1347
0 | 79 | 7.1347
1 | 79.0417 | 7.1347
2 | 79.0833 | 7.1347
3 | 79.125 | 7.1347
4 | 79.1667 | 7.1347
5 | 79.2083 | 7.1347
6 | 79.25 | 7.1347
7 | 79.2917 | 7.3162
8 | 79.3333 | 10.2685
9 | 79.375 | 14.8652
10 | 79.4167 | 20.0754
11 | 79.4583 | 25.7186
12 | 79.5 | 31.2926
13 | 79.5417 | 36.9265
14 | 79.5833 | 41.4812
15 | 79.625 | 45.1283
16 | 79.6667 | 46.8722
17 | 79.7083 | 46.9
18 | 79.75 | 46.9003
19 | 79.7917 | 46.9003
20 | 79.8333 | 46.9003
21 | 79.875 | 46.9003
22 | 79.9167 | 46.9003
23 | 79.9583 | 46.9003
0 | 80 | 46.9003
1 | 80.0417 | 46.9003
2 | 80.0833 | 46.9003
3 | 80.125 | 46.9003
4 | 80.1667 | 46.9003
5 | 80.2083 | 46.9003
6 | 80.25 | 46.9003
7 | 80.2917 | 46.8527
8 | 80.3333 | 46.5886
9 | 80.375 | 46.515
10 | 80.4167 | 46.5736
11 | 80.4583 | 46.7249
12 | 80.5 | 46.8561
13 | 80.5417 | 46.9875
14 | 80.5833 | 47.103
15 | 80.625 | 47.1367
16 | 80.6667 | 47.1499
17 | 80.7083 | 47.1918
18 | 80.75 | 47.2232
19 | 80.7917 | 47.2232
20 | 80.8333 | 47.2232
21 | 80.875 | 47.2232
22 | 80.9167 | 47.2232
23 | 80.9583 | 47.2232
0 | 81 | 47.2232
1 | 81.0417 | 47.2232
2 | 81.0833 | 47.2232
3 | 81.125 | 47.2232
4 | 81.1667 | 47.2232
5 | 81.2083 | 47.2232
6 | 81.25 | 47.2232
7 | 81.2917 | 47.3204
8 | 81.3333 | 47.584
9 | 81.375 | 46.3829
10 | 81.4167 | 45.0537
11 | 81.4583 | 44.0439
12 | 81.5 | 42.8816
13 | 81.5417 | 41.712
14 | 81.5833 | 41.3563
15 | 81.625 | 41.1229
16 | 81.6667 | 41.0007
17 | 81.7083 | 41.0072
18 | 81.75 | 41.0276
19 | 81.7917 | 41.0276
20 | 81.8333 | 41.0276
21 | 81.875 | 41.0276
22 | 81.9167 | 41.0276
23 | 81.9583 | 41.0276
0 | 82 | 41.0276
1 | 82.0417 | 41.0276
2 | 82.0833 | 41.0276
3 | 82.125 | 41.0276
4 | 82.1667 | 41.0276
5 | 82.2083 | 41.0276
6 | 82.25 | 41.0276
7 | 82.2917 | 41.0474
8 | 82.3333 | 40.9154
9 | 82.375 | 40.6995
10 | 82.4167 | 41.6475
11 | 82.4583 | 42.1217
12 | 82.5 | 42.6978
13 | 82.5417 | 43.3763
14 | 82.5833 | 43.4097
15 | 82.625 | 43.5085
16 | 82.6667 | 43.5929
17 | 82.7083 | 43.5785
18 | 82.75 | 43.5592
19 | 82.7917 | 43.5592
20 | 82.8333 | 43.5592
21 | 82.875 | 43.5592
22 | 82.9167 | 43.5592
23 | 82.9583 | 43.5592
0 | 83 | 43.5592
1 | 83.0417 | 43.5592
2 | 83.0833 | 43.5592
3 | 83.125 | 43.5592
4 | 83.1667 | 43.5592
5 | 83.2083 | 43.5592
6 | 83.25 | 43.5592
7 | 83.2917 | 43.3083
8 | 83.3333 | 40.9094
9 | 83.375 | 39.2882
10 | 83.4167 | 36.6469
11 | 83.4583 | 35.7881
12 | 83.5 | 35.149
13 | 83.5417 | 34.3845
14 | 83.5833 | 32.2348
15 | 83.625 | 30.6018
16 | 83.6667 | 30.7165
17 | 83.7083 | 30.7687
18 | 83.75 | 30.5989
19 | 83.7917 | 30.5989
20 | 83.8333 | 30.5989
21 | 83.875 | 30.5989
22 | 83.9167 | 30.5989
23 | 83.9583 | 30.5989
0 | 84 | 30.5989
1 | 84.0417 | 30.5989
2 | 84.0833 | 30.5989
3 | 84.125 | 30.5989
4 | 84.1667 | 30.5989
5 | 84.2083 | 30.5989
6 | 84.25 | 30.5989
7 | 84.2917 | 30.6745
8 | 84.3333 | 32.0662
9 | 84.375 | 35.0878
10 | 84.4167 | 36.2631
11 | 84.4583 | 37.2597
12 | 84.5 | 38.0686
13 | 84.5417 | 38.9625
14 | 84.5833 | 41.2066
15 | 84.625 | 42.8949
16 | 84.6667 | 42.8044
17 | 84.7083 | 42.756
18 | 84.75 | 42.8735
19 | 84.7917 | 42.8735
20 | 84.8333 | 42.8735
21 | 84.875 | 42.8735
22 | 84.9167 | 42.8735
23 | 84.9583 | 42.8735
0 | 85 | 42.8735
1 | 85.0417 | 42.8735
2 | 85.0833 | 42.8735
3 | 85.125 | 42.8735
4 | 85.1667 | 42.8735
5 | 85.2083 | 42.8735
6 | 85.25 | 42.8735
7 | 85.2917 | 43.2285
8 | 85.3333 | 41.822
9 | 85.375 | 38.932
10 | 85.4167 | 37.3608
11 | 85.4583 | 33.499
12 | 85.5 | 28.832
13 | 85.5417 | 23.209
14 | 85.5833 | 19.1454
15 | 85.625 | 17.9148
16 | 85.6667 | 15.2564
17 | 85.7083 | 14.343
18 | 85.75 | 14.1541
19 | 85.7917 | 14.1541
20 | 85.8333 | 14.1541
21 | 85.875 | 14.1541
22 | 85.9167 | 14.1541
23 | 85.9583 | 14.1541
0 | 86 | 14.1541
1 | 86.0417 | 14.1541
2 | 86.0833 | 14.1541
3 | 86.125 | 14.1541
4 | 86.1667 | 14.1541
5 | 86.2083 | 14.1541
6 | 86.25 | 14.1541
7 | 86.2917 | 13.725
8 | 86.3333 | 13.4024
9 | 86.375 | 12.8014
10 | 86.4167 | 13.2347
11 | 86.4583 | 12.0185
12 | 86.5 | 10.6954
13 | 86.5417 | 11.4079
14 | 86.5833 | 10.9352
15 | 86.625 | 8.8033
16 | 86.6667 | 10.7935
17 | 86.7083 | 11.7284
18 | 86.75 | 11.9752
19 | 86.7917 | 11.9752
20 | 86.8333 | 11.9752
21 | 86.875 | 11.9752
22 | 86.9167 | 11.9752
23 | 86.9583 | 11.9752
0 | 87 | 11.9752
1 | 87.0417 | 11.9752
2 | 87.0833 | 11.9752
3 | 87.125 | 11.9752
4 | 87.1667 | 11.9752
5 | 87.2083 | 11.9752
6 | 87.25 | 11.9752
7 | 87.2917 | 12.5166
8 | 87.3333 | 15.2822
9 | 87.375 | 18.6814
10 | 87.4167 | 21.3644
11 | 87.4583 | 26.3759
12 | 87.5 | 32.2488
13 | 87.5417 | 36.9614
14 | 87.5833 | 39.7105
15 | 87.625 | 42.8047
16 | 87.6667 | 42.5775
17 | 87.7083 | 42.6225
18 | 87.75 | 42.7474
19 | 87.7917 | 42.7474
20 | 87.8333 | 42.7474
21 | 87.875 | 42.7474
22 | 87.9167 | 42.7474
23 | 87.9583 | 42.7474
0 | 88 | 42.7474
1 | 88.0417 | 42.7474
2 | 88.0833 | 42.7474
3 | 88.125 | 42.7474
4 | 88.1667 | 42.7474
5 | 88.2083 | 42.7474
6 | 88.25 | 42.7474
7 | 88.2917 | 42.2044
8 | 88.3333 | 39.4377
9 | 88.375 | 36.361
10 | 88.4167 | 34.3162
11 | 88.4583 | 32.3618
12 | 88.5 | 27.5174
13 | 88.5417 | 22.1757
14 | 88.5833 | 22.7145
15 | 88.625 | 21.0074
16 | 88.6667 | 21.4165
17 | 88.7083 | 21.4242
18 | 88.75 | 21.4344
19 | 88.7917 | 21.4344
20 | 88.8333 | 21.4344
21 | 88.875 | 21.4344
22 | 88.9167 | 21.4344
23 | 88.9583 | 21.4344
0 | 89 | 21.4344
1 | 89.0417 | 21.4344
2 | 89.0833 | 21.4344
3 | 89.125 | 21.4344
4 | 89.1667 | 21.4344
5 | 89.2083 | 21.4344
6 | 89.25 | 21.4344
7 | 89.2917 | 21.4918
8 | 89.3333 | 22.6967
9 | 89.375 | 22.4478
10 | 89.4167 | 24.6984
11 | 89.4583 | 24.5028
12 | 89.5 | 24.4
13 | 89.5417 | 24.0598
14 | 89.5833 | 20.1722
15 | 89.625 | 17.9954
16 | 89.6667 | 16.891
17 | 89.7083 | 16.8801
18 | 89.75 | 16.7174
19 | 89.7917 | 16.7174
20 | 89.8333 | 16.7174
21 | 89.875 | 16.7174
22 | 89.9167 | 16.7174
23 | 89.9583 | 16.7174
0 | 90 | 16.7174
1 | 90.0417 | 16.7174
2 | 90.0833 | 16.7174
3 | 90.125 | 16.7174
4 | 90.1667 | 16.7174
5 | 90.2083 | 16.7174
6 | 90.25 | 16.7174
7 | 90.2917 | 17.5183
8 | 90.3333 | 19.5363
9 | 90.375 | 23.2063
10 | 90.4167 | 23.3136
11 | 90.4583 | 25.6502
12 | 90.5 | 30.7455
13 | 90.5417 | 36.5418
14 | 90.5833 | 41.4578
15 | 90.625 | 45.4606
16 | 90.6667 | 47.0448
17 | 90.7083 | 47.0637
18 | 90.75 | 47.1011
19 | 90.7917 | 47.1011
20 | 90.8333 | 47.1011
21 | 90.875 | 47.1011
22 | 90.9167 | 47.1011
23 | 90.9583 | 47.1011
0 | 91 | 47.1011
1 | 91.0417 | 47.1011
2 | 91.0833 | 47.1011
3 | 91.125 | 47.1011
4 | 91.1667 | 47.1011
5 | 91.2083 | 47.1011
6 | 91.25 | 47.1011
7 | 91.2917 | 46.2839
8 | 91.3333 | 43.2392
9 | 91.375 | 39.0539
10 | 91.4167 | 34.3411
11 | 91.4583 | 29.7232
12 | 91.5 | 25.7389
13 | 91.5417 | 22.4556
14 | 91.5833 | 20.5567
15 | 91.625 | 19.6179
16 | 91.6667 | 19.1929
17 | 91.7083 | 18.9758
18 | 91.75 | 19.0501
19 | 91.7917 | 19.0501
20 | 91.8333 | 19.0501
21 | 91.875 | 19.0501
22 | 91.9167 | 19.0501
23 | 91.9583 | 19.0501
0 | 92 | 19.0501
1 | 92.0417 | 19.0501
2 | 92.0833 | 19.0501
3 | 92.125 | 19.0501
4 | 92.1667 | 19.0501
5 | 92.2083 | 19.0501
6 | 92.25 | 19.0501
7 | 92.2917 | 19.009
8 | 92.3333 | 18.8908
9 | 92.375 | 18.7124
10 | 92.4167 | 18.1518
11 | 92.4583 | 17.5304
12 | 92.5 | 16.2617
13 | 92.5417 | 14.8531
14 | 92.5833 | 13.2155
15 | 92.625 | 11.1387
16 | 92.6667 | 9.9263
17 | 92.7083 | 9.6118
18 | 92.75 | 9.4811
19 | 92.7917 | 9.4811
20 | 92.8333 | 9.4811
21 | 92.875 | 9.4811
22 | 92.9167 | 9.4811
23 | 92.9583 | 9.4811
0 | 93 | 9.4811
1 | 93.0417 | 9.4811
2 | 93.0833 | 9.4811
3 | 93.125 | 9.4811
4 | 93.1667 | 9.4811
5 | 93.2083 | 9.4811
6 | 93.25 | 9.4811
7 | 93.2917 | 10.3599
8 | 93.3333 | 10.374
9 | 93.375 | 10.4268
10 | 93.4167 | 10.8062
11 | 93.4583 | 10.654
12 | 93.5 | 10.6467
13 | 93.5417 | 10.6352
14 | 93.5833 | 10.1925
15 | 93.625 | 10.4219
16 | 93.6667 | 9.9986
17 | 93.7083 | 9.9616
18 | 93.75 | 10.0431
19 | 93.7917 | 10.0431
20 | 93.8333 | 10.0431
21 | 93.875 | 10.0431
22 | 93.9167 | 10.0431
23 | 93.9583 | 10.0431
0 | 94 | 10.0431
1 | 94.0417 | 10.0431
2 | 94.0833 | 10.0431
3 | 94.125 | 10.0431
4 | 94.1667 | 10.0431
5 | 94.2083 | 10.0431
6 | 94.25 | 10.0431
7 | 94.2917 | 9.618
8 | 94.3333 | 11.5431
9 | 94.375 | 13.5349
10 | 94.4167 | 16.0439
11 | 94.4583 | 17.3984
12 | 94.5 | 18.8036
13 | 94.5417 | 18.0196
14 | 94.5833 | 18.7944
15 | 94.625 | 18.0887
16 | 94.6667 | 18.598
17 | 94.7083 | 18.8419
18 | 94.75 | 18.7626
19 | 94.7917 | 18.7626
20 | 94.8333 | 18.7626
21 | 94.875 | 18.7626
22 | 94.9167 | 18.7626
23 | 94.9583 | 18.7626
0 | 95 | 18.7626
1 | 95.0417 | 18.7626
2 | 95.0833 | 18.7626
3 | 95.125 | 18.7626
4 | 95.1667 | 18.7626
5 | 95.2083 | 18.7626
6 | 95.25 | 18.7626
7 | 95.2917 | 19.4621
8 | 95.3333 | 20.7713
9 | 95.375 | 23.1357
10 | 95.4167 | 25.5036
11 | 95.4583 | 29.57
12 | 95.5 | 33.5415
13 | 95.5417 | 39.2587
14 | 95.5833 | 42.8047
15 | 95.625 | 46.5777
16 | 95.6667 | 48.2953
17 | 95.7083 | 48.693
18 | 95.75 | 48.7443
19 | 95.7917 | 48.7443
20 | 95.8333 | 48.7443
21 | 95.875 | 48.7443
22 | 95.9167 | 48.7443
23 | 95.9583 | 48.7443
0 | 96 | 48.7443
1 | 96.0417 | 48.7443
2 | 96.0833 | 48.7443
3 | 96.125 | 48.7443
4 | 96.1667 | 48.7443
5 | 96.2083 | 48.7443
6 | 96.25 | 48.7443
7 | 96.2917 | 48.6915
8 | 96.3333 | 45.8028
9 | 96.375 | 42.249
10 | 96.4167 | 38.9057
11 | 96.4583 | 36.0712
12 | 96.5 | 35.7985
13 | 96.5417 | 35.4887
14 | 96.5833 | 35.2577
15 | 96.625 | 35.0852
16 | 96.6667 | 34.6619
17 | 96.7083 | 34.6701
18 | 96.75 | 34.8411
19 | 96.7917 | 34.8411
20 | 96.8333 | 34.8411
21 | 96.875 | 34.8411
22 | 96.9167 | 34.8411
23 | 96.9583 | 34.8411
0 | 97 | 34.8411
1 | 97.0417 | 34.8411
2 | 97.0833 | 34.8411
3 | 97.125 | 34.8411
4 | 97.1667 | 34.8411
5 | 97.2083 | 34.8411
6 | 97.25 | 34.8411
7 | 97.2917 | 33.9202
8 | 97.3333 | 33.6608
9 | 97.375 | 32.6928
10 | 97.4167 | 30.8339
11 | 97.4583 | 28.3703
12 | 97.5 | 23.753
13 | 97.5417 | 20.2208
14 | 97.5833 | 19.2205
15 | 97.625 | 17.725
16 | 97.6667 | 17.3642
17 | 97.7083 | 17.2778
18 | 97.75 | 17.2343
19 | 97.7917 | 17.2343
20 | 97.8333 | 17.2343
21 | 97.875 | 17.2343
22 | 97.9167 | 17.2343
23 | 97.9583 | 17.2343
0 | 98 | 17.2343
1 | 98.0417 | 17.2343
2 | 98.0833 | 17.2343
3 | 98.125 | 17.2343
4 | 98.1667 | 17.2343
5 | 98.2083 | 17.2343
6 | 98.25 | 17.2343
7 | 98.2917 | 17.1692
8 | 98.3333 | 17.9716
9 | 98.375 | 18.4414
10 | 98.4167 | 19.5398
11 | 98.4583 | 21.07
12 | 98.5 | 21.6031
13 | 98.5417 | 21.2008
14 | 98.5833 | 19.6562
15 | 98.625 | 18.6946
16 | 98.6667 | 17.6952
17 | 98.7083 | 17.1892
18 | 98.75 | 16.951
19 | 98.7917 | 16.951
20 | 98.8333 | 16.951
21 | 98.875 | 16.951
22 | 98.9167 | 16.951
23 | 98.9583 | 16.951
0 | 99 | 16.951
1 | 99.0417 | 16.951
2 | 99.0833 | 16.951
3 | 99.125 | 16.951
4 | 99.1667 | 16.951
5 | 99.2083 | 16.951
6 | 99.25 | 16.951
7 | 99.2917 | 17.9411
8 | 99.3333 | 18.2639
9 | 99.375 | 20.6522
10 | 99.4167 | 22.5172
11 | 99.4583 | 25.1318
12 | 99.5 | 29.233
13 | 99.5417 | 32.6305
14 | 99.5833 | 34.2935
15 | 99.625 | 36.4194
16 | 99.6667 | 37.8328
17 | 99.7083 | 38.4797
18 | 99.75 | 38.6552
19 | 99.7917 | 38.6641
20 | 99.8333 | 38.6641
21 | 99.875 | 38.6641
22 | 99.9167 | 38.6641
23 | 99.9583 | 38.6641
0 | 100 | 38.6641
1 | 100.0417 | 38.6641
2 | 100.0833 | 38.6641
3 | 100.125 | 38.6641
4 | 100.1667 | 38.6641
5 | 100.2083 | 38.6641
6 | 100.25 | 38.6641
7 | 100.2917 | 37.9071
8 | 100.3333 | 37.8115
9 | 100.375 | 39.295
10 | 100.4167 | 41.3638
11 | 100.4583 | 41.5499
12 | 100.5 | 40.2765
13 | 100.5417 | 38.8724
14 | 100.5833 | 37.0134
15 | 100.625 | 36.0866
16 | 100.6667 | 35.3138
17 | 100.7083 | 35.3045
18 | 100.75 | 35.2752
19 | 100.7917 | 35.2791
20 | 100.8333 | 35.2791
21 | 100.875 | 35.2791
22 | 100.9167 | 35.2791
23 | 100.9583 | 35.2791
0 | 101 | 35.2791
1 | 101.0417 | 35.2791
2 | 101.0833 | 35.2791
3 | 101.125 | 35.2791
4 | 101.1667 | 35.2791
5 | 101.2083 | 35.2791
6 | 101.25 | 35.2791
7 | 101.2917 | 36.2711
8 | 101.3333 | 38.3937
9 | 101.375 | 38.5211
10 | 101.4167 | 38.6396
11 | 101.4583 | 39.6243
12 | 101.5 | 41.1326
13 | 101.5417 | 42.632
14 | 101.5833 | 44.7611
15 | 101.625 | 45.1175
16 | 101.6667 | 45.8353
17 | 101.7083 | 45.7668
18 | 101.75 | 45.7561
19 | 101.7917 | 45.7638
20 | 101.8333 | 45.7638
21 | 101.875 | 45.7638
22 | 101.9167 | 45.7638
23 | 101.9583 | 45.7638
0 | 102 | 45.7638
1 | 102.0417 | 45.7638
2 | 102.0833 | 45.7638
3 | 102.125 | 45.7638
4 | 102.1667 | 45.7638
5 | 102.2083 | 45.7638
6 | 102.25 | 45.7638
7 | 102.2917 | 45.2012
8 | 102.3333 | 45.2198
9 | 102.375 | 45.1434
10 | 102.4167 | 44.9951
11 | 102.4583 | 44.6936
12 | 102.5 | 44.3501
13 | 102.5417 | 44.7096
14 | 102.5833 | 45.2546
15 | 102.625 | 46.0998
16 | 102.6667 | 46.4126
17 | 102.7083 | 46.4676
18 | 102.75 | 46.3808
19 | 102.7917 | 46.3958
20 | 102.8333 | 46.3958
21 | 102.875 | 46.3958
22 | 102.9167 | 46.3958
23 | 102.9583 | 46.3958
0 | 103 | 46.3958
1 | 103.0417 | 46.3958
2 | 103.0833 | 46.3958
3 | 103.125 | 46.3958
4 | 103.1667 | 46.3958
5 | 103.2083 | 46.3958
6 | 103.25 | 46.3958
7 | 103.2917 | 47.2042
8 | 103.3333 | 47.2985
9 | 103.375 | 47.5054
10 | 103.4167 | 47.785
11 | 103.4583 | 48.2303
12 | 103.5 | 48.7912
13 | 103.5417 | 49.439
14 | 103.5833 | 50.0482
15 | 103.625 | 50.5638
16 | 103.6667 | 50.9559
17 | 103.7083 | 51.1303
18 | 103.75 | 51.2767
19 | 103.7917 | 51.2701
20 | 103.8333 | 51.2701
21 | 103.875 | 51.2701
22 | 103.9167 | 51.2701
23 | 103.9583 | 51.2701
0 | 104 | 51.2701
1 | 104.0417 | 51.2701
2 | 104.0833 | 51.2701
3 | 104.125 | 51.2701
4 | 104.1667 | 51.2701
5 | 104.2083 | 51.2701
6 | 104.25 | 51.2701
7 | 104.2917 | 51.4475
8 | 104.3333 | 51.8798
9 | 104.375 | 52.3598
10 | 104.4167 | 52.85
11 | 104.4583 | 53.2469
12 | 104.5 | 53.4769
13 | 104.5417 | 53.5433
14 | 104.5833 | 53.5056
15 | 104.625 | 53.4172
16 | 104.6667 | 53.316
17 | 104.7083 | 53.2655
18 | 104.75 | 53.2354
19 | 104.7917 | 53.2386
20 | 104.8333 | 53.2386
21 | 104.875 | 53.2386
22 | 104.9167 | 53.2386
23 | 104.9583 | 53.2386
0 | 105 | 53.2386
1 | 105.0417 | 53.2386
2 | 105.0833 | 53.2386
3 | 105.125 | 53.2386
4 | 105.1667 | 53.2386
5 | 105.2083 | 53.2386
6 | 105.25 | 53.2386
7 | 105.2917 | 53.1295
8 | 105.3333 | 52.8732
9 | 105.375 | 50.8828
10 | 105.4167 | 47.7113
11 | 105.4583 | 43.4206
12 | 105.5 | 38.0635
13 | 105.5417 | 34.3969
14 | 105.5833 | 29.5356
15 | 105.625 | 25.7959
16 | 105.6667 | 23.7922
17 | 105.7083 | 22.6164
18 | 105.75 | 22.4745
19 | 105.7917 | 22.4426
20 | 105.8333 | 22.4426
21 | 105.875 | 22.4426
22 | 105.9167 | 22.4426
23 | 105.9583 | 22.4426
0 | 106 | 22.4426
1 | 106.0417 | 22.4426
2 | 106.0833 | 22.4426
3 | 106.125 | 22.4426
4 | 106.1667 | 22.4426
5 | 106.2083 | 22.4426
6 | 106.25 | 22.4426
7 | 106.2917 | 22.6022
8 | 106.3333 | 22.8439
9 | 106.375 | 24.8179
10 | 106.4167 | 25.2873
11 | 106.4583 | 27.2829
12 | 106.5 | 30.2875
13 | 106.5417 | 32.2618
14 | 106.5833 | 37.3249
15 | 106.625 | 40.1248
16 | 106.6667 | 42.2428
17 | 106.7083 | 43.468
18 | 106.75 | 43.56
19 | 106.7917 | 43.5914
20 | 106.8333 | 43.5914
21 | 106.875 | 43.5914
22 | 106.9167 | 43.5914
23 | 106.9583 | 43.5914
0 | 107 | 43.5914
1 | 107.0417 | 43.5914
2 | 107.0833 | 43.5914
3 | 107.125 | 43.5914
4 | 107.1667 | 43.5914
5 | 107.2083 | 43.5914
6 | 107.25 | 43.5914
7 | 107.2917 | 43.7857
8 | 107.3333 | 43.8717
9 | 107.375 | 43.8515
10 | 107.4167 | 46.5082
11 | 107.4583 | 48.726
12 | 107.5 | 51.0751
13 | 107.5417 | 52.8138
14 | 107.5833 | 52.649
15 | 107.625 | 52.3808
16 | 107.6667 | 51.5279
17 | 107.7083 | 51.5121
18 | 107.75 | 51.4962
19 | 107.7917 | 51.4965
20 | 107.8333 | 51.4965
21 | 107.875 | 51.4965
22 | 107.9167 | 51.4965
23 | 107.9583 | 51.4965
0 | 108 | 51.4965
1 | 108.0417 | 51.4965
2 | 108.0833 | 51.4965
3 | 108.125 | 51.4965
4 | 108.1667 | 51.4965
5 | 108.2083 | 51.4965
6 | 108.25 | 51.4965
7 | 108.2917 | 51.4961
8 | 108.3333 | 51.4926
9 | 108.375 | 51.5496
10 | 108.4167 | 51.5856
11 | 108.4583 | 51.6888
12 | 108.5 | 51.7947
13 | 108.5417 | 51.8523
14 | 108.5833 | 51.8731
15 | 108.625 | 53.1062
16 | 108.6667 | 53.8694
17 | 108.7083 | 53.8521
18 | 108.75 | 53.901
19 | 108.7917 | 53.9059
20 | 108.8333 | 53.9059
21 | 108.875 | 53.9059
22 | 108.9167 | 53.9059
23 | 108.9583 | 53.9059
0 | 109 | 53.9059
1 | 109.0417 | 53.9059
2 | 109.0833 | 53.9059
3 | 109.125 | 53.9059
4 | 109.1667 | 53.9059
5 | 109.2083 | 53.9059
6 | 109.25 | 53.9059
7 | 109.2917 | 53.6569
8 | 109.3333 | 53.2653
9 | 109.375 | 52.7075
10 | 109.4167 | 52.1734
11 | 109.4583 | 51.7058
12 | 109.5 | 51.3234
13 | 109.5417 | 51.0355
14 | 109.5833 | 50.8521
15 | 109.625 | 50.7504
16 | 109.6667 | 50.7142
17 | 109.7083 | 50.7628
18 | 109.75 | 50.8215
19 | 109.7917 | 50.8307
20 | 109.8333 | 50.8307
21 | 109.875 | 50.8307
22 | 109.9167 | 50.8307
23 | 109.9583 | 50.8307
0 | 110 | 50.8307
1 | 110.0417 | 50.8307
2 | 110.0833 | 50.8307
3 | 110.125 | 50.8307
4 | 110.1667 | 50.8307
5 | 110.2083 | 50.8307
6 | 110.25 | 50.8307
7 | 110.2917 | 49.3942
8 | 110.3333 | 47.8137
9 | 110.375 | 48.0547
10 | 110.4167 | 48.2389
11 | 110.4583 | 48.273
12 | 110.5 | 48.2132
13 | 110.5417 | 48.1046
14 | 110.5833 | 47.9597
15 | 110.625 | 47.8681
16 | 110.6667 | 47.8252
17 | 110.7083 | 47.7863
18 | 110.75 | 47.7356
19 | 110.7917 | 47.7294
20 | 110.8333 | 47.7294
21 | 110.875 | 47.7294
22 | 110.9167 | 47.7294
23 | 110.9583 | 47.7294
0 | 111 | 47.7294
1 | 111.0417 | 47.7294
2 | 111.0833 | 47.7294
3 | 111.125 | 47.7294
4 | 111.1667 | 47.7294
5 | 111.2083 | 47.7294
6 | 111.25 | 47.7294
7 | 111.2917 | 49.242
8 | 111.3333 | 50.9845
9 | 111.375 | 50.9199
10 | 111.4167 | 50.7591
11 | 111.4583 | 50.5343
12 | 111.5 | 50.2404
13 | 111.5417 | 50.0037
14 | 111.5833 | 49.869
15 | 111.625 | 49.8053
16 | 111.6667 | 49.7928
17 | 111.7083 | 49.8129
18 | 111.75 | 49.8519
19 | 111.7917 | 49.8645
20 | 111.8333 | 49.8645
21 | 111.875 | 49.8645
22 | 111.9167 | 49.8645
23 | 111.9583 | 49.8645
0 | 112 | 49.8645
1 | 112.0417 | 49.8645
2 | 112.0833 | 49.8645
3 | 112.125 | 49.8645
4 | 112.1667 | 49.8645
5 | 112.2083 | 49.8645
6 | 112.25 | 49.8645
7 | 112.2917 | 49.8995
8 | 112.3333 | 49.8278
9 | 112.375 | 49.866
10 | 112.4167 | 49.9874
11 | 112.4583 | 50.1905
12 | 112.5 | 50.4104
13 | 112.5417 | 50.554
14 | 112.5833 | 50.5646
15 | 112.625 | 50.5321
16 | 112.6667 | 50.4845
17 | 112.7083 | 50.4585
18 | 112.75 | 50.4228
19 | 112.7917 | 50.4234
20 | 112.8333 | 50.4234
21 | 112.875 | 50.4234
22 | 112.9167 | 50.4234
23 | 112.9583 | 50.4234
0 | 113 | 50.4234
1 | 113.0417 | 50.4234
2 | 113.0833 | 50.4234
3 | 113.125 | 50.4234
4 | 113.1667 | 50.4234
5 | 113.2083 | 50.4234
6 | 113.25 | 50.4234
7 | 113.2917 | 48.8112
8 | 113.3333 | 46.4984
9 | 113.375 | 43.256
10 | 113.4167 | 39.6092
11 | 113.4583 | 38.1069
12 | 113.5 | 36.378
13 | 113.5417 | 34.2269
14 | 113.5833 | 34.5397
15 | 113.625 | 34.7832
16 | 113.6667 | 34.9502
17 | 113.7083 | 35.006
18 | 113.75 | 34.9828
19 | 113.7917 | 34.9944
20 | 113.8333 | 34.9944
21 | 113.875 | 34.9944
22 | 113.9167 | 34.9944
23 | 113.9583 | 34.9944
0 | 114 | 34.9944
1 | 114.0417 | 34.9944
2 | 114.0833 | 34.9944
3 | 114.125 | 34.9944
4 | 114.1667 | 34.9944
5 | 114.2083 | 34.9944
6 | 114.25 | 34.9944
7 | 114.2917 | 36.6933
8 | 114.3333 | 37.4566
9 | 114.375 | 38.7747
10 | 114.4167 | 42.3334
11 | 114.4583 | 43.7107
12 | 114.5 | 45.3706
13 | 114.5417 | 47.5781
14 | 114.5833 | 47.4565
15 | 114.625 | 46.8641
16 | 114.6667 | 46.7866
17 | 114.7083 | 46.8128
18 | 114.75 | 46.8376
19 | 114.7917 | 46.8628
20 | 114.8333 | 46.8628
21 | 114.875 | 46.8628
22 | 114.9167 | 46.8628
23 | 114.9583 | 46.8628
0 | 115 | 46.8628
1 | 115.0417 | 46.8628
2 | 115.0833 | 46.8628
3 | 115.125 | 46.8628
4 | 115.1667 | 46.8628
5 | 115.2083 | 46.8628
6 | 115.25 | 46.8628
7 | 115.2917 | 45.4581
8 | 115.3333 | 45.7401
9 | 115.375 | 45.3451
10 | 115.4167 | 44.2164
11 | 115.4583 | 44.14
12 | 115.5 | 44.0679
13 | 115.5417 | 43.8769
14 | 115.5833 | 43.604
15 | 115.625 | 43.8882
16 | 115.6667 | 43.8567
17 | 115.7083 | 43.9367
18 | 115.75 | 44.1504
19 | 115.7917 | 44.1575
20 | 115.8333 | 44.1575
21 | 115.875 | 44.1575
22 | 115.9167 | 44.1575
23 | 115.9583 | 44.1575
0 | 116 | 44.1575
1 | 116.0417 | 44.1575
2 | 116.0833 | 44.1575
3 | 116.125 | 44.1575
4 | 116.1667 | 44.1575
5 | 116.2083 | 44.1575
6 | 116.25 | 44.1615
7 | 116.2917 | 45.54
8 | 116.3333 | 45.2526
9 | 116.375 | 46.4436
10 | 116.4167 | 43.1024
11 | 116.4583 | 42.0315
12 | 116.5 | 42.7082
13 | 116.5417 | 43.4176
14 | 116.5833 | 44.0728
15 | 116.625 | 44.5708
16 | 116.6667 | 44.8285
17 | 116.7083 | 44.8359
18 | 116.75 | 44.6801
19 | 116.7917 | 44.6904
20 | 116.8333 | 44.6904
21 | 116.875 | 44.6904
22 | 116.9167 | 44.6904
23 | 116.9583 | 44.6904
0 | 117 | 44.6904
1 | 117.0417 | 44.6904
2 | 117.0833 | 44.6904
3 | 117.125 | 44.6904
4 | 117.1667 | 44.6904
5 | 117.2083 | 44.6904
6 | 117.25 | 44.7011
7 | 117.2917 | 44.7041
8 | 117.3333 | 46.4042
9 | 117.375 | 47.682
10 | 117.4167 | 51.2564
11 | 117.4583 | 51.6637
12 | 117.5 | 49.7493
13 | 117.5417 | 48.0971
14 | 117.5833 | 44.5811
15 | 117.625 | 41.5082
16 | 117.6667 | 40.7676
17 | 117.7083 | 40.6425
18 | 117.75 | 40.7068
19 | 117.7917 | 40.7222
20 | 117.8333 | 40.7222
21 | 117.875 | 40.7222
22 | 117.9167 | 40.7222
23 | 117.9583 | 40.7222
0 | 118 | 40.7222
1 | 118.0417 | 40.7222
2 | 118.0833 | 40.7222
3 | 118.125 | 40.7222
4 | 118.1667 | 40.7222
5 | 118.2083 | 40.7222
6 | 118.25 | 40.7075
7 | 118.2917 | 39.7448
8 | 118.3333 | 37.6463
9 | 118.375 | 34.631
10 | 118.4167 | 33.7641
11 | 118.4583 | 33.9524
12 | 118.5 | 34.6484
13 | 118.5417 | 36.1478
14 | 118.5833 | 39.5446
15 | 118.625 | 42.5465
16 | 118.6667 | 43.2598
17 | 118.7083 | 43.1774
18 | 118.75 | 43.0815
19 | 118.7917 | 43.0658
20 | 118.8333 | 43.0658
21 | 118.875 | 43.0658
22 | 118.9167 | 43.0658
23 | 118.9583 | 43.0658
0 | 119 | 43.0658
1 | 119.0417 | 43.0658
2 | 119.0833 | 43.0658
3 | 119.125 | 43.0658
4 | 119.1667 | 43.0658
5 | 119.2083 | 43.0658
6 | 119.25 | 43.0716
7 | 119.2917 | 43.1022
8 | 119.3333 | 43.0418
9 | 119.375 | 42.1585
10 | 119.4167 | 41.8216
11 | 119.4583 | 38.7582
12 | 119.5 | 36.3521
13 | 119.5417 | 33.3327
14 | 119.5833 | 31.1204
15 | 119.625 | 28.813
16 | 119.6667 | 27.7526
17 | 119.7083 | 27.8138
18 | 119.75 | 28.0729
19 | 119.7917 | 27.9858
20 | 119.8333 | 27.9858
21 | 119.875 | 27.9858
22 | 119.9167 | 27.9858
23 | 119.9583 | 27.9858
0 | 120 | 27.9858
1 | 120.0417 | 27.9858
2 | 120.0833 | 27.9858
3 | 120.125 | 27.9858
4 | 120.1667 | 27.9858
5 | 120.2083 | 27.9858
6 | 120.25 | 27.9801
7 | 120.2917 | 27.9529
8 | 120.3333 | 28.9914
9 | 120.375 | 29.8229
10 | 120.4167 | 28.3445
11 | 120.4583 | 27.4905
12 | 120.5 | 27.0955
13 | 120.5417 | 25.6834
14 | 120.5833 | 23.4692
15 | 120.625 | 22.0353
16 | 120.6667 | 20.1498
17 | 120.7083 | 19.0398
18 | 120.75 | 18.4831
19 | 120.7917 | 18.5536
20 | 120.8333 | 18.5536
21 | 120.875 | 18.5536
22 | 120.9167 | 18.5536
23 | 120.9583 | 18.5536
0 | 121 | 18.5536
1 | 121.0417 | 18.5536
2 | 121.0833 | 18.5536
3 | 121.125 | 18.5536
4 | 121.1667 | 18.5536
5 | 121.2083 | 18.5536
6 | 121.25 | 18.5536
7 | 121.2917 | 17.7509
8 | 121.3333 | 15.3352
9 | 121.375 | 13.8104
10 | 121.4167 | 12.0008
11 | 121.4583 | 11.159
12 | 121.5 | 9.2583
13 | 121.5417 | 8.7882
14 | 121.5833 | 9.1216
15 | 121.625 | 9.6569
16 | 121.6667 | 9.8907
17 | 121.7083 | 10.0931
18 | 121.75 | 10.4576
19 | 121.7917 | 10.3997
20 | 121.8333 | 10.3997
21 | 121.875 | 10.3997
22 | 121.9167 | 10.3997
23 | 121.9583 | 10.3997
0 | 122 | 10.3997
1 | 122.0417 | 10.3997
2 | 122.0833 | 10.3997
3 | 122.125 | 10.3997
4 | 122.1667 | 10.3997
5 | 122.2083 | 10.3997
6 | 122.25 | 10.3997
7 | 122.2917 | 10.3394
8 | 122.3333 | 10.421
9 | 122.375 | 11.1238
10 | 122.4167 | 13.6462
11 | 122.4583 | 16.795
12 | 122.5 | 20.8722
13 | 122.5417 | 23.9013
14 | 122.5833 | 26.6892
15 | 122.625 | 28.4288
16 | 122.6667 | 30.2515
17 | 122.7083 | 30.996
18 | 122.75 | 31.2018
19 | 122.7917 | 31.331
20 | 122.8333 | 31.331
21 | 122.875 | 31.331
22 | 122.9167 | 31.331
23 | 122.9583 | 31.331
0 | 123 | 31.331
1 | 123.0417 | 31.331
2 | 123.0833 | 31.331
3 | 123.125 | 31.331
4 | 123.1667 | 31.331
5 | 123.2083 | 31.331
6 | 123.25 | 31.331
7 | 123.2917 | 31.8192
8 | 123.3333 | 32.3715
9 | 123.375 | 33.5928
10 | 123.4167 | 33.0203
11 | 123.4583 | 31.5687
12 | 123.5 | 29.282
13 | 123.5417 | 27.1996
14 | 123.5833 | 24.6679
15 | 123.625 | 22.6652
16 | 123.6667 | 20.9693
17 | 123.7083 | 20.1149
18 | 123.75 | 19.6412
19 | 123.7917 | 19.5362
20 | 123.8333 | 19.5362
21 | 123.875 | 19.5362
22 | 123.9167 | 19.5362
23 | 123.9583 | 19.5362
0 | 124 | 19.5362
1 | 124.0417 | 19.5362
2 | 124.0833 | 19.5362
3 | 124.125 | 19.5362
4 | 124.1667 | 19.5362
5 | 124.2083 | 19.5362
6 | 124.25 | 19.5362
7 | 124.2917 | 18.9386
8 | 124.3333 | 18.2627
9 | 124.375 | 16.8897
10 | 124.4167 | 16.4061
11 | 124.4583 | 15.2092
12 | 124.5 | 14.6961
13 | 124.5417 | 16.1363
14 | 124.5833 | 17.8848
15 | 124.625 | 21.2601
16 | 124.6667 | 22.4032
17 | 124.7083 | 23.5713
18 | 124.75 | 23.7506
19 | 124.7917 | 23.8244
20 | 124.8333 | 23.8244
21 | 124.875 | 23.8244
22 | 124.9167 | 23.8244
23 | 124.9583 | 23.8244
0 | 125 | 23.8244
1 | 125.0417 | 23.8244
2 | 125.0833 | 23.8244
3 | 125.125 | 23.8244
4 | 125.1667 | 23.8244
5 | 125.2083 | 23.8244
6 | 125.25 | 24.0027
7 | 125.2917 | 24.4786
8 | 125.3333 | 24.6338
9 | 125.375 | 24.5267
10 | 125.4167 | 28.6658
11 | 125.4583 | 33.7402
12 | 125.5 | 33.6305
13 | 125.5417 | 32.2267
14 | 125.5833 | 29.8305
15 | 125.625 | 26.3888
16 | 125.6667 | 26.6077
17 | 125.7083 | 26.3773
18 | 125.75 | 26.6869
19 | 125.7917 | 26.6995
20 | 125.8333 | 26.6995
21 | 125.875 | 26.6995
22 | 125.9167 | 26.6995
23 | 125.9583 | 26.6995
0 | 126 | 26.6995
1 | 126.0417 | 26.6995
2 | 126.0833 | 26.6995
3 | 126.125 | 26.6995
4 | 126.1667 | 26.6995
5 | 126.2083 | 26.6995
6 | 126.25 | 26.7193
7 | 126.2917 | 28.6015
8 | 126.3333 | 32.2942
9 | 126.375 | 36.5973
10 | 126.4167 | 36.7027
11 | 126.4583 | 36.7933
12 | 126.5 | 41.2411
13 | 126.5417 | 44.9543
14 | 126.5833 | 49.2543
15 | 126.625 | 52.6334
16 | 126.6667 | 53.7865
17 | 126.7083 | 54.0581
18 | 126.75 | 53.7606
19 | 126.7917 | 53.7595
20 | 126.8333 | 53.7595
21 | 126.875 | 53.7595
22 | 126.9167 | 53.7595
23 | 126.9583 | 53.7595
0 | 127 | 53.7595
1 | 127.0417 | 53.7595
2 | 127.0833 | 53.7595
3 | 127.125 | 53.7595
4 | 127.1667 | 53.7595
5 | 127.2083 | 53.7595
6 | 127.25 | 53.7345
7 | 127.2917 | 53.7249
8 | 127.3333 | 53.7884
9 | 127.375 | 53.8156
10 | 127.4167 | 53.8711
11 | 127.4583 | 53.9036
12 | 127.5 | 53.897
13 | 127.5417 | 53.8736
14 | 127.5833 | 53.8371
15 | 127.625 | 53.8217
16 | 127.6667 | 53.8128
17 | 127.7083 | 53.8065
18 | 127.75 | 53.8131
19 | 127.7917 | 53.8232
20 | 127.8333 | 53.8232
21 | 127.875 | 53.8232
22 | 127.9167 | 53.8232
23 | 127.9583 | 53.8232
0 | 128 | 53.8232
1 | 128.0417 | 53.8232
2 | 128.0833 | 53.8232
3 | 128.125 | 53.8232
4 | 128.1667 | 53.8232
5 | 128.2083 | 53.8232
6 | 128.25 | 53.8573
7 | 128.2917 | 53.7866
8 | 128.3333 | 53.6618
9 | 128.375 | 53.4623
10 | 128.4167 | 53.1383
11 | 128.4583 | 52.6539
12 | 128.5 | 52.1651
13 | 128.5417 | 51.8279
14 | 128.5833 | 51.655
15 | 128.625 | 51.5735
16 | 128.6667 | 51.5496
17 | 128.7083 | 51.4751
18 | 128.75 | 51.7785
19 | 128.7917 | 51.7893
20 | 128.8333 | 51.7893
21 | 128.875 | 51.7893
22 | 128.9167 | 51.7893
23 | 128.9583 | 51.7893
0 | 129 | 51.7893
1 | 129.0417 | 51.7893
2 | 129.0833 | 51.7893
3 | 129.125 | 51.7893
4 | 129.1667 | 51.7893
5 | 129.2083 | 51.7893
6 | 129.25 | 51.7898
7 | 129.2917 | 51.6935
8 | 129.3333 | 51.5582
9 | 129.375 | 51.476
10 | 129.4167 | 51.4547
11 | 129.4583 | 50.6856
12 | 129.5 | 50.9509
13 | 129.5417 | 51.1448
14 | 129.5833 | 51.2371
15 | 129.625 | 51.3067
16 | 129.6667 | 51.3439
17 | 129.7083 | 51.4372
18 | 129.75 | 51.1992
19 | 129.7917 | 51.2113
20 | 129.8333 | 51.2113
21 | 129.875 | 51.2113
22 | 129.9167 | 51.2113
23 | 129.9583 | 51.2113
0 | 130 | 51.2113
1 | 130.0417 | 51.2113
2 | 130.0833 | 51.2113
3 | 130.125 | 51.2113
4 | 130.1667 | 51.2113
5 | 130.2083 | 51.2113
6 | 130.25 | 51.2387
7 | 130.2917 | 51.2679
8 | 130.3333 | 51.3318
9 | 130.375 | 51.3984
10 | 130.4167 | 51.5024
11 | 130.4583 | 52.6159
12 | 130.5 | 52.8074
13 | 130.5417 | 53.0421
14 | 130.5833 | 53.2599
15 | 130.625 | 53.4075
16 | 130.6667 | 53.5113
17 | 130.7083 | 53.5779
18 | 130.75 | 53.5917
19 | 130.7917 | 53.5937
20 | 130.8333 | 53.5937
21 | 130.875 | 53.5937
22 | 130.9167 | 53.5937
23 | 130.9583 | 53.5937
0 | 131 | 53.5937
1 | 131.0417 | 53.5937
2 | 131.0833 | 53.5937
3 | 131.125 | 53.5937
4 | 131.1667 | 53.5937
5 | 131.2083 | 53.5937
6 | 131.25 | 53.5317
7 | 131.2917 | 53.6742
8 | 131.3333 | 53.7912
9 | 131.375 | 53.9027
10 | 131.4167 | 53.99
11 | 131.4583 | 53.9354
12 | 131.5 | 53.8028
13 | 131.5417 | 53.6041
14 | 131.5833 | 53.4754
15 | 131.625 | 53.3939
16 | 131.6667 | 53.3427
17 | 131.7083 | 53.2983
18 | 131.75 | 53.2752
19 | 131.7917 | 53.2687
20 | 131.8333 | 53.2687
21 | 131.875 | 53.2687
22 | 131.9167 | 53.2687
23 | 131.9583 | 53.2687
0 | 132 | 53.2687
1 | 132.0417 | 53.2687
2 | 132.0833 | 53.2687
3 | 132.125 | 53.2687
4 | 132.1667 | 53.2687
5 | 132.2083 | 53.2687
6 | 132.25 | 53.4567
7 | 132.2917 | 53.4637
8 | 132.3333 | 53.4033
9 | 132.375 | 53.2623
10 | 132.4167 | 52.4174
11 | 132.4583 | 51.2986
12 | 132.5 | 51.2755
13 | 132.5417 | 51.2921
14 | 132.5833 | 51.2097
15 | 132.625 | 51.1362
16 | 132.6667 | 51.0645
17 | 132.7083 | 51.0656
18 | 132.75 | 51.3494
19 | 132.7917 | 51.3836
20 | 132.8333 | 51.3836
21 | 132.875 | 51.3836
22 | 132.9167 | 51.3836
23 | 132.9583 | 51.3836
0 | 133 | 51.3836
1 | 133.0417 | 51.3836
2 | 133.0833 | 51.3836
3 | 133.125 | 51.3836
4 | 133.1667 | 51.3836
5 | 133.2083 | 51.3836
6 | 133.25 | 51.164
7 | 133.2917 | 50.8533
8 | 133.3333 | 50.5293
9 | 133.375 | 50.3472
10 | 133.4167 | 50.8712
11 | 133.4583 | 51.8023
12 | 133.5 | 51.7196
13 | 133.5417 | 51.6062
14 | 133.5833 | 51.5503
15 | 133.625 | 51.5005
16 | 133.6667 | 51.4811
17 | 133.7083 | 51.4735
18 | 133.75 | 51.2431
19 | 133.7917 | 51.2277
20 | 133.8333 | 51.2277
21 | 133.875 | 51.2277
22 | 133.9167 | 51.2277
23 | 133.9583 | 51.2277
0 | 134 | 51.2277
1 | 134.0417 | 51.2277
2 | 134.0833 | 51.2277
3 | 134.125 | 51.2277
4 | 134.1667 | 51.2277
5 | 134.2083 | 51.2277
6 | 134.25 | 51.4106
7 | 134.2917 | 51.5767
8 | 134.3333 | 51.7802
9 | 134.375 | 51.9247
10 | 134.4167 | 52.0573
11 | 134.4583 | 52.1332
12 | 134.5 | 52.1585
13 | 134.5417 | 52.1531
14 | 134.5833 | 52.084
15 | 134.625 | 52.0108
16 | 134.6667 | 51.974
17 | 134.7083 | 51.9666
18 | 134.75 | 51.9426
19 | 134.7917 | 51.9339
20 | 134.8333 | 51.9339
21 | 134.875 | 51.9339
22 | 134.9167 | 51.9339
23 | 134.9583 | 51.9339
0 | 135 | 51.9339
1 | 135.0417 | 51.9339
2 | 135.0833 | 51.9339
3 | 135.125 | 51.9339
4 | 135.1667 | 51.9339
5 | 135.2083 | 51.9339
6 | 135.25 | 52.0489
7 | 135.2917 | 52.2365
8 | 135.3333 | 52.3923
9 | 135.375 | 52.4788
10 | 135.4167 | 52.4836
11 | 135.4583 | 52.3412
12 | 135.5 | 52.1248
13 | 135.5417 | 51.8855
14 | 135.5833 | 51.6625
15 | 135.625 | 51.5354
16 | 135.6667 | 51.4734
17 | 135.7083 | 51.4497
18 | 135.75 | 51.3681
19 | 135.7917 | 51.3401
20 | 135.8333 | 51.3401
21 | 135.875 | 51.3401
22 | 135.9167 | 51.3401
23 | 135.9583 | 51.3401
0 | 136 | 51.3401
1 | 136.0417 | 51.3401
2 | 136.0833 | 51.3401
3 | 136.125 | 51.3401
4 | 136.1667 | 51.3401
5 | 136.2083 | 51.3401
6 | 136.25 | 51.4133
7 | 136.2917 | 51.5125
8 | 136.3333 | 51.5354
9 | 136.375 | 51.4702
10 | 136.4167 | 51.2727
11 | 136.4583 | 51.2218
12 | 136.5 | 51.365
13 | 136.5417 | 51.6477
14 | 136.5833 | 51.9427
15 | 136.625 | 52.1555
16 | 136.6667 | 52.2818
17 | 136.7083 | 52.3482
18 | 136.75 | 52.3902
19 | 136.7917 | 52.4111
20 | 136.8333 | 52.4111
21 | 136.875 | 52.4111
22 | 136.9167 | 52.4111
23 | 136.9583 | 52.4111
0 | 137 | 52.4111
1 | 137.0417 | 52.4111
2 | 137.0833 | 52.4111
3 | 137.125 | 52.4111
4 | 137.1667 | 52.4111
5 | 137.2083 | 52.4111
6 | 137.25 | 52.2064
7 | 137.2917 | 51.251
8 | 137.3333 | 51.1667
9 | 137.375 | 50.428
10 | 137.4167 | 50.6868
11 | 137.4583 | 50.1984
12 | 137.5 | 49.6406
13 | 137.5417 | 49.6822
14 | 137.5833 | 49.7107
15 | 137.625 | 49.2365
16 | 137.6667 | 49.2583
17 | 137.7083 | 49.2841
18 | 137.75 | 49.3678
19 | 137.7917 | 49.44
20 | 137.8333 | 49.44
21 | 137.875 | 49.44
22 | 137.9167 | 49.44
23 | 137.9583 | 49.44
0 | 138 | 49.44
1 | 138.0417 | 49.44
2 | 138.0833 | 49.44
3 | 138.125 | 49.44
4 | 138.1667 | 49.44
5 | 138.2083 | 49.44
6 | 138.25 | 49.651
7 | 138.2917 | 48.3903
8 | 138.3333 | 45.3786
9 | 138.375 | 43.8902
10 | 138.4167 | 43.8927
11 | 138.4583 | 44.7251
12 | 138.5 | 45.6356
13 | 138.5417 | 45.9373
14 | 138.5833 | 46.2848
15 | 138.625 | 47.0908
16 | 138.6667 | 47.3252
17 | 138.7083 | 47.4352
18 | 138.75 | 47.3777
19 | 138.7917 | 47.3229
20 | 138.8333 | 47.3229
21 | 138.875 | 47.3229
22 | 138.9167 | 47.3229
23 | 138.9583 | 47.3229
0 | 139 | 47.3229
1 | 139.0417 | 47.3229
2 | 139.0833 | 47.3229
3 | 139.125 | 47.3229
4 | 139.1667 | 47.3229
5 | 139.2083 | 47.3229
6 | 139.25 | 47.3442
7 | 139.2917 | 49.5335
8 | 139.3333 | 52.6445
9 | 139.375 | 54.8946
10 | 139.4167 | 54.7837
11 | 139.4583 | 54.4752
12 | 139.5 | 54.1198
13 | 139.5417 | 53.783
14 | 139.5833 | 53.4806
15 | 139.625 | 53.263
16 | 139.6667 | 53.1093
17 | 139.7083 | 53.0382
18 | 139.75 | 53.0564
19 | 139.7917 | 53.055
20 | 139.8333 | 53.055
21 | 139.875 | 53.055
22 | 139.9167 | 53.055
23 | 139.9583 | 53.055
0 | 140 | 53.055
1 | 140.0417 | 53.055
2 | 140.0833 | 53.055
3 | 140.125 | 53.055
4 | 140.1667 | 53.055
5 | 140.2083 | 53.055
6 | 140.25 | 53.0994
7 | 140.2917 | 53.1385
8 | 140.3333 | 53.1236
9 | 140.375 | 53.0982
10 | 140.4167 | 53.0879
11 | 140.4583 | 53.213
12 | 140.5 | 53.3306
13 | 140.5417 | 53.4496
14 | 140.5833 | 53.5502
15 | 140.625 | 53.5974
16 | 140.6667 | 53.6258
17 | 140.7083 | 53.6486
18 | 140.75 | 53.6647
19 | 140.7917 | 53.67
20 | 140.8333 | 53.67
21 | 140.875 | 53.67
22 | 140.9167 | 53.67
23 | 140.9583 | 53.67
0 | 141 | 53.67
1 | 141.0417 | 53.67
2 | 141.0833 | 53.67
3 | 141.125 | 53.67
4 | 141.1667 | 53.67
5 | 141.2083 | 53.67
6 | 141.25 | 53.6502
7 | 141.2917 | 51.7913
8 | 141.3333 | 49.3843
9 | 141.375 | 45.869
10 | 141.4167 | 44.8017
11 | 141.4583 | 44.8156
12 | 141.5 | 44.8595
13 | 141.5417 | 44.8593
14 | 141.5833 | 44.8843
15 | 141.625 | 44.9222
16 | 141.6667 | 44.7516
17 | 141.7083 | 44.7659
18 | 141.75 | 44.7628
19 | 141.7917 | 44.7682
20 | 141.8333 | 44.7682
21 | 141.875 | 44.7682
22 | 141.9167 | 44.7682
23 | 141.9583 | 44.7682
0 | 142 | 44.7682
1 | 142.0417 | 44.7682
2 | 142.0833 | 44.7682
3 | 142.125 | 44.7682
4 | 142.1667 | 44.7682
5 | 142.2083 | 44.7682
6 | 142.25 | 44.7596
7 | 142.2917 | 44.273
8 | 142.3333 | 43.1031
9 | 142.375 | 42.2519
10 | 142.4167 | 38.8097
11 | 142.4583 | 34.6425
12 | 142.5 | 34.7416
13 | 142.5417 | 34.7794
14 | 142.5833 | 34.7696
15 | 142.625 | 34.7425
16 | 142.6667 | 34.944
17 | 142.7083 | 34.9753
18 | 142.75 | 35.045
19 | 142.7917 | 35.0788
20 | 142.8333 | 35.0788
21 | 142.875 | 35.0788
22 | 142.9167 | 35.0788
23 | 142.9583 | 35.0788
0 | 143 | 35.0788
1 | 143.0417 | 35.0788
2 | 143.0833 | 35.0788
3 | 143.125 | 35.0788
4 | 143.1667 | 35.0788
5 | 143.2083 | 35.0788
6 | 143.25 | 34.5224
7 | 143.2917 | 34.51
8 | 143.3333 | 34.633
9 | 143.375 | 35.0331
10 | 143.4167 | 36.3114
11 | 143.4583 | 38.7756
12 | 143.5 | 38.5405
13 | 143.5417 | 38.4385
14 | 143.5833 | 38.3601
15 | 143.625 | 38.3331
16 | 143.6667 | 38.3298
17 | 143.7083 | 38.3219
18 | 143.75 | 38.2938
19 | 143.7917 | 38.2769
20 | 143.8333 | 38.2769
21 | 143.875 | 38.2769
22 | 143.9167 | 38.2769
23 | 143.9583 | 38.2769
0 | 144 | 38.2769
1 | 144.0417 | 38.2769
2 | 144.0833 | 38.2769
3 | 144.125 | 38.2769
4 | 144.1667 | 38.2769
5 | 144.2083 | 38.2769
6 | 144.25 | 38.8606
7 | 144.2917 | 39.1122
8 | 144.3333 | 39.5597
9 | 144.375 | 43.4864
10 | 144.4167 | 46.6359
11 | 144.4583 | 48.0562
12 | 144.5 | 47.9307
13 | 144.5417 | 47.8268
14 | 144.5833 | 47.7822
15 | 144.625 | 47.743
16 | 144.6667 | 47.7092
17 | 144.7083 | 47.699
18 | 144.75 | 47.6415
19 | 144.7917 | 47.6144
20 | 144.8333 | 47.6144
21 | 144.875 | 47.6144
22 | 144.9167 | 47.6144
23 | 144.9583 | 47.6144
0 | 145 | 47.6144
1 | 145.0417 | 47.6144
2 | 145.0833 | 47.6144
3 | 145.125 | 47.6144
4 | 145.1667 | 47.6144
5 | 145.2083 | 47.6144
6 | 145.25 | 47.6918
7 | 145.2917 | 49.8023
8 | 145.3333 | 52.7967
9 | 145.375 | 52.8422
10 | 145.4167 | 52.894
11 | 145.4583 | 53.0269
12 | 145.5 | 53.0548
13 | 145.5417 | 53.033
14 | 145.5833 | 52.9561
15 | 145.625 | 52.8744
16 | 145.6667 | 52.8152
17 | 145.7083 | 52.7812
18 | 145.75 | 52.7721
19 | 145.7917 | 52.7682
20 | 145.8333 | 52.7682
21 | 145.875 | 52.7682
22 | 145.9167 | 52.7682
23 | 145.9583 | 52.7682
0 | 146 | 52.7682
1 | 146.0417 | 52.7682
2 | 146.0833 | 52.7682
3 | 146.125 | 52.7682
4 | 146.1667 | 52.7682
5 | 146.2083 | 52.7682
6 | 146.25 | 52.7736
7 | 146.2917 | 52.7446
8 | 146.3333 | 52.6802
9 | 146.375 | 52.5823
10 | 146.4167 | 52.3976
11 | 146.4583 | 52.1947
12 | 146.5 | 52.1266
13 | 146.5417 | 52.1268
14 | 146.5833 | 52.1557
15 | 146.625 | 52.1784
16 | 146.6667 | 52.193
17 | 146.7083 | 52.2117
18 | 146.75 | 52.2294
19 | 146.7917 | 52.235
20 | 146.8333 | 52.235
21 | 146.875 | 52.235
22 | 146.9167 | 52.235
23 | 146.9583 | 52.235
0 | 147 | 52.235
1 | 147.0417 | 52.235
2 | 147.0833 | 52.235
3 | 147.125 | 52.235
4 | 147.1667 | 52.235
5 | 147.2083 | 52.235
6 | 147.25 | 52.3087
7 | 147.2917 | 50.3939
8 | 147.3333 | 48.4679
9 | 147.375 | 47.6571
10 | 147.4167 | 48.0643
11 | 147.4583 | 48.5149
12 | 147.5 | 48.8635
13 | 147.5417 | 49.095
14 | 147.5833 | 49.2815
15 | 147.625 | 49.4014
16 | 147.6667 | 49.4844
17 | 147.7083 | 49.5202
18 | 147.75 | 49.5625
19 | 147.7917 | 49.5793
20 | 147.8333 | 49.5793
21 | 147.875 | 49.5793
22 | 147.9167 | 49.5793
23 | 147.9583 | 49.5793
0 | 148 | 49.5793
1 | 148.0417 | 49.5793
2 | 148.0833 | 49.5793
3 | 148.125 | 49.5793
4 | 148.1667 | 49.5793
5 | 148.2083 | 49.5793
6 | 148.25 | 49.4977
7 | 148.2917 | 51.4236
8 | 148.3333 | 50.1238
9 | 148.375 | 46.8733
10 | 148.4167 | 42.6355
11 | 148.4583 | 39.9835
12 | 148.5 | 39.8582
13 | 148.5417 | 39.7506
14 | 148.5833 | 39.6771
15 | 148.625 | 39.6733
16 | 148.6667 | 39.358
17 | 148.7083 | 39.3323
18 | 148.75 | 39.5803
19 | 148.7917 | 39.5652
20 | 148.8333 | 39.5652
21 | 148.875 | 39.5652
22 | 148.9167 | 39.5652
23 | 148.9583 | 39.5652
0 | 149 | 39.5652
1 | 149.0417 | 39.5652
2 | 149.0833 | 39.5652
3 | 149.125 | 39.5652
4 | 149.1667 | 39.5652
5 | 149.2083 | 39.5652
6 | 149.25 | 39.5697
7 | 149.2917 | 39.5792
8 | 149.3333 | 39.3846
9 | 149.375 | 39.4514
10 | 149.4167 | 38.9749
11 | 149.4583 | 37.1733
12 | 149.5 | 33.5733
13 | 149.5417 | 31.207
14 | 149.5833 | 31.2324
15 | 149.625 | 31.227
16 | 149.6667 | 31.5535
17 | 149.7083 | 31.6153
18 | 149.75 | 31.4452
19 | 149.7917 | 31.5005
20 | 149.8333 | 31.5005
21 | 149.875 | 31.5005
22 | 149.9167 | 31.5005
23 | 149.9583 | 31.5005
0 | 150 | 31.5005
1 | 150.0417 | 31.5005
2 | 150.0833 | 31.5005
3 | 150.125 | 31.5005
4 | 150.1667 | 31.5005
5 | 150.2083 | 31.5005
6 | 150.25 | 30.8373
7 | 150.2917 | 30.6418
8 | 150.3333 | 30.6446
9 | 150.375 | 30.7387
10 | 150.4167 | 31.7237
11 | 150.4583 | 35.2948
12 | 150.5 | 38.9144
13 | 150.5417 | 41.2611
14 | 150.5833 | 41.1764
15 | 150.625 | 41.1165
16 | 150.6667 | 41.0878
17 | 150.7083 | 41.0912
18 | 150.75 | 40.9823
19 | 150.7917 | 40.9284
20 | 150.8333 | 40.9284
21 | 150.875 | 40.9284
22 | 150.9167 | 40.9284
23 | 150.9583 | 40.9284
0 | 151 | 40.9284
1 | 151.0417 | 40.9284
2 | 151.0833 | 40.9284
3 | 151.125 | 40.9284
4 | 151.1667 | 40.9284
5 | 151.2083 | 40.9284
6 | 151.25 | 41.6882
7 | 151.2917 | 42.0358
8 | 151.3333 | 45.6102
9 | 151.375 | 49.6769
10 | 151.4167 | 53.1569
11 | 151.4583 | 53.7469
12 | 151.5 | 53.598
13 | 151.5417 | 53.5293
14 | 151.5833 | 53.552
15 | 151.625 | 53.5736
16 | 151.6667 | 53.6042
17 | 151.7083 | 53.587
18 | 151.75 | 53.5702
19 | 151.7917 | 53.5564
20 | 151.8333 | 53.5564
21 | 151.875 | 53.5564
22 | 151.9167 | 53.5564
23 | 151.9583 | 53.5564
0 | 152 | 53.5564
1 | 152.0417 | 53.5564
2 | 152.0833 | 53.5564
3 | 152.125 | 53.5564
4 | 152.1667 | 53.5564
5 | 152.2083 | 53.5564
6 | 152.25 | 53.5375
7 | 152.2917 | 53.5156
8 | 152.3333 | 53.4995
9 | 152.375 | 53.4324
10 | 152.4167 | 53.4346
11 | 152.4583 | 53.6121
12 | 152.5 | 53.8214
13 | 152.5417 | 53.9917
14 | 152.5833 | 54.1245
15 | 152.625 | 54.2647
16 | 152.6667 | 54.3752
17 | 152.7083 | 54.4458
18 | 152.75 | 54.4887
19 | 152.7917 | 54.5149
20 | 152.8333 | 54.5149
21 | 152.875 | 54.5149
22 | 152.9167 | 54.5149
23 | 152.9583 | 54.5149
0 | 153 | 54.5149
1 | 153.0417 | 54.5149
2 | 153.0833 | 54.5149
3 | 153.125 | 54.5149
4 | 153.1667 | 54.5149
5 | 153.2083 | 54.5149
6 | 153.25 | 53.8335
7 | 153.2917 | 51.6391
8 | 153.3333 | 49.0673
9 | 153.375 | 48.1609
10 | 153.4167 | 48.2884
11 | 153.4583 | 48.3631
12 | 153.5 | 48.3965
13 | 153.5417 | 48.4322
14 | 153.5833 | 48.4705
15 | 153.625 | 48.464
16 | 153.6667 | 48.4349
17 | 153.7083 | 48.4374
18 | 153.75 | 48.4475
19 | 153.7917 | 48.4543
20 | 153.8333 | 48.4543
21 | 153.875 | 48.4543
22 | 153.9167 | 48.4543
23 | 153.9583 | 48.4543
0 | 154 | 48.4543
1 | 154.0417 | 48.4543
2 | 154.0833 | 48.4543
3 | 154.125 | 48.4543
4 | 154.1667 | 48.4543
5 | 154.2083 | 48.4543
6 | 154.25 | 49.1517
7 | 154.2917 | 50.7607
8 | 154.3333 | 53.3486
9 | 154.375 | 53.9179
10 | 154.4167 | 53.0915
11 | 154.4583 | 51.8971
12 | 154.5 | 51.8833
13 | 154.5417 | 51.9231
14 | 154.5833 | 51.9367
15 | 154.625 | 51.9876
16 | 154.6667 | 52.0579
17 | 154.7083 | 52.0986
18 | 154.75 | 52.0539
19 | 154.7917 | 51.986
20 | 154.8333 | 51.986
21 | 154.875 | 51.986
22 | 154.9167 | 51.986
23 | 154.9583 | 51.986
0 | 155 | 51.986
1 | 155.0417 | 51.986
2 | 155.0833 | 51.986
3 | 155.125 | 51.986
4 | 155.1667 | 51.986
5 | 155.2083 | 51.986
6 | 155.25 | 52.0727
7 | 155.2917 | 52.7451
8 | 155.3333 | 52.3366
9 | 155.375 | 52.8339
10 | 155.4167 | 53.747
11 | 155.4583 | 54.9318
12 | 155.5 | 54.8458
13 | 155.5417 | 54.6686
14 | 155.5833 | 53.4429
15 | 155.625 | 52.436
16 | 155.6667 | 52.2616
17 | 155.7083 | 52.1861
18 | 155.75 | 52.2244
19 | 155.7917 | 52.2702
20 | 155.8333 | 52.2702
21 | 155.875 | 52.2702
22 | 155.9167 | 52.2702
23 | 155.9583 | 52.2702
0 | 156 | 52.2702
1 | 156.0417 | 52.2702
2 | 156.0833 | 52.2702
3 | 156.125 | 52.2702
4 | 156.1667 | 52.2702
5 | 156.2083 | 52.2702
6 | 156.25 | 52.2972
7 | 156.2917 | 52.3407
8 | 156.3333 | 52.8556
9 | 156.375 | 52.8643
10 | 156.4167 | 52.9142
11 | 156.4583 | 53.0163
12 | 156.5 | 53.2161
13 | 156.5417 | 53.4427
14 | 156.5833 | 54.6955
15 | 156.625 | 55.6887
16 | 156.6667 | 55.8271
17 | 156.7083 | 55.8839
18 | 156.75 | 55.8502
19 | 156.7917 | 55.8102
20 | 156.8333 | 55.8102
21 | 156.875 | 55.8102
22 | 156.9167 | 55.8102
23 | 156.9583 | 55.8102
0 | 157 | 55.8102
1 | 157.0417 | 55.8102
2 | 157.0833 | 55.8102
3 | 157.125 | 55.8102
4 | 157.1667 | 55.8102
5 | 157.2083 | 55.8102
6 | 157.25 | 55.8287
7 | 157.2917 | 55.9218
8 | 157.3333 | 56.0986
9 | 157.375 | 56.296
10 | 157.4167 | 56.5528
11 | 157.4583 | 56.8232
12 | 157.5 | 57.0651
13 | 157.5417 | 57.3276
14 | 157.5833 | 57.5675
15 | 157.625 | 57.7965
16 | 157.6667 | 58.0015
17 | 157.7083 | 58.0872
18 | 157.75 | 58.1567
19 | 157.7917 | 58.2008
20 | 157.8333 | 58.2008
21 | 157.875 | 58.2008
22 | 157.9167 | 58.2008
23 | 157.9583 | 58.2008
0 | 158 | 58.2008
1 | 158.0417 | 58.2008
2 | 158.0833 | 58.2008
3 | 158.125 | 58.2008
4 | 158.1667 | 58.2008
5 | 158.2083 | 58.2008
6 | 158.25 | 58.1268
7 | 158.2917 | 58.0151
8 | 158.3333 | 57.9012
9 | 158.375 | 57.8182
10 | 158.4167 | 57.6389
11 | 158.4583 | 57.4327
12 | 158.5 | 57.2477
13 | 158.5417 | 57.0205
14 | 158.5833 | 56.7839
15 | 158.625 | 56.5608
16 | 158.6667 | 53.3208
17 | 158.7083 | 53.0359
18 | 158.75 | 53.322
19 | 158.7917 | 53.3645
20 | 158.8333 | 53.3645
21 | 158.875 | 53.3645
22 | 158.9167 | 53.3645
23 | 158.9583 | 53.3645
0 | 159 | 53.3645
1 | 159.0417 | 53.3645
2 | 159.0833 | 53.3645
3 | 159.125 | 53.3645
4 | 159.1667 | 53.3645
5 | 159.2083 | 53.3645
6 | 159.25 | 53.2917
7 | 159.2917 | 53.1058
8 | 159.3333 | 52.8189
9 | 159.375 | 52.4741
10 | 159.4167 | 52.2099
11 | 159.4583 | 52.0201
12 | 159.5 | 51.8581
13 | 159.5417 | 51.7622
14 | 159.5833 | 51.7122
15 | 159.625 | 51.6895
16 | 159.6667 | 54.728
17 | 159.7083 | 54.9521
18 | 159.75 | 54.7139
19 | 159.7917 | 54.7071
20 | 159.8333 | 54.7071
21 | 159.875 | 54.7071
22 | 159.9167 | 54.7071
23 | 159.9583 | 54.7071
0 | 160 | 54.7071
1 | 160.0417 | 54.7071
2 | 160.0833 | 54.7071
3 | 160.125 | 54.7071
4 | 160.1667 | 54.7071
5 | 160.2083 | 54.7071
6 | 160.25 | 54.0806
7 | 160.2917 | 52.0724
8 | 160.3333 | 50.0756
9 | 160.375 | 50.0908
10 | 160.4167 | 49.9068
11 | 160.4583 | 49.6372
12 | 160.5 | 49.4331
13 | 160.5417 | 49.2902
14 | 160.5833 | 49.219
15 | 160.625 | 49.178
16 | 160.6667 | 49.1657
17 | 160.7083 | 49.1844
18 | 160.75 | 49.1633
19 | 160.7917 | 49.155
20 | 160.8333 | 49.155
21 | 160.875 | 49.155
22 | 160.9167 | 49.155
23 | 160.9583 | 49.155
0 | 161 | 49.155
1 | 161.0417 | 49.155
2 | 161.0833 | 49.155
3 | 161.125 | 49.155
4 | 161.1667 | 49.155
5 | 161.2083 | 49.155
6 | 161.25 | 49.7464
7 | 161.2917 | 51.7781
8 | 161.3333 | 53.8687
9 | 161.375 | 53.8907
10 | 161.4167 | 53.9713
11 | 161.4583 | 53.1377
12 | 161.5 | 53.1447
13 | 161.5417 | 53.0947
14 | 161.5833 | 53.011
15 | 161.625 | 52.9249
16 | 161.6667 | 52.6754
17 | 161.7083 | 52.6737
18 | 161.75 | 52.7061
19 | 161.7917 | 52.7369
20 | 161.8333 | 52.7369
21 | 161.875 | 52.7369
22 | 161.9167 | 52.7369
23 | 161.9583 | 52.7369
0 | 162 | 52.7369
1 | 162.0417 | 52.7369
2 | 162.0833 | 52.7369
3 | 162.125 | 52.7369
4 | 162.1667 | 52.7369
5 | 162.2083 | 52.7369
6 | 162.25 | 52.7506
7 | 162.2917 | 52.696
8 | 162.3333 | 52.5893
9 | 162.375 | 52.5407
10 | 162.4167 | 52.4749
11 | 162.4583 | 53.3261
12 | 162.5 | 53.2839
13 | 162.5417 | 53.2338
14 | 162.5833 | 53.1961
15 | 162.625 | 53.2042
16 | 162.6667 | 53.4168
17 | 162.7083 | 53.3723
18 | 162.75 | 53.3064
19 | 162.7917 | 53.2526
20 | 162.8333 | 53.2526
21 | 162.875 | 53.2526
22 | 162.9167 | 53.2526
23 | 162.9583 | 53.2526
0 | 163 | 53.2526
1 | 163.0417 | 53.2526
2 | 163.0833 | 53.2526
3 | 163.125 | 53.2526
4 | 163.1667 | 53.2526
5 | 163.2083 | 53.2526
6 | 163.25 | 53.4094
7 | 163.2917 | 53.6617
8 | 163.3333 | 53.9393
9 | 163.375 | 54.195
10 | 163.4167 | 54.4689
11 | 163.4583 | 54.7091
12 | 163.5 | 54.8703
13 | 163.5417 | 54.9912
14 | 163.5833 | 55.0822
15 | 163.625 | 55.1189
16 | 163.6667 | 55.1222
17 | 163.7083 | 55.103
18 | 163.75 | 55.0913
19 | 163.7917 | 55.0556
20 | 163.8333 | 55.0556
21 | 163.875 | 55.0556
22 | 163.9167 | 55.0556
23 | 163.9583 | 55.0556
0 | 164 | 55.0556
1 | 164.0417 | 55.0556
2 | 164.0833 | 55.0556
3 | 164.125 | 55.0556
4 | 164.1667 | 55.0556
5 | 164.2083 | 55.0556
6 | 164.25 | 54.9796
7 | 164.2917 | 54.1351
8 | 164.3333 | 53.7179
9 | 164.375 | 53.7272
10 | 164.4167 | 53.8389
11 | 164.4583 | 53.9648
12 | 164.5 | 53.4139
13 | 164.5417 | 52.8222
14 | 164.5833 | 52.3028
15 | 164.625 | 51.8346
16 | 164.6667 | 51.5275
17 | 164.7083 | 51.5545
18 | 164.75 | 51.5183
19 | 164.7917 | 51.563
20 | 164.8333 | 51.563
21 | 164.875 | 51.563
22 | 164.9167 | 51.563
23 | 164.9583 | 51.563
0 | 165 | 51.563
1 | 165.0417 | 51.563
2 | 165.0833 | 51.563
3 | 165.125 | 51.563
4 | 165.1667 | 51.563
5 | 165.2083 | 51.563
6 | 165.25 | 51.587
7 | 165.2917 | 52.3661
8 | 165.3333 | 52.7313
9 | 165.375 | 52.727
10 | 165.4167 | 52.6756
11 | 165.4583 | 52.5503
12 | 165.5 | 53.0177
13 | 165.5417 | 53.4434
14 | 165.5833 | 53.7993
15 | 165.625 | 54.1704
16 | 165.6667 | 54.4479
17 | 165.7083 | 54.4474
18 | 165.75 | 54.4987
19 | 165.7917 | 54.4831
20 | 165.8333 | 54.4831
21 | 165.875 | 54.4831
22 | 165.9167 | 54.4831
23 | 165.9583 | 54.4831
0 | 166 | 54.4831
1 | 166.0417 | 54.4831
2 | 166.0833 | 54.4831
3 | 166.125 | 54.4831
4 | 166.1667 | 54.4831
5 | 166.2083 | 54.4831
6 | 166.25 | 54.4486
7 | 166.2917 | 54.3343
8 | 166.3333 | 54.1303
9 | 166.375 | 53.8312
10 | 166.4167 | 53.4308
11 | 166.4583 | 53.1579
12 | 166.5 | 53.0652
13 | 166.5417 | 53.1617
14 | 166.5833 | 53.3162
15 | 166.625 | 53.4407
16 | 166.6667 | 53.5062
17 | 166.7083 | 53.5688
18 | 166.75 | 53.614
19 | 166.7917 | 53.6449
20 | 166.8333 | 53.6449
21 | 166.875 | 53.6449
22 | 166.9167 | 53.6449
23 | 166.9583 | 53.6449
0 | 167 | 53.6449
1 | 167.0417 | 53.6449
2 | 167.0833 | 53.6449
3 | 167.125 | 53.6449
4 | 167.1667 | 53.6449
5 | 167.2083 | 53.6449
6 | 167.25 | 52.864
7 | 167.2917 | 50.3762
8 | 167.3333 | 46.6522
9 | 167.375 | 42.3119
10 | 167.4167 | 37.694
11 | 167.4583 | 33.0826
12 | 167.5 | 28.5991
13 | 167.5417 | 24.6728
14 | 167.5833 | 21.4857
15 | 167.625 | 20.1267
16 | 167.6667 | 19.5885
17 | 167.7083 | 19.3837
18 | 167.75 | 19.229
19 | 167.7917 | 19.1433
20 | 167.8333 | 19.1433
21 | 167.875 | 19.1433
22 | 167.9167 | 19.1433
23 | 167.9583 | 19.1433
0 | 168 | 19.1433
1 | 168.0417 | 19.1433
2 | 168.0833 | 19.1433
3 | 168.125 | 19.1433
4 | 168.1667 | 19.1433
5 | 168.2083 | 19.1433
6 | 168.25 | 19.8016
7 | 168.2917 | 19.8341
8 | 168.3333 | 20.0344
9 | 168.375 | 20.588
10 | 168.4167 | 22.6107
11 | 168.4583 | 27.6911
12 | 168.5 | 32.603
13 | 168.5417 | 36.8356
14 | 168.5833 | 40.245
15 | 168.625 | 41.7774
16 | 168.6667 | 42.4585
17 | 168.7083 | 42.7262
18 | 168.75 | 42.8799
19 | 168.7917 | 42.9485
20 | 168.8333 | 42.9485
21 | 168.875 | 42.9485
22 | 168.9167 | 42.9485
23 | 168.9583 | 42.9485
0 | 169 | 42.9485
1 | 169.0417 | 42.9485
2 | 169.0833 | 42.9485
3 | 169.125 | 42.9485
4 | 169.1667 | 42.9485
5 | 169.2083 | 42.9485
6 | 169.25 | 43.0501
7 | 169.2917 | 45.532
8 | 169.3333 | 45.455
9 | 169.375 | 45.1532
10 | 169.4167 | 43.3306
11 | 169.4583 | 40.3834
12 | 169.5 | 40.1463
13 | 169.5417 | 39.9536
14 | 169.5833 | 39.8482
15 | 169.625 | 39.7611
16 | 169.6667 | 39.6964
17 | 169.7083 | 39.6478
18 | 169.75 | 39.6529
19 | 169.7917 | 39.6627
20 | 169.8333 | 39.6627
21 | 169.875 | 39.6627
22 | 169.9167 | 39.6627
23 | 169.9583 | 39.6627
0 | 170 | 39.6627
1 | 170.0417 | 39.6627
2 | 170.0833 | 39.6627
3 | 170.125 | 39.6627
4 | 170.1667 | 39.6627
5 | 170.2083 | 39.6627
6 | 170.25 | 38.9939
7 | 170.2917 | 36.9281
8 | 170.3333 | 39.0291
9 | 170.375 | 43.1998
10 | 170.4167 | 47.6777
11 | 170.4583 | 50.1784
12 | 170.5 | 50.0359
13 | 170.5417 | 49.9633
14 | 170.5833 | 49.8803
15 | 170.625 | 49.8353
16 | 170.6667 | 49.8208
17 | 170.7083 | 49.8285
18 | 170.75 | 49.8256
19 | 170.7917 | 49.8181
20 | 170.8333 | 49.8181
21 | 170.875 | 49.8181
22 | 170.9167 | 49.8181
23 | 170.9583 | 49.8181
0 | 171 | 49.8181
1 | 171.0417 | 49.8181
2 | 171.0833 | 49.8181
3 | 171.125 | 49.8181
4 | 171.1667 | 49.8181
5 | 171.2083 | 49.8181
6 | 171.25 | 50.488
7 | 171.2917 | 52.5079
8 | 171.3333 | 53.9985
9 | 171.375 | 53.8849
10 | 171.4167 | 53.9055
11 | 171.4583 | 54.0107
12 | 171.5 | 54.0812
13 | 171.5417 | 54.0951
14 | 171.5833 | 54.0683
15 | 171.625 | 54.0322
16 | 171.6667 | 54.0045
17 | 171.7083 | 53.9851
18 | 171.75 | 53.969
19 | 171.7917 | 53.9556
20 | 171.8333 | 53.9556
21 | 171.875 | 53.9556
22 | 171.9167 | 53.9556
23 | 171.9583 | 53.9556
0 | 172 | 53.9556
1 | 172.0417 | 53.9556
2 | 172.0833 | 53.9556
3 | 172.125 | 53.9556
4 | 172.1667 | 53.9556
5 | 172.2083 | 53.9556
6 | 172.25 | 53.9373
7 | 172.2917 | 53.944
8 | 172.3333 | 53.9798
9 | 172.375 | 54.1125
10 | 172.4167 | 54.285
11 | 172.4583 | 54.4946
12 | 172.5 | 54.6875
13 | 172.5417 | 54.8519
14 | 172.5833 | 55.0116
15 | 172.625 | 55.1414
16 | 172.6667 | 55.2274
17 | 172.7083 | 55.2701
18 | 172.75 | 55.2794
19 | 172.7917 | 55.2635
20 | 172.8333 | 55.2635
21 | 172.875 | 55.2635
22 | 172.9167 | 55.2635
23 | 172.9583 | 55.2635
0 | 173 | 55.2635
1 | 173.0417 | 55.2635
2 | 173.0833 | 55.2635
3 | 173.125 | 55.2635
4 | 173.1667 | 55.2635
5 | 173.2083 | 55.2635
6 | 173.25 | 55.3243
7 | 173.2917 | 54.6522
8 | 173.3333 | 53.8175
9 | 173.375 | 53.9532
10 | 173.4167 | 54.1218
11 | 173.4583 | 54.2256
12 | 173.5 | 54.3092
13 | 173.5417 | 54.4106
14 | 173.5833 | 54.4612
15 | 173.625 | 54.4987
16 | 173.6667 | 54.2529
17 | 173.7083 | 54.1427
18 | 173.75 | 54.4801
19 | 173.7917 | 54.5576
20 | 173.8333 | 54.5576
21 | 173.875 | 54.5576
22 | 173.9167 | 54.5576
23 | 173.9583 | 54.5576
0 | 174 | 54.5576
1 | 174.0417 | 54.5576
2 | 174.0833 | 54.5576
3 | 174.125 | 54.5576
4 | 174.1667 | 54.5576
5 | 174.2083 | 54.5576
6 | 174.25 | 54.5595
7 | 174.2917 | 55.3617
8 | 174.3333 | 56.3716
9 | 174.375 | 56.4135
10 | 174.4167 | 56.422
11 | 174.4583 | 56.4244
12 | 174.5 | 56.4107
13 | 174.5417 | 56.3739
14 | 174.5833 | 56.397
15 | 174.625 | 56.417
16 | 174.6667 | 56.706
17 | 174.7083 | 56.8614
18 | 174.75 | 56.5156
19 | 174.7917 | 56.4207
20 | 174.8333 | 56.4207
21 | 174.875 | 56.4207
22 | 174.9167 | 56.4207
23 | 174.9583 | 56.4207
0 | 175 | 56.4207
1 | 175.0417 | 56.4207
2 | 175.0833 | 56.4207
3 | 175.125 | 56.4207
4 | 175.1667 | 56.4207
5 | 175.2083 | 56.4207
6 | 175.25 | 56.421
7 | 175.2917 | 56.4128
8 | 175.3333 | 56.3987
9 | 175.375 | 56.3886
10 | 175.4167 | 56.3439
11 | 175.4583 | 56.241
12 | 175.5 | 56.1512
13 | 175.5417 | 56.1194
14 | 175.5833 | 56.0623
15 | 175.625 | 56.0166
16 | 175.6667 | 55.9743
17 | 175.7083 | 55.9503
18 | 175.75 | 55.9456
19 | 175.7917 | 55.9437
20 | 175.8333 | 55.9437
21 | 175.875 | 55.9437
22 | 175.9167 | 55.9437
23 | 175.9583 | 55.9437
0 | 176 | 55.9437
1 | 176.0417 | 55.9437
2 | 176.0833 | 55.9437
3 | 176.125 | 55.9437
4 | 176.1667 | 55.9437
5 | 176.2083 | 55.9437
6 | 176.25 | 55.9233
7 | 176.2917 | 55.9023
8 | 176.3333 | 55.8858
9 | 176.375 | 55.8373
10 | 176.4167 | 55.7968
11 | 176.4583 | 55.7788
12 | 176.5 | 55.794
13 | 176.5417 | 55.7646
14 | 176.5833 | 55.8003
15 | 176.625 | 55.8369
16 | 176.6667 | 55.8765
17 | 176.7083 | 55.8804
18 | 176.75 | 55.9138
19 | 176.7917 | 55.9366
20 | 176.8333 | 55.9366
21 | 176.875 | 55.9366
22 | 176.9167 | 55.9366
23 | 176.9583 | 55.9366
0 | 177 | 55.9366
1 | 177.0417 | 55.9366
2 | 177.0833 | 55.9366
3 | 177.125 | 55.9366
4 | 177.1667 | 55.9366
5 | 177.2083 | 55.9366
6 | 177.25 | 55.9007
7 | 177.2917 | 55.8277
8 | 177.3333 | 55.7217
9 | 177.375 | 55.5947
10 | 177.4167 | 55.4483
11 | 177.4583 | 55.2804
12 | 177.5 | 55.1033
13 | 177.5417 | 54.9718
14 | 177.5833 | 54.8171
15 | 177.625 | 54.6717
16 | 177.6667 | 54.5733
17 | 177.7083 | 54.5376
18 | 177.75 | 54.5333
19 | 177.7917 | 54.5606
20 | 177.8333 | 54.5606
21 | 177.875 | 54.5606
22 | 177.9167 | 54.5606
23 | 177.9583 | 54.5606
0 | 178 | 54.5606
1 | 178.0417 | 54.5606
2 | 178.0833 | 54.5606
3 | 178.125 | 54.5606
4 | 178.1667 | 54.5606
5 | 178.2083 | 54.5606
6 | 178.25 | 54.4166
7 | 178.2917 | 54.1906
8 | 178.3333 | 53.9858
9 | 178.375 | 53.9161
10 | 178.4167 | 53.9734
11 | 178.4583 | 54.0846
12 | 178.5 | 54.1592
13 | 178.5417 | 54.1921
14 | 178.5833 | 54.2293
15 | 178.625 | 54.281
16 | 178.6667 | 54.311
17 | 178.7083 | 54.3654
18 | 178.75 | 54.4231
19 | 178.7917 | 54.4538
20 | 178.8333 | 54.4538
21 | 178.875 | 54.4538
22 | 178.9167 | 54.4538
23 | 178.9583 | 54.4538
0 | 179 | 54.4538
1 | 179.0417 | 54.4538
2 | 179.0833 | 54.4538
3 | 179.125 | 54.4538
4 | 179.1667 | 54.4538
5 | 179.2083 | 54.4538
6 | 179.25 | 54.4338
7 | 179.2917 | 52.2619
8 | 179.3333 | 48.8022
9 | 179.375 | 44.6277
10 | 179.4167 | 39.6208
11 | 179.4583 | 34.3253
12 | 179.5 | 29.5693
13 | 179.5417 | 25.6452
14 | 179.5833 | 23.5176
15 | 179.625 | 21.877
16 | 179.6667 | 21.1625
17 | 179.7083 | 21.1523
18 | 179.75 | 21.198
19 | 179.7917 | 21.2343
20 | 179.8333 | 21.2343
21 | 179.875 | 21.2343
22 | 179.9167 | 21.2343
23 | 179.9583 | 21.2343
0 | 180 | 21.2343
1 | 180.0417 | 21.2343
2 | 180.0833 | 21.2343
3 | 180.125 | 21.2343
4 | 180.1667 | 21.2343
5 | 180.2083 | 21.2343
6 | 180.25 | 21.1269
7 | 180.2917 | 23.0883
8 | 180.3333 | 23.1007
9 | 180.375 | 22.8611
10 | 180.4167 | 22.9825
11 | 180.4583 | 23.2632
12 | 180.5 | 23.7678
13 | 180.5417 | 24.9745
14 | 180.5833 | 24.7986
15 | 180.625 | 24.8028
16 | 180.6667 | 25.4511
17 | 180.7083 | 25.4137
18 | 180.75 | 25.3117
19 | 180.7917 | 25.2143
20 | 180.8333 | 25.2143
21 | 180.875 | 25.2143
22 | 180.9167 | 25.2143
23 | 180.9583 | 25.2143
0 | 181 | 25.2143
1 | 181.0417 | 25.2143
2 | 181.0833 | 25.2143
3 | 181.125 | 25.2143
4 | 181.1667 | 25.2143
5 | 181.2083 | 25.2143
6 | 181.25 | 25.356
7 | 181.2917 | 25.6328
8 | 181.3333 | 29.1821
9 | 181.375 | 33.654
10 | 181.4167 | 38.4313
11 | 181.4583 | 43.1094
12 | 181.5 | 46.889
13 | 181.5417 | 49.3011
14 | 181.5833 | 51.4008
15 | 181.625 | 52.9055
16 | 181.6667 | 52.8846
17 | 181.7083 | 52.858
18 | 181.75 | 52.8738
19 | 181.7917 | 52.9202
20 | 181.8333 | 52.9202
21 | 181.875 | 52.9202
22 | 181.9167 | 52.9202
23 | 181.9583 | 52.9202
0 | 182 | 52.9202
1 | 182.0417 | 52.9202
2 | 182.0833 | 52.9202
3 | 182.125 | 52.9202
4 | 182.1667 | 52.9202
5 | 182.2083 | 52.9202
6 | 182.25 | 52.829
7 | 182.2917 | 52.616
8 | 182.3333 | 52.4247
9 | 182.375 | 52.3098
10 | 182.4167 | 52.3489
11 | 182.4583 | 52.6879
12 | 182.5 | 53.1775
13 | 182.5417 | 53.5114
14 | 182.5833 | 53.6792
15 | 182.625 | 53.7426
16 | 182.6667 | 53.7675
17 | 182.7083 | 53.8378
18 | 182.75 | 53.9731
19 | 182.7917 | 54.0281
20 | 182.8333 | 54.0281
21 | 182.875 | 54.0281
22 | 182.9167 | 54.0281
23 | 182.9583 | 54.0281
0 | 183 | 54.0281
1 | 183.0417 | 54.0281
2 | 183.0833 | 54.0281
3 | 183.125 | 54.0281
4 | 183.1667 | 54.0281
5 | 183.2083 | 54.0281
6 | 183.25 | 54.1039
7 | 183.2917 | 54.3509
8 | 183.3333 | 51.4485
9 | 183.375 | 48.3017
10 | 183.4167 | 48.2
11 | 183.4583 | 48.0127
12 | 183.5 | 47.8336
13 | 183.5417 | 47.7053
14 | 183.5833 | 47.671
15 | 183.625 | 47.7087
16 | 183.6667 | 47.7685
17 | 183.7083 | 47.754
18 | 183.75 | 47.5837
19 | 183.7917 | 47.4627
20 | 183.8333 | 47.4627
21 | 183.875 | 47.4627
22 | 183.9167 | 47.4627
23 | 183.9583 | 47.4627
0 | 184 | 47.4627
1 | 184.0417 | 47.4627
2 | 184.0833 | 47.4627
3 | 184.125 | 47.4627
4 | 184.1667 | 47.4627
5 | 184.2083 | 47.4627
6 | 184.25 | 47.4926
7 | 184.2917 | 47.4742
8 | 184.3333 | 50.5273
9 | 184.375 | 53.7079
10 | 184.4167 | 53.6374
11 | 184.4583 | 53.5339
12 | 184.5 | 53.4992
13 | 184.5417 | 53.5112
14 | 184.5833 | 53.5219
15 | 184.625 | 53.5066
16 | 184.6667 | 53.4961
17 | 184.7083 | 53.4723
18 | 184.75 | 53.5037
19 | 184.7917 | 53.5325
20 | 184.8333 | 53.5325
21 | 184.875 | 53.5325
22 | 184.9167 | 53.5325
23 | 184.9583 | 53.5325
0 | 185 | 53.5325
1 | 185.0417 | 53.5325
2 | 185.0833 | 53.5325
3 | 185.125 | 53.5325
4 | 185.1667 | 53.5325
5 | 185.2083 | 53.5325
6 | 185.25 | 53.4968
7 | 185.2917 | 53.4477
8 | 185.3333 | 53.352
9 | 185.375 | 53.2032
10 | 185.4167 | 53.1067
11 | 185.4583 | 53.1401
12 | 185.5 | 53.1568
13 | 185.5417 | 53.1082
14 | 185.5833 | 53.0305
15 | 185.625 | 52.9557
16 | 185.6667 | 52.8993
17 | 185.7083 | 52.8556
18 | 185.75 | 52.8185
19 | 185.7917 | 52.789
20 | 185.8333 | 52.789
21 | 185.875 | 52.789
22 | 185.9167 | 52.789
23 | 185.9583 | 52.789
0 | 186 | 52.789
1 | 186.0417 | 52.789
2 | 186.0833 | 52.789
3 | 186.125 | 52.789
4 | 186.1667 | 52.789
5 | 186.2083 | 52.789
6 | 186.25 | 52.8329
7 | 186.2917 | 52.9035
8 | 186.3333 | 52.9651
9 | 186.375 | 53.0073
10 | 186.4167 | 53.0949
11 | 186.4583 | 53.1382
12 | 186.5 | 53.1873
13 | 186.5417 | 53.2507
14 | 186.5833 | 53.3531
15 | 186.625 | 53.4403
16 | 186.6667 | 53.5006
17 | 186.7083 | 53.5658
18 | 186.75 | 53.5534
19 | 186.7917 | 53.548
20 | 186.8333 | 53.548
21 | 186.875 | 53.548
22 | 186.9167 | 53.548
23 | 186.9583 | 53.548
0 | 187 | 53.548
1 | 187.0417 | 53.548
2 | 187.0833 | 53.548
3 | 187.125 | 53.548
4 | 187.1667 | 53.548
5 | 187.2083 | 53.548
6 | 187.25 | 53.5406
7 | 187.2917 | 53.5676
8 | 187.3333 | 53.7233
9 | 187.375 | 53.9858
10 | 187.4167 | 54.3351
11 | 187.4583 | 54.6758
12 | 187.5 | 54.9422
13 | 187.5417 | 55.1785
14 | 187.5833 | 55.3266
15 | 187.625 | 55.4448
16 | 187.6667 | 55.5187
17 | 187.7083 | 55.5241
18 | 187.75 | 55.5524
19 | 187.7917 | 55.5667
20 | 187.8333 | 55.5667
21 | 187.875 | 55.5667
22 | 187.9167 | 55.5667
23 | 187.9583 | 55.5667
0 | 188 | 55.5667
1 | 188.0417 | 55.5667
2 | 188.0833 | 55.5667
3 | 188.125 | 55.5667
4 | 188.1667 | 55.5667
5 | 188.2083 | 55.5667
6 | 188.25 | 55.5908
7 | 188.2917 | 55.6829
8 | 188.3333 | 55.7913
9 | 188.375 | 55.9125
10 | 188.4167 | 55.9751
11 | 188.4583 | 55.9132
12 | 188.5 | 55.7781
13 | 188.5417 | 55.5655
14 | 188.5833 | 55.3623
15 | 188.625 | 55.1961
16 | 188.6667 | 55.0825
17 | 188.7083 | 55.0576
18 | 188.75 | 55.044
19 | 188.7917 | 55.0441
20 | 188.8333 | 55.0441
21 | 188.875 | 55.0441
22 | 188.9167 | 55.0441
23 | 188.9583 | 55.0441
0 | 189 | 55.0441
1 | 189.0417 | 55.0441
2 | 189.0833 | 55.0441
3 | 189.125 | 55.0441
4 | 189.1667 | 55.0441
5 | 189.2083 | 55.0441
6 | 189.25 | 55.0325
7 | 189.2917 | 54.3284
8 | 189.3333 | 54.2301
9 | 189.375 | 54.0157
10 | 189.4167 | 53.6614
11 | 189.4583 | 53.326
12 | 189.5 | 53.1797
13 | 189.5417 | 53.1612
14 | 189.5833 | 53.1662
15 | 189.625 | 53.1987
16 | 189.6667 | 53.2262
17 | 189.7083 | 53.2271
18 | 189.75 | 53.2141
19 | 189.7917 | 53.2013
20 | 189.8333 | 53.2013
21 | 189.875 | 53.2013
22 | 189.9167 | 53.2013
23 | 189.9583 | 53.2013
0 | 190 | 53.2013
1 | 190.0417 | 53.2013
2 | 190.0833 | 53.2013
3 | 190.125 | 53.2013
4 | 190.1667 | 53.2013
5 | 190.2083 | 53.2013
6 | 190.25 | 53.1658
7 | 190.2917 | 53.7694
8 | 190.3333 | 53.6288
9 | 190.375 | 53.4512
10 | 190.4167 | 53.2788
11 | 190.4583 | 53.2037
12 | 190.5 | 53.1177
13 | 190.5417 | 53.0018
14 | 190.5833 | 52.9051
15 | 190.625 | 52.8036
16 | 190.6667 | 52.7233
17 | 190.7083 | 52.6659
18 | 190.75 | 52.6784
19 | 190.7917 | 52.7164
20 | 190.8333 | 52.7164
21 | 190.875 | 52.7164
22 | 190.9167 | 52.7164
23 | 190.9583 | 52.7164
0 | 191 | 52.7164
1 | 191.0417 | 52.7164
2 | 191.0833 | 52.7164
3 | 191.125 | 52.7164
4 | 191.1667 | 52.7164
5 | 191.2083 | 52.7164
6 | 191.25 | 52.4031
7 | 191.2917 | 51.6266
8 | 191.3333 | 51.429
9 | 191.375 | 51.3789
10 | 191.4167 | 51.5475
11 | 191.4583 | 51.7817
12 | 191.5 | 51.9288
13 | 191.5417 | 51.9968
14 | 191.5833 | 51.9905
15 | 191.625 | 51.9284
16 | 191.6667 | 51.8725
17 | 191.7083 | 51.8684
18 | 191.75 | 51.9462
19 | 191.7917 | 51.9472
20 | 191.8333 | 51.9472
21 | 191.875 | 51.9472
22 | 191.9167 | 51.9472
23 | 191.9583 | 51.9472
0 | 192 | 51.9472
1 | 192.0417 | 51.9472
2 | 192.0833 | 51.9472
3 | 192.125 | 51.9472
4 | 192.1667 | 51.9472
5 | 192.2083 | 51.9472
6 | 192.25 | 51.7448
7 | 192.2917 | 51.3344
8 | 192.3333 | 49.7463
9 | 192.375 | 48.5343
10 | 192.4167 | 46.8497
11 | 192.4583 | 45.062
12 | 192.5 | 43.3339
13 | 192.5417 | 43.2085
14 | 192.5833 | 43.1027
15 | 192.625 | 43.008
16 | 192.6667 | 42.9093
17 | 192.7083 | 42.8803
18 | 192.75 | 42.9465
19 | 192.7917 | 43.0287
20 | 192.8333 | 43.0287
21 | 192.875 | 43.0287
22 | 192.9167 | 43.0287
23 | 192.9583 | 43.0287
0 | 193 | 43.0287
1 | 193.0417 | 43.0287
2 | 193.0833 | 43.0287
3 | 193.125 | 43.0287
4 | 193.1667 | 43.0287
5 | 193.2083 | 43.0287
6 | 193.25 | 43.269
7 | 193.2917 | 42.6901
8 | 193.3333 | 42.9051
9 | 193.375 | 44.0334
10 | 193.4167 | 45.6421
11 | 193.4583 | 47.3371
12 | 193.5 | 48.9496
13 | 193.5417 | 48.9855
14 | 193.5833 | 49.0397
15 | 193.625 | 49.1085
16 | 193.6667 | 49.1737
17 | 193.7083 | 49.1754
18 | 193.75 | 49.1172
19 | 193.7917 | 49.096
20 | 193.8333 | 49.096
21 | 193.875 | 49.096
22 | 193.9167 | 49.096
23 | 193.9583 | 49.096
0 | 194 | 49.096
1 | 194.0417 | 49.096
2 | 194.0833 | 49.096
3 | 194.125 | 49.096
4 | 194.1667 | 49.096
5 | 194.2083 | 49.096
6 | 194.25 | 49.1525
7 | 194.2917 | 48.9897
8 | 194.3333 | 48.3277
9 | 194.375 | 48.3982
10 | 194.4167 | 48.4012
11 | 194.4583 | 48.4797
12 | 194.5 | 48.6381
13 | 194.5417 | 48.8519
14 | 194.5833 | 49.0979
15 | 194.625 | 49.3572
16 | 194.6667 | 49.5767
17 | 194.7083 | 49.6572
18 | 194.75 | 49.5682
19 | 194.7917 | 49.4859
20 | 194.8333 | 49.4859
21 | 194.875 | 49.4859
22 | 194.9167 | 49.4859
23 | 194.9583 | 49.4859
0 | 195 | 49.4859
1 | 195.0417 | 49.4859
2 | 195.0833 | 49.4859
3 | 195.125 | 49.4859
4 | 195.1667 | 49.4859
5 | 195.2083 | 49.4859
6 | 195.25 | 49.488
7 | 195.2917 | 49.94
8 | 195.3333 | 51.2901
9 | 195.375 | 51.2707
10 | 195.4167 | 50.5409
11 | 195.4583 | 50.6887
12 | 195.5 | 50.8038
13 | 195.5417 | 50.8918
14 | 195.5833 | 50.9395
15 | 195.625 | 50.972
16 | 195.6667 | 50.9773
17 | 195.7083 | 51.0213
18 | 195.75 | 51.0758
19 | 195.7917 | 51.1422
20 | 195.8333 | 51.1422
21 | 195.875 | 51.1422
22 | 195.9167 | 51.1422
23 | 195.9583 | 51.1422
0 | 196 | 51.1422
1 | 196.0417 | 51.1422
2 | 196.0833 | 51.1422
3 | 196.125 | 51.1422
4 | 196.1667 | 51.1422
5 | 196.2083 | 51.1422
6 | 196.25 | 51.0915
7 | 196.2917 | 50.2614
8 | 196.3333 | 47.8524
9 | 196.375 | 44.1365
10 | 196.4167 | 41.7626
11 | 196.4583 | 41.8392
12 | 196.5 | 41.9076
13 | 196.5417 | 41.947
14 | 196.5833 | 42.0003
15 | 196.625 | 42.0075
16 | 196.6667 | 42.0063
17 | 196.7083 | 41.9967
18 | 196.75 | 41.9701
19 | 196.7917 | 41.9492
20 | 196.8333 | 41.9492
21 | 196.875 | 41.9492
22 | 196.9167 | 41.9492
23 | 196.9583 | 41.9492
0 | 197 | 41.9492
1 | 197.0417 | 41.9492
2 | 197.0833 | 41.9492
3 | 197.125 | 41.9492
4 | 197.1667 | 41.9492
5 | 197.2083 | 41.9492
6 | 197.25 | 41.9212
7 | 197.2917 | 42.1417
8 | 197.3333 | 42.5121
9 | 197.375 | 45.2465
10 | 197.4167 | 48.4751
11 | 197.4583 | 48.3085
12 | 197.5 | 48.156
13 | 197.5417 | 48.0218
14 | 197.5833 | 47.8597
15 | 197.625 | 47.7338
16 | 197.6667 | 47.6318
17 | 197.7083 | 47.5784
18 | 197.75 | 47.5639
19 | 197.7917 | 47.5561
20 | 197.8333 | 47.5561
21 | 197.875 | 47.5561
22 | 197.9167 | 47.5561
23 | 197.9583 | 47.5561
0 | 198 | 47.5561
1 | 198.0417 | 47.5561
2 | 198.0833 | 47.5561
3 | 198.125 | 47.5561
4 | 198.1667 | 47.5561
5 | 198.2083 | 47.5561
6 | 198.25 | 47.5424
7 | 198.2917 | 47.6245
8 | 198.3333 | 48.1997
9 | 198.375 | 49.2089
10 | 198.4167 | 49.148
11 | 198.4583 | 49.038
12 | 198.5 | 48.9431
13 | 198.5417 | 48.8553
14 | 198.5833 | 48.8444
15 | 198.625 | 48.8388
16 | 198.6667 | 48.8397
17 | 198.7083 | 48.716
18 | 198.75 | 48.6488
19 | 198.7917 | 48.6014
20 | 198.8333 | 48.6014
21 | 198.875 | 48.6014
22 | 198.9167 | 48.6014
23 | 198.9583 | 48.6014
0 | 199 | 48.6014
1 | 199.0417 | 48.6014
2 | 199.0833 | 48.6014
3 | 199.125 | 48.6014
4 | 199.1667 | 48.6014
5 | 199.2083 | 48.6014
6 | 199.25 | 48.5688
7 | 199.2917 | 50.2854
8 | 199.3333 | 52.4658
9 | 199.375 | 52.4846
10 | 199.4167 | 52.417
11 | 199.4583 | 52.3575
12 | 199.5 | 52.2894
13 | 199.5417 | 52.2473
14 | 199.5833 | 52.2109
15 | 199.625 | 52.1776
16 | 199.6667 | 52.167
17 | 199.7083 | 52.242
18 | 199.75 | 52.2725
19 | 199.7917 | 52.2828
20 | 199.8333 | 52.2828
21 | 199.875 | 52.2828
22 | 199.9167 | 52.2828
23 | 199.9583 | 52.2828
0 | 200 | 52.2828
1 | 200.0417 | 52.2828
2 | 200.0833 | 52.2828
3 | 200.125 | 52.2828
4 | 200.1667 | 52.2828
5 | 200.2083 | 52.2828
6 | 200.25 | 52.2567
7 | 200.2917 | 52.2586
8 | 200.3333 | 52.2611
9 | 200.375 | 52.3297
10 | 200.4167 | 52.4615
11 | 200.4583 | 52.6277
12 | 200.5 | 52.7913
13 | 200.5417 | 52.9304
14 | 200.5833 | 53.0344
15 | 200.625 | 53.1307
16 | 200.6667 | 53.1879
17 | 200.7083 | 53.2263
18 | 200.75 | 53.2549
19 | 200.7917 | 53.2965
20 | 200.8333 | 53.2965
21 | 200.875 | 53.2965
22 | 200.9167 | 53.2965
23 | 200.9583 | 53.2965
0 | 201 | 53.2965
1 | 201.0417 | 53.2965
2 | 201.0833 | 53.2965
3 | 201.125 | 53.2965
4 | 201.1667 | 53.2965
5 | 201.2083 | 53.2965
6 | 201.25 | 53.2172
7 | 201.2917 | 51.2204
8 | 201.3333 | 47.8998
9 | 201.375 | 43.6257
10 | 201.4167 | 40.8348
11 | 201.4583 | 38.284
12 | 201.5 | 36.5164
13 | 201.5417 | 35.1159
14 | 201.5833 | 35.1076
15 | 201.625 | 35.1099
16 | 201.6667 | 35.0994
17 | 201.7083 | 34.5734
18 | 201.75 | 34.5831
19 | 201.7917 | 34.581
20 | 201.8333 | 34.581
21 | 201.875 | 34.581
22 | 201.9167 | 34.581
23 | 201.9583 | 34.581
0 | 202 | 34.581
1 | 202.0417 | 34.581
2 | 202.0833 | 34.581
3 | 202.125 | 34.581
4 | 202.1667 | 34.581
5 | 202.2083 | 34.581
6 | 202.25 | 34.6096
7 | 202.2917 | 36.5815
8 | 202.3333 | 36.5161
9 | 202.375 | 36.499
10 | 202.4167 | 34.5389
11 | 202.4583 | 33.6076
12 | 202.5 | 35.5277
13 | 202.5417 | 37.0797
14 | 202.5833 | 37.1967
15 | 202.625 | 37.2529
16 | 202.6667 | 37.3045
17 | 202.7083 | 37.8232
18 | 202.75 | 37.7827
19 | 202.7917 | 37.7451
20 | 202.8333 | 37.7451
21 | 202.875 | 37.7451
22 | 202.9167 | 37.7451
23 | 202.9583 | 37.7451
0 | 203 | 37.7451
1 | 203.0417 | 37.7451
2 | 203.0833 | 37.7451
3 | 203.125 | 37.7451
4 | 203.1667 | 37.7451
5 | 203.2083 | 37.7451
6 | 203.25 | 37.7692
7 | 203.2917 | 37.902
8 | 203.3333 | 38.376
9 | 203.375 | 39.5575
10 | 203.4167 | 44.5614
11 | 203.4583 | 48.2333
12 | 203.5 | 48.2474
13 | 203.5417 | 48.2637
14 | 203.5833 | 48.2771
15 | 203.625 | 48.3214
16 | 203.6667 | 48.3482
17 | 203.7083 | 48.3756
18 | 203.75 | 48.3282
19 | 203.7917 | 48.2993
20 | 203.8333 | 48.2993
21 | 203.875 | 48.2993
22 | 203.9167 | 48.2993
23 | 203.9583 | 48.2993
0 | 204 | 48.2993
1 | 204.0417 | 48.2993
2 | 204.0833 | 48.2993
3 | 204.125 | 48.2993
4 | 204.1667 | 48.2993
5 | 204.2083 | 48.2993
6 | 204.25 | 48.3037
7 | 204.2917 | 48.3616
8 | 204.3333 | 51.5624
9 | 204.375 | 54.954
10 | 204.4167 | 54.993
11 | 204.4583 | 55.0241
12 | 204.5 | 55.0477
13 | 204.5417 | 55.0677
14 | 204.5833 | 55.0974
15 | 204.625 | 55.116
16 | 204.6667 | 55.1248
17 | 204.7083 | 55.0976
18 | 204.75 | 55.1171
19 | 204.7917 | 55.1354
20 | 204.8333 | 55.1354
21 | 204.875 | 55.1354
22 | 204.9167 | 55.1354
23 | 204.9583 | 55.1354
0 | 205 | 55.1354
1 | 205.0417 | 55.1354
2 | 205.0833 | 55.1354
3 | 205.125 | 55.1354
4 | 205.1667 | 55.1354
5 | 205.2083 | 55.1354
6 | 205.25 | 55.0968
7 | 205.2917 | 53.0964
8 | 205.3333 | 49.7873
9 | 205.375 | 46.2334
10 | 205.4167 | 44.8197
11 | 205.4583 | 44.7261
12 | 205.5 | 44.663
13 | 205.5417 | 44.6013
14 | 205.5833 | 44.5428
15 | 205.625 | 44.484
16 | 205.6667 | 44.4408
17 | 205.7083 | 44.4297
18 | 205.75 | 44.4389
19 | 205.7917 | 44.4683
20 | 205.8333 | 44.4683
21 | 205.875 | 44.4683
22 | 205.9167 | 44.4683
23 | 205.9583 | 44.4683
0 | 206 | 44.4683
1 | 206.0417 | 44.4683
2 | 206.0833 | 44.4683
3 | 206.125 | 44.4683
4 | 206.1667 | 44.4683
5 | 206.2083 | 44.4683
6 | 206.25 | 44.4369
7 | 206.2917 | 44.4255
8 | 206.3333 | 44.9262
9 | 206.375 | 46.7979
10 | 206.4167 | 47.7781
11 | 206.4583 | 47.2949
12 | 206.5 | 46.6519
13 | 206.5417 | 46.1383
14 | 206.5833 | 45.7934
15 | 206.625 | 45.5361
16 | 206.6667 | 45.3341
17 | 206.7083 | 45.2358
18 | 206.75 | 45.2494
19 | 206.7917 | 45.2586
20 | 206.8333 | 45.2586
21 | 206.875 | 45.2586
22 | 206.9167 | 45.2586
23 | 206.9583 | 45.2586
0 | 207 | 45.2586
1 | 207.0417 | 45.2586
2 | 207.0833 | 45.2586
3 | 207.125 | 45.2586
4 | 207.1667 | 45.2586
5 | 207.2083 | 45.2586
6 | 207.25 | 45.2146
7 | 207.2917 | 45.351
8 | 207.3333 | 45.9785
9 | 207.375 | 47.1218
10 | 207.4167 | 46.9848
11 | 207.4583 | 46.8402
12 | 207.5 | 46.8558
13 | 207.5417 | 46.7939
14 | 207.5833 | 46.6543
15 | 207.625 | 46.5169
16 | 207.6667 | 46.4076
17 | 207.7083 | 46.3842
18 | 207.75 | 46.4883
19 | 207.7917 | 46.5243
20 | 207.8333 | 46.5243
21 | 207.875 | 46.5243
22 | 207.9167 | 46.5243
23 | 207.9583 | 46.5243
0 | 208 | 46.5243
1 | 208.0417 | 46.5243
2 | 208.0833 | 46.5243
3 | 208.125 | 46.5243
4 | 208.1667 | 46.5243
5 | 208.2083 | 46.5243
6 | 208.25 | 46.4963
7 | 208.2917 | 46.1483
8 | 208.3333 | 44.9426
9 | 208.375 | 41.2931
10 | 208.4167 | 37.3055
11 | 208.4583 | 33.5075
12 | 208.5 | 31.3354
13 | 208.5417 | 31.5233
14 | 208.5833 | 31.6969
15 | 208.625 | 31.8242
16 | 208.6667 | 31.9137
17 | 208.7083 | 31.9189
18 | 208.75 | 31.856
19 | 208.7917 | 31.8319
20 | 208.8333 | 31.8319
21 | 208.875 | 31.8319
22 | 208.9167 | 31.8319
23 | 208.9583 | 31.8319
0 | 209 | 31.8319
1 | 209.0417 | 31.8319
2 | 209.0833 | 31.8319
3 | 209.125 | 31.8319
4 | 209.1667 | 31.8319
5 | 209.2083 | 31.8319
6 | 209.25 | 31.8145
7 | 209.2917 | 31.8416
8 | 209.3333 | 31.9504
9 | 209.375 | 33.6571
10 | 209.4167 | 37.6448
11 | 209.4583 | 41.4037
12 | 209.5 | 43.5922
13 | 209.5417 | 43.4108
14 | 209.5833 | 43.3113
15 | 209.625 | 43.2308
16 | 209.6667 | 43.1572
17 | 209.7083 | 43.1725
18 | 209.75 | 43.2492
19 | 209.7917 | 43.2767
20 | 209.8333 | 43.2767
21 | 209.875 | 43.2767
22 | 209.9167 | 43.2767
23 | 209.9583 | 43.2767
0 | 210 | 43.2767
1 | 210.0417 | 43.2767
2 | 210.0833 | 43.2767
3 | 210.125 | 43.2767
4 | 210.1667 | 43.2767
5 | 210.2083 | 43.2767
6 | 210.25 | 43.258
7 | 210.2917 | 43.2187
8 | 210.3333 | 43.3037
9 | 210.375 | 43.3078
10 | 210.4167 | 43.2162
11 | 210.4583 | 43.1127
12 | 210.5 | 42.998
13 | 210.5417 | 42.9154
14 | 210.5833 | 42.736
15 | 210.625 | 42.2019
16 | 210.6667 | 41.9794
17 | 210.7083 | 41.8867
18 | 210.75 | 42.0324
19 | 210.7917 | 42.053
20 | 210.8333 | 42.053
21 | 210.875 | 42.053
22 | 210.9167 | 42.053
23 | 210.9583 | 42.053
0 | 211 | 42.053
1 | 211.0417 | 42.053
2 | 211.0833 | 42.053
3 | 211.125 | 42.053
4 | 211.1667 | 42.053
5 | 211.2083 | 42.053
6 | 211.25 | 42.0217
7 | 211.2917 | 42.0159
8 | 211.3333 | 41.6693
9 | 211.375 | 39.8967
10 | 211.4167 | 36.5042
11 | 211.4583 | 35.3761
12 | 211.5 | 35.677
13 | 211.5417 | 35.9112
14 | 211.5833 | 36.1083
15 | 211.625 | 36.6395
16 | 211.6667 | 36.8509
17 | 211.7083 | 36.9127
18 | 211.75 | 36.5596
19 | 211.7917 | 36.4562
20 | 211.8333 | 36.4562
21 | 211.875 | 36.4562
22 | 211.9167 | 36.4562
23 | 211.9583 | 36.4562
0 | 212 | 36.4562
1 | 212.0417 | 36.4562
2 | 212.0833 | 36.4562
3 | 212.125 | 36.4562
4 | 212.1667 | 36.4562
5 | 212.2083 | 36.4562
6 | 212.25 | 36.5177
7 | 212.2917 | 36.7182
8 | 212.3333 | 37.2543
9 | 212.375 | 41.1936
10 | 212.4167 | 44.9503
11 | 212.4583 | 46.6935
12 | 212.5 | 46.9731
13 | 212.5417 | 47.2358
14 | 212.5833 | 47.4704
15 | 212.625 | 47.682
16 | 212.6667 | 47.8546
17 | 212.7083 | 47.8453
18 | 212.75 | 47.8239
19 | 212.7917 | 47.8002
20 | 212.8333 | 47.8002
21 | 212.875 | 47.8002
22 | 212.9167 | 47.8002
23 | 212.9583 | 47.8002
0 | 213 | 47.8002
1 | 213.0417 | 47.8002
2 | 213.0833 | 47.8002
3 | 213.125 | 47.8002
4 | 213.1667 | 47.8002
5 | 213.2083 | 47.8002
6 | 213.25 | 47.794
7 | 213.2917 | 48.5123
8 | 213.3333 | 50.0385
9 | 213.375 | 49.9818
10 | 213.4167 | 49.7949
11 | 213.4583 | 49.5054
12 | 213.5 | 49.2077
13 | 213.5417 | 48.946
14 | 213.5833 | 48.6984
15 | 213.625 | 48.4976
16 | 213.6667 | 48.3411
17 | 213.7083 | 48.2615
18 | 213.75 | 48.2524
19 | 213.7917 | 48.2659
20 | 213.8333 | 48.2659
21 | 213.875 | 48.2659
22 | 213.9167 | 48.2659
23 | 213.9583 | 48.2659
0 | 214 | 48.2659
1 | 214.0417 | 48.2659
2 | 214.0833 | 48.2659
3 | 214.125 | 48.2659
4 | 214.1667 | 48.2659
5 | 214.2083 | 48.2659
6 | 214.25 | 48.2415
7 | 214.2917 | 47.7102
8 | 214.3333 | 46.8345
9 | 214.375 | 46.7796
10 | 214.4167 | 46.8497
11 | 214.4583 | 47.0824
12 | 214.5 | 47.3116
13 | 214.5417 | 47.5277
14 | 214.5833 | 47.7129
15 | 214.625 | 47.8331
16 | 214.6667 | 47.9027
17 | 214.7083 | 47.9258
18 | 214.75 | 47.9284
19 | 214.7917 | 47.9311
20 | 214.8333 | 47.9311
21 | 214.875 | 47.9311
22 | 214.9167 | 47.9311
23 | 214.9583 | 47.9311
0 | 215 | 47.9311
1 | 215.0417 | 47.9311
2 | 215.0833 | 47.9311
3 | 215.125 | 47.9311
4 | 215.1667 | 47.9311
5 | 215.2083 | 47.9311
6 | 215.25 | 47.9158
7 | 215.2917 | 47.5579
8 | 215.3333 | 46.514
9 | 215.375 | 44.3464
10 | 215.4167 | 44.3897
11 | 215.4583 | 44.3595
12 | 215.5 | 44.2918
13 | 215.5417 | 44.2202
14 | 215.5833 | 44.1467
15 | 215.625 | 44.1037
16 | 215.6667 | 44.0487
17 | 215.7083 | 44.0327
18 | 215.75 | 44.0348
19 | 215.7917 | 44.0349
20 | 215.8333 | 44.0349
21 | 215.875 | 44.0349
22 | 215.9167 | 44.0349
23 | 215.9583 | 44.0349
0 | 216 | 44.0349
1 | 216.0417 | 44.0349
2 | 216.0833 | 44.0349
3 | 216.125 | 44.0349
4 | 216.1667 | 44.0349
5 | 216.2083 | 44.0349
6 | 216.25 | 43.9963
7 | 216.2917 | 44.5263
8 | 216.3333 | 47.5159
9 | 216.375 | 49.7264
10 | 216.4167 | 49.7305
11 | 216.4583 | 49.7679
12 | 216.5 | 49.836
13 | 216.5417 | 49.8788
14 | 216.5833 | 49.9447
15 | 216.625 | 49.9627
16 | 216.6667 | 49.9836
17 | 216.7083 | 49.9633
18 | 216.75 | 49.9443
19 | 216.7917 | 49.9444
20 | 216.8333 | 49.9444
21 | 216.875 | 49.9444
22 | 216.9167 | 49.9444
23 | 216.9583 | 49.9444
0 | 217 | 49.9444
1 | 217.0417 | 49.9444
2 | 217.0833 | 49.9444
3 | 217.125 | 49.9444
4 | 217.1667 | 49.9444
5 | 217.2083 | 49.9444
6 | 217.25 | 49.9773
7 | 217.2917 | 49.8856
8 | 217.3333 | 49.9059
9 | 217.375 | 49.9142
10 | 217.4167 | 49.9458
11 | 217.4583 | 49.9544
12 | 217.5 | 49.942
13 | 217.5417 | 49.9285
14 | 217.5833 | 49.8851
15 | 217.625 | 49.8654
16 | 217.6667 | 49.8455
17 | 217.7083 | 49.8252
18 | 217.75 | 49.8078
19 | 217.7917 | 49.7966
20 | 217.8333 | 49.7966
21 | 217.875 | 49.7966
22 | 217.9167 | 49.7966
23 | 217.9583 | 49.7966
0 | 218 | 49.7966
1 | 218.0417 | 49.7966
2 | 218.0833 | 49.7966
3 | 218.125 | 49.7966
4 | 218.1667 | 49.7966
5 | 218.2083 | 49.7966
6 | 218.25 | 49.7922
7 | 218.2917 | 50.4257
8 | 218.3333 | 50.2882
9 | 218.375 | 50.1636
10 | 218.4167 | 49.9835
11 | 218.4583 | 49.7854
12 | 218.5 | 49.579
13 | 218.5417 | 49.3562
14 | 218.5833 | 49.1677
15 | 218.625 | 48.9802
16 | 218.6667 | 48.825
17 | 218.7083 | 48.7504
18 | 218.75 | 48.8027
19 | 218.7917 | 48.8261
20 | 218.8333 | 48.8261
21 | 218.875 | 48.8261
22 | 218.9167 | 48.8261
23 | 218.9583 | 48.8261
0 | 219 | 48.8261
1 | 219.0417 | 48.8261
2 | 219.0833 | 48.8261
3 | 219.125 | 48.8261
4 | 219.1667 | 48.8261
5 | 219.2083 | 48.8261
6 | 219.25 | 48.7978
7 | 219.2917 | 47.811
8 | 219.3333 | 45.4958
9 | 219.375 | 43.6531
10 | 219.4167 | 41.2749
11 | 219.4583 | 40.5864
12 | 219.5 | 39.44
13 | 219.5417 | 38.8099
14 | 219.5833 | 38.7996
15 | 219.625 | 38.8447
16 | 219.6667 | 38.8866
17 | 219.7083 | 38.9161
18 | 219.75 | 38.8731
19 | 219.7917 | 38.857
20 | 219.8333 | 38.857
21 | 219.875 | 38.857
22 | 219.9167 | 38.857
23 | 219.9583 | 38.857
0 | 220 | 38.857
1 | 220.0417 | 38.857
2 | 220.0833 | 38.857
3 | 220.125 | 38.857
4 | 220.1667 | 38.857
5 | 220.2083 | 38.857
6 | 220.25 | 38.857
7 | 220.2917 | 39.2022
8 | 220.3333 | 40.2997
9 | 220.375 | 40.736
10 | 220.4167 | 43.1811
11 | 220.4583 | 43.9831
12 | 220.5 | 45.2811
13 | 220.5417 | 43.9574
14 | 220.5833 | 40.9069
15 | 220.625 | 38.3749
16 | 220.6667 | 38.4276
17 | 220.7083 | 38.381
18 | 220.75 | 38.484
19 | 220.7917 | 38.4741
20 | 220.8333 | 38.4741
21 | 220.875 | 38.4741
22 | 220.9167 | 38.4741
23 | 220.9583 | 38.4741
0 | 221 | 38.4741
1 | 221.0417 | 38.4741
2 | 221.0833 | 38.4741
3 | 221.125 | 38.4741
4 | 221.1667 | 38.4741
5 | 221.2083 | 38.4741
6 | 221.25 | 38.4741
7 | 221.2917 | 38.1002
8 | 221.3333 | 36.6154
9 | 221.375 | 35.2989
10 | 221.4167 | 33.5187
11 | 221.4583 | 33.3852
12 | 221.5 | 33.3257
13 | 221.5417 | 35.4468
14 | 221.5833 | 38.714
15 | 221.625 | 41.4166
16 | 221.6667 | 41.4793
17 | 221.7083 | 41.5271
18 | 221.75 | 41.3761
19 | 221.7917 | 41.3521
20 | 221.8333 | 41.3521
21 | 221.875 | 41.3521
22 | 221.9167 | 41.3521
23 | 221.9583 | 41.3521
0 | 222 | 41.3521
1 | 222.0417 | 41.3521
2 | 222.0833 | 41.3521
3 | 222.125 | 41.3521
4 | 222.1667 | 41.3521
5 | 222.2083 | 41.3521
6 | 222.25 | 41.3521
7 | 222.2917 | 41.3522
8 | 222.3333 | 42.1708
9 | 222.375 | 45.061
10 | 222.4167 | 46.9071
11 | 222.4583 | 46.9413
12 | 222.5 | 46.6876
13 | 222.5417 | 46.404
14 | 222.5833 | 46.1784
15 | 222.625 | 46.0181
16 | 222.6667 | 45.9044
17 | 222.7083 | 45.8704
18 | 222.75 | 45.9026
19 | 222.7917 | 45.9329
20 | 222.8333 | 45.9329
21 | 222.875 | 45.9329
22 | 222.9167 | 45.9329
23 | 222.9583 | 45.9329
0 | 223 | 45.9329
1 | 223.0417 | 45.9329
2 | 223.0833 | 45.9329
3 | 223.125 | 45.9329
4 | 223.1667 | 45.9329
5 | 223.2083 | 45.9329
6 | 223.25 | 45.9329
7 | 223.2917 | 46.9472
8 | 223.3333 | 48.8873
9 | 223.375 | 48.7731
10 | 223.4167 | 48.595
11 | 223.4583 | 48.4665
12 | 223.5 | 48.6029
13 | 223.5417 | 48.815
14 | 223.5833 | 48.971
15 | 223.625 | 49.0567
16 | 223.6667 | 49.0896
17 | 223.7083 | 49.0875
18 | 223.75 | 49.2722
19 | 223.7917 | 49.2543
20 | 223.8333 | 49.2543
21 | 223.875 | 49.2543
22 | 223.9167 | 49.2543
23 | 223.9583 | 49.2543
0 | 224 | 49.2543
1 | 224.0417 | 49.2543
2 | 224.0833 | 49.2543
3 | 224.125 | 49.2543
4 | 224.1667 | 49.2543
5 | 224.2083 | 49.2543
6 | 224.25 | 49.2543
7 | 224.2917 | 48.0625
8 | 224.3333 | 44.8885
9 | 224.375 | 40.9465
10 | 224.4167 | 38.8835
11 | 224.4583 | 36.6612
12 | 224.5 | 35.7638
13 | 224.5417 | 34.6339
14 | 224.5833 | 33.6294
15 | 224.625 | 33.0605
16 | 224.6667 | 33.0061
17 | 224.7083 | 32.9568
18 | 224.75 | 32.7677
19 | 224.7917 | 32.7667
20 | 224.8333 | 32.7667
21 | 224.875 | 32.7667
22 | 224.9167 | 32.7667
23 | 224.9583 | 32.7667
0 | 225 | 32.7667
1 | 225.0417 | 32.7667
2 | 225.0833 | 32.7667
3 | 225.125 | 32.7667
4 | 225.1667 | 32.7667
5 | 225.2083 | 32.7667
6 | 225.25 | 32.7667
7 | 225.2917 | 32.7799
8 | 225.3333 | 32.7075
9 | 225.375 | 32.5133
10 | 225.4167 | 30.4211
11 | 225.4583 | 29.3558
12 | 225.5 | 30.2441
13 | 225.5417 | 31.2391
14 | 225.5833 | 32.1015
15 | 225.625 | 32.5277
16 | 225.6667 | 32.4559
17 | 225.7083 | 32.4147
18 | 225.75 | 32.4214
19 | 225.7917 | 32.4161
20 | 225.8333 | 32.4161
21 | 225.875 | 32.4161
22 | 225.9167 | 32.4161
23 | 225.9583 | 32.4161
0 | 226 | 32.4161
1 | 226.0417 | 32.4161
2 | 226.0833 | 32.4161
3 | 226.125 | 32.4161
4 | 226.1667 | 32.4161
5 | 226.2083 | 32.4161
6 | 226.25 | 32.4161
7 | 226.2917 | 32.8472
8 | 226.3333 | 34.8146
9 | 226.375 | 35.7884
10 | 226.4167 | 38.502
11 | 226.4583 | 39.0792
12 | 226.5 | 37.689
13 | 226.5417 | 37.0091
14 | 226.5833 | 36.9499
15 | 226.625 | 36.87
16 | 226.6667 | 36.8107
17 | 226.7083 | 36.8678
18 | 226.75 | 37.1365
19 | 226.7917 | 37.1611
20 | 226.8333 | 37.1611
21 | 226.875 | 37.1611
22 | 226.9167 | 37.1611
23 | 226.9583 | 37.1611
0 | 227 | 37.1611
1 | 227.0417 | 37.1611
2 | 227.0833 | 37.1611
3 | 227.125 | 37.1611
4 | 227.1667 | 37.1611
5 | 227.2083 | 37.1611
6 | 227.25 | 37.1611
7 | 227.2917 | 37.14
8 | 227.3333 | 37.0789
9 | 227.375 | 39.7907
10 | 227.4167 | 41.0064
11 | 227.4583 | 43.7641
12 | 227.5 | 45.1713
13 | 227.5417 | 45.8811
14 | 227.5833 | 45.9282
15 | 227.625 | 45.971
16 | 227.6667 | 45.9869
17 | 227.7083 | 45.8936
18 | 227.75 | 45.6306
19 | 227.7917 | 45.5964
20 | 227.8333 | 45.5964
21 | 227.875 | 45.5964
22 | 227.9167 | 45.5964
23 | 227.9583 | 45.5964
0 | 228 | 45.5964
1 | 228.0417 | 45.5964
2 | 228.0833 | 45.5964
3 | 228.125 | 45.5964
4 | 228.1667 | 45.5964
5 | 228.2083 | 45.5964
6 | 228.25 | 45.5964
7 | 228.2917 | 45.4282
8 | 228.3333 | 44.0655
9 | 228.375 | 41.8256
10 | 228.4167 | 42.1078
11 | 228.4583 | 42.2472
12 | 228.5 | 42.3619
13 | 228.5417 | 42.5077
14 | 228.5833 | 42.6023
15 | 228.625 | 42.6778
16 | 228.6667 | 42.7145
17 | 228.7083 | 42.7105
18 | 228.75 | 42.6812
19 | 228.7917 | 42.6704
20 | 228.8333 | 42.6704
21 | 228.875 | 42.6704
22 | 228.9167 | 42.6704
23 | 228.9583 | 42.6704
0 | 229 | 42.6704
1 | 229.0417 | 42.6704
2 | 229.0833 | 42.6704
3 | 229.125 | 42.6704
4 | 229.1667 | 42.6704
5 | 229.2083 | 42.6704
6 | 229.25 | 42.6704
7 | 229.2917 | 44.1612
8 | 229.3333 | 43.9949
9 | 229.375 | 42.7944
10 | 229.4167 | 38.6085
11 | 229.4583 | 34.1419
12 | 229.5 | 30.7626
13 | 229.5417 | 29.2234
14 | 229.5833 | 29.3342
15 | 229.625 | 29.404
16 | 229.6667 | 29.4251
17 | 229.7083 | 29.4021
18 | 229.75 | 29.334
19 | 229.7917 | 29.314
20 | 229.8333 | 29.314
21 | 229.875 | 29.314
22 | 229.9167 | 29.314
23 | 229.9583 | 29.314
0 | 230 | 29.314
1 | 230.0417 | 29.314
2 | 230.0833 | 29.314
3 | 230.125 | 29.314
4 | 230.1667 | 29.314
5 | 230.2083 | 29.314
6 | 230.25 | 29.314
7 | 230.2917 | 27.5624
8 | 230.3333 | 27.1796
9 | 230.375 | 26.906
10 | 230.4167 | 26.4153
11 | 230.4583 | 26.1182
12 | 230.5 | 25.2239
13 | 230.5417 | 23.5259
14 | 230.5833 | 21.6096
15 | 230.625 | 21.5651
16 | 230.6667 | 21.5487
17 | 230.7083 | 21.5198
18 | 230.75 | 21.5054
19 | 230.7917 | 21.497
20 | 230.8333 | 21.497
21 | 230.875 | 21.497
22 | 230.9167 | 21.497
23 | 230.9583 | 21.497
0 | 231 | 21.497
1 | 231.0417 | 21.497
2 | 231.0833 | 21.497
3 | 231.125 | 21.497
4 | 231.1667 | 21.497
5 | 231.2083 | 21.497
6 | 231.25 | 21.497
7 | 231.2917 | 21.5154
8 | 231.3333 | 21.6002
9 | 231.375 | 21.8738
10 | 231.4167 | 22.6841
11 | 231.4583 | 25.7808
12 | 231.5 | 30.1571
13 | 231.5417 | 33.4545
14 | 231.5833 | 35.3036
15 | 231.625 | 35.3055
16 | 231.6667 | 35.2834
17 | 231.7083 | 35.2878
18 | 231.75 | 35.3177
19 | 231.7917 | 35.3123
20 | 231.8333 | 35.3123
21 | 231.875 | 35.3123
22 | 231.9167 | 35.3123
23 | 231.9583 | 35.3123
0 | 232 | 35.3123
1 | 232.0417 | 35.3123
2 | 232.0833 | 35.3123
3 | 232.125 | 35.3123
4 | 232.1667 | 35.3123
5 | 232.2083 | 35.3123
6 | 232.25 | 35.3123
7 | 232.2917 | 35.4542
8 | 232.3333 | 35.5833
9 | 232.375 | 35.8041
10 | 232.4167 | 37.8636
11 | 232.4583 | 39.6875
12 | 232.5 | 39.6968
13 | 232.5417 | 39.6932
14 | 232.5833 | 39.7029
15 | 232.625 | 39.7112
16 | 232.6667 | 39.7308
17 | 232.7083 | 39.6894
18 | 232.75 | 39.6482
19 | 232.7917 | 39.6275
20 | 232.8333 | 39.6275
21 | 232.875 | 39.6275
22 | 232.9167 | 39.6275
23 | 232.9583 | 39.6275
0 | 233 | 39.6275
1 | 233.0417 | 39.6275
2 | 233.0833 | 39.6275
3 | 233.125 | 39.6275
4 | 233.1667 | 39.6275
5 | 233.2083 | 39.6275
6 | 233.25 | 39.6275
7 | 233.2917 | 39.8967
8 | 233.3333 | 40.5364
9 | 233.375 | 42.5414
10 | 233.4167 | 44.3779
11 | 233.4583 | 44.0085
12 | 233.5 | 43.6529
13 | 233.5417 | 43.4462
14 | 233.5833 | 43.325
15 | 233.625 | 43.2396
16 | 233.6667 | 43.1536
17 | 233.7083 | 43.1309
18 | 233.75 | 43.1403
19 | 233.7917 | 43.1306
20 | 233.8333 | 43.1306
21 | 233.875 | 43.1306
22 | 233.9167 | 43.1306
23 | 233.9583 | 43.1306
0 | 234 | 43.1306
1 | 234.0417 | 43.1306
2 | 234.0833 | 43.1306
3 | 234.125 | 43.1306
4 | 234.1667 | 43.1306
5 | 234.2083 | 43.1306
6 | 234.25 | 43.1306
7 | 234.2917 | 42.8727
8 | 234.3333 | 42.8539
9 | 234.375 | 43.3988
10 | 234.4167 | 43.3821
11 | 234.4583 | 43.6295
12 | 234.5 | 43.9269
13 | 234.5417 | 44.0978
14 | 234.5833 | 44.2125
15 | 234.625 | 44.2717
16 | 234.6667 | 44.3119
17 | 234.7083 | 44.2987
18 | 234.75 | 44.2903
19 | 234.7917 | 44.2881
20 | 234.8333 | 44.2881
21 | 234.875 | 44.2881
22 | 234.9167 | 44.2881
23 | 234.9583 | 44.2881
0 | 235 | 44.2881
1 | 235.0417 | 44.2881
2 | 235.0833 | 44.2881
3 | 235.125 | 44.2881
4 | 235.1667 | 44.2881
5 | 235.2083 | 44.2881
6 | 235.25 | 44.2881
7 | 235.2917 | 45.7368
8 | 235.3333 | 48.1115
9 | 235.375 | 49.3301
10 | 235.4167 | 49.6082
11 | 235.4583 | 49.8168
12 | 235.5 | 49.9714
13 | 235.5417 | 50.0986
14 | 235.5833 | 50.1544
15 | 235.625 | 50.1853
16 | 235.6667 | 50.1697
17 | 235.7083 | 50.1519
18 | 235.75 | 50.1515
19 | 235.7917 | 50.1494
20 | 235.8333 | 50.1494
21 | 235.875 | 50.1494
22 | 235.9167 | 50.1494
23 | 235.9583 | 50.1494
0 | 236 | 50.1494
1 | 236.0417 | 50.1494
2 | 236.0833 | 50.1494
3 | 236.125 | 50.1494
4 | 236.1667 | 50.1494
5 | 236.2083 | 50.1494
6 | 236.25 | 50.1494
7 | 236.2917 | 48.5288
8 | 236.3333 | 45.3532
9 | 236.375 | 42.901
10 | 236.4167 | 42.8652
11 | 236.4583 | 42.8414
12 | 236.5 | 42.8164
13 | 236.5417 | 42.7744
14 | 236.5833 | 42.7468
15 | 236.625 | 42.7336
16 | 236.6667 | 42.7225
17 | 236.7083 | 42.7092
18 | 236.75 | 42.7096
19 | 236.7917 | 42.702
20 | 236.8333 | 42.702
21 | 236.875 | 42.702
22 | 236.9167 | 42.702
23 | 236.9583 | 42.702
0 | 237 | 42.702
1 | 237.0417 | 42.702
2 | 237.0833 | 42.702
3 | 237.125 | 42.702
4 | 237.1667 | 42.702
5 | 237.2083 | 42.702
6 | 237.25 | 42.702
7 | 237.2917 | 42.854
8 | 237.3333 | 43.1073
9 | 237.375 | 43.7205
10 | 237.4167 | 43.6537
11 | 237.4583 | 43.6173
12 | 237.5 | 43.577
13 | 237.5417 | 43.5655
14 | 237.5833 | 43.5386
15 | 237.625 | 43.5077
16 | 237.6667 | 43.4806
17 | 237.7083 | 43.4216
18 | 237.75 | 43.4103
19 | 237.7917 | 43.4066
20 | 237.8333 | 43.4066
21 | 237.875 | 43.4066
22 | 237.9167 | 43.4066
23 | 237.9583 | 43.4066
0 | 238 | 43.4066
1 | 238.0417 | 43.4066
2 | 238.0833 | 43.4066
3 | 238.125 | 43.4066
4 | 238.1667 | 43.4066
5 | 238.2083 | 43.4066
6 | 238.25 | 43.4066
7 | 238.2917 | 43.4369
8 | 238.3333 | 44.391
9 | 238.375 | 46.0955
10 | 238.4167 | 45.962
11 | 238.4583 | 45.7734
12 | 238.5 | 45.5983
13 | 238.5417 | 45.3946
14 | 238.5833 | 45.2299
15 | 238.625 | 45.08
16 | 238.6667 | 44.9712
17 | 238.7083 | 44.9139
18 | 238.75 | 44.8898
19 | 238.7917 | 44.8823
20 | 238.8333 | 44.8823
21 | 238.875 | 44.8823
22 | 238.9167 | 44.8823
23 | 238.9583 | 44.8823
0 | 239 | 44.8823
1 | 239.0417 | 44.8823
2 | 239.0833 | 44.8823
3 | 239.125 | 44.8823
4 | 239.1667 | 44.8823
5 | 239.2083 | 44.8823
6 | 239.25 | 44.8823
7 | 239.2917 | 44.7289
8 | 239.3333 | 44.2344
9 | 239.375 | 44.3409
10 | 239.4167 | 44.4656
11 | 239.4583 | 44.5807
12 | 239.5 | 44.6759
13 | 239.5417 | 44.7927
14 | 239.5833 | 44.9026
15 | 239.625 | 45.0014
16 | 239.6667 | 45.0549
17 | 239.7083 | 45.0581
18 | 239.75 | 45.0662
19 | 239.7917 | 45.0748
20 | 239.8333 | 45.0748
21 | 239.875 | 45.0748
22 | 239.9167 | 45.0748
23 | 239.9583 | 45.0748
0 | 240 | 45.0748
1 | 240.0417 | 45.0748
2 | 240.0833 | 45.0748
3 | 240.125 | 45.0748
4 | 240.1667 | 45.0748
5 | 240.2083 | 45.0748
6 | 240.25 | 45.0748
7 | 240.2917 | 46.8107
8 | 240.3333 | 49.49
9 | 240.375 | 49.7037
10 | 240.4167 | 49.8612
11 | 240.4583 | 49.9295
12 | 240.5 | 49.9598
13 | 240.5417 | 49.9553
14 | 240.5833 | 49.9432
15 | 240.625 | 49.9256
16 | 240.6667 | 49.9123
17 | 240.7083 | 49.9027
18 | 240.75 | 49.9166
19 | 240.7917 | 49.9169
20 | 240.8333 | 49.9169
21 | 240.875 | 49.9169
22 | 240.9167 | 49.9169
23 | 240.9583 | 49.9169
0 | 241 | 49.9169
1 | 241.0417 | 49.9169
2 | 241.0833 | 49.9169
3 | 241.125 | 49.9169
4 | 241.1667 | 49.9169
5 | 241.2083 | 49.9169
6 | 241.25 | 49.9169
7 | 241.2917 | 49.9143
8 | 241.3333 | 49.961
9 | 241.375 | 50.0542
10 | 241.4167 | 50.2141
11 | 241.4583 | 50.4158
12 | 241.5 | 50.5487
13 | 241.5417 | 50.5896
14 | 241.5833 | 50.5383
15 | 241.625 | 50.4582
16 | 241.6667 | 50.3737
17 | 241.7083 | 50.3024
18 | 241.75 | 50.2843
19 | 241.7917 | 50.2761
20 | 241.8333 | 50.2761
21 | 241.875 | 50.2761
22 | 241.9167 | 50.2761
23 | 241.9583 | 50.2761
0 | 242 | 50.2761
1 | 242.0417 | 50.2761
2 | 242.0833 | 50.2761
3 | 242.125 | 50.2761
4 | 242.1667 | 50.2761
5 | 242.2083 | 50.2761
6 | 242.25 | 50.2761
7 | 242.2917 | 50.1119
8 | 242.3333 | 49.8365
9 | 242.375 | 49.4823
10 | 242.4167 | 49.074
11 | 242.4583 | 48.6068
12 | 242.5 | 48.0622
13 | 242.5417 | 47.5899
14 | 242.5833 | 47.3252
15 | 242.625 | 47.2151
16 | 242.6667 | 47.1538
17 | 242.7083 | 46.0303
18 | 242.75 | 46.2199
19 | 242.7917 | 46.2054
20 | 242.8333 | 46.2054
21 | 242.875 | 46.2054
22 | 242.9167 | 46.2054
23 | 242.9583 | 46.2054
0 | 243 | 46.2054
1 | 243.0417 | 46.2054
2 | 243.0833 | 46.2054
3 | 243.125 | 46.2054
4 | 243.1667 | 46.2054
5 | 243.2083 | 46.2054
6 | 243.25 | 46.2054
7 | 243.2917 | 44.7507
8 | 243.3333 | 41.3651
9 | 243.375 | 37.3935
10 | 243.4167 | 31.9944
11 | 243.4583 | 26.5152
12 | 243.5 | 21.2954
13 | 243.5417 | 17.0539
14 | 243.5833 | 12.6818
15 | 243.625 | 9.263
16 | 243.6667 | 7.9762
17 | 243.7083 | 8.8645
18 | 243.75 | 8.7603
19 | 243.7917 | 8.7601
20 | 243.8333 | 8.7601
21 | 243.875 | 8.7601
22 | 243.9167 | 8.7601
23 | 243.9583 | 8.7601
0 | 244 | 8.7601
1 | 244.0417 | 8.7601
2 | 244.0833 | 8.7601
3 | 244.125 | 8.7601
4 | 244.1667 | 8.7601
5 | 244.2083 | 8.7601
6 | 244.25 | 8.7601
7 | 244.2917 | 8.7247
8 | 244.3333 | 9.9983
9 | 244.375 | 12.799
10 | 244.4167 | 18.1958
11 | 244.4583 | 22.1016
12 | 244.5 | 26.3717
13 | 244.5417 | 28.8039
14 | 244.5833 | 30.5574
15 | 244.625 | 34.0461
16 | 244.6667 | 35.3278
17 | 244.7083 | 35.6085
18 | 244.75 | 35.6677
19 | 244.7917 | 35.6677
20 | 244.8333 | 35.6677
21 | 244.875 | 35.6677
22 | 244.9167 | 35.6677
23 | 244.9583 | 35.6677
0 | 245 | 35.6677
1 | 245.0417 | 35.6677
2 | 245.0833 | 35.6677
3 | 245.125 | 35.6677
4 | 245.1667 | 35.6677
5 | 245.2083 | 35.6677
6 | 245.25 | 35.6677
7 | 245.2917 | 36.7943
8 | 245.3333 | 38.6904
9 | 245.375 | 39.7527
10 | 245.4167 | 39.6863
11 | 245.4583 | 41.352
12 | 245.5 | 42.5983
13 | 245.5417 | 44.7749
14 | 245.5833 | 47.6971
15 | 245.625 | 47.7768
16 | 245.6667 | 47.8169
17 | 245.7083 | 47.7326
18 | 245.75 | 47.6732
19 | 245.7917 | 47.6732
20 | 245.8333 | 47.6732
21 | 245.875 | 47.6732
22 | 245.9167 | 47.6732
23 | 245.9583 | 47.6732
0 | 246 | 47.6732
1 | 246.0417 | 47.6732
2 | 246.0833 | 47.6732
3 | 246.125 | 47.6732
4 | 246.1667 | 47.6732
5 | 246.2083 | 47.6732
6 | 246.25 | 47.6732
7 | 246.2917 | 47.6466
8 | 246.3333 | 47.6434
9 | 246.375 | 47.6855
10 | 246.4167 | 47.7752
11 | 246.4583 | 47.8592
12 | 246.5 | 47.8725
13 | 246.5417 | 47.8092
14 | 246.5833 | 47.6734
15 | 246.625 | 47.5512
16 | 246.6667 | 47.4548
17 | 246.7083 | 47.4061
18 | 246.75 | 47.3749
19 | 246.7917 | 47.3749
20 | 246.8333 | 47.3749
21 | 246.875 | 47.3749
22 | 246.9167 | 47.3749
23 | 246.9583 | 47.3749
0 | 247 | 47.3749
1 | 247.0417 | 47.3749
2 | 247.0833 | 47.3749
3 | 247.125 | 47.3749
4 | 247.1667 | 47.3749
5 | 247.2083 | 47.3749
6 | 247.25 | 47.3749
7 | 247.2917 | 47.4282
8 | 247.3333 | 47.5507
9 | 247.375 | 47.6894
10 | 247.4167 | 47.8421
11 | 247.4583 | 47.9357
12 | 247.5 | 48.0136
13 | 247.5417 | 48.0478
14 | 247.5833 | 48.0642
15 | 247.625 | 48.0534
16 | 247.6667 | 48.0403
17 | 247.7083 | 48.0068
18 | 247.75 | 47.9697
19 | 247.7917 | 47.9697
20 | 247.8333 | 47.9697
21 | 247.875 | 47.9697
22 | 247.9167 | 47.9697
23 | 247.9583 | 47.9697
0 | 248 | 47.9697
1 | 248.0417 | 47.9697
2 | 248.0833 | 47.9697
3 | 248.125 | 47.9697
4 | 248.1667 | 47.9697
5 | 248.2083 | 47.9697
6 | 248.25 | 47.9697
7 | 248.2917 | 48.0646
8 | 248.3333 | 48.1464
9 | 248.375 | 48.1774
10 | 248.4167 | 48.2014
11 | 248.4583 | 48.2484
12 | 248.5 | 48.2852
13 | 248.5417 | 48.3156
14 | 248.5833 | 48.284
15 | 248.625 | 48.2379
16 | 248.6667 | 48.1784
17 | 248.7083 | 48.1274
18 | 248.75 | 48.1188
19 | 248.7917 | 48.1188
20 | 248.8333 | 48.1188
21 | 248.875 | 48.1188
22 | 248.9167 | 48.1188
23 | 248.9583 | 48.1188
0 | 249 | 48.1188
1 | 249.0417 | 48.1188
2 | 249.0833 | 48.1188
3 | 249.125 | 48.1188
4 | 249.1667 | 48.1188
5 | 249.2083 | 48.1188
6 | 249.25 | 48.1188
7 | 249.2917 | 48.0102
8 | 249.3333 | 47.9425
9 | 249.375 | 47.8653
10 | 249.4167 | 47.7089
11 | 249.4583 | 47.4152
12 | 249.5 | 47.0446
13 | 249.5417 | 46.6422
14 | 249.5833 | 46.3573
15 | 249.625 | 46.2076
16 | 249.6667 | 46.13
17 | 249.7083 | 46.0961
18 | 249.75 | 46.0805
19 | 249.7917 | 46.0805
20 | 249.8333 | 46.0805
21 | 249.875 | 46.0805
22 | 249.9167 | 46.0805
23 | 249.9583 | 46.0805
0 | 250 | 46.0805
1 | 250.0417 | 46.0805
2 | 250.0833 | 46.0805
3 | 250.125 | 46.0805
4 | 250.1667 | 46.0805
5 | 250.2083 | 46.0805
6 | 250.25 | 46.0805
7 | 250.2917 | 46.0356
8 | 250.3333 | 45.9229
9 | 250.375 | 45.7134
10 | 250.4167 | 45.5342
11 | 250.4583 | 45.5449
12 | 250.5 | 45.6597
13 | 250.5417 | 45.8638
14 | 250.5833 | 46.0217
15 | 250.625 | 46.0573
16 | 250.6667 | 46.0189
17 | 250.7083 | 45.9822
18 | 250.75 | 45.9972
19 | 250.7917 | 45.9972
20 | 250.8333 | 45.9972
21 | 250.875 | 45.9972
22 | 250.9167 | 45.9972
23 | 250.9583 | 45.9972
0 | 251 | 45.9972
1 | 251.0417 | 45.9972
2 | 251.0833 | 45.9972
3 | 251.125 | 45.9972
4 | 251.1667 | 45.9972
5 | 251.2083 | 45.9972
6 | 251.25 | 45.9972
7 | 251.2917 | 45.8591
8 | 251.3333 | 45.7611
9 | 251.375 | 45.7364
10 | 251.4167 | 45.6804
11 | 251.4583 | 45.3735
12 | 251.5 | 44.9973
13 | 251.5417 | 44.7211
14 | 251.5833 | 44.5473
15 | 251.625 | 44.4551
16 | 251.6667 | 44.4006
17 | 251.7083 | 44.3669
18 | 251.75 | 44.3638
19 | 251.7917 | 44.3638
20 | 251.8333 | 44.3638
21 | 251.875 | 44.3638
22 | 251.9167 | 44.3638
23 | 251.9583 | 44.3638
0 | 252 | 44.3638
1 | 252.0417 | 44.3638
2 | 252.0833 | 44.3638
3 | 252.125 | 44.3638
4 | 252.1667 | 44.3638
5 | 252.2083 | 44.3638
6 | 252.25 | 44.3638
7 | 252.2917 | 44.3943
8 | 252.3333 | 44.4428
9 | 252.375 | 44.5343
10 | 252.4167 | 44.6618
11 | 252.4583 | 44.9405
12 | 252.5 | 45.2737
13 | 252.5417 | 45.4753
14 | 252.5833 | 45.526
15 | 252.625 | 45.5135
16 | 252.6667 | 45.482
17 | 252.7083 | 45.4527
18 | 252.75 | 45.4425
19 | 252.7917 | 45.4425
20 | 252.8333 | 45.4425
21 | 252.875 | 45.4425
22 | 252.9167 | 45.4425
23 | 252.9583 | 45.4425
0 | 253 | 45.4425
1 | 253.0417 | 45.4425
2 | 253.0833 | 45.4425
3 | 253.125 | 45.4425
4 | 253.1667 | 45.4425
5 | 253.2083 | 45.4425
6 | 253.25 | 45.4425
7 | 253.2917 | 44.6921
8 | 253.3333 | 42.9773
9 | 253.375 | 42.9505
10 | 253.4167 | 42.8759
11 | 253.4583 | 42.7785
12 | 253.5 | 42.6822
13 | 253.5417 | 42.6294
14 | 253.5833 | 42.624
15 | 253.625 | 42.6498
16 | 253.6667 | 42.656
17 | 253.7083 | 42.6469
18 | 253.75 | 42.6358
19 | 253.7917 | 42.6358
20 | 253.8333 | 42.6358
21 | 253.875 | 42.6358
22 | 253.9167 | 42.6358
23 | 253.9583 | 42.6358
0 | 254 | 42.6358
1 | 254.0417 | 42.6358
2 | 254.0833 | 42.6358
3 | 254.125 | 42.6358
4 | 254.1667 | 42.6358
5 | 254.2083 | 42.6358
6 | 254.25 | 42.6358
7 | 254.2917 | 43.4073
8 | 254.3333 | 45.1978
9 | 254.375 | 45.2434
10 | 254.4167 | 45.3009
11 | 254.4583 | 45.3666
12 | 254.5 | 45.4074
13 | 254.5417 | 44.5747
14 | 254.5833 | 43.3121
15 | 254.625 | 42.582
16 | 254.6667 | 41.7033
17 | 254.7083 | 41.3968
18 | 254.75 | 41.4026
19 | 254.7917 | 41.4026
20 | 254.8333 | 41.4026
21 | 254.875 | 41.4026
22 | 254.9167 | 41.4026
23 | 254.9583 | 41.4026
0 | 255 | 41.4026
1 | 255.0417 | 41.4026
2 | 255.0833 | 41.4026
3 | 255.125 | 41.4026
4 | 255.1667 | 41.4026
5 | 255.2083 | 41.4026
6 | 255.25 | 41.4026
7 | 255.2917 | 40.2855
8 | 255.3333 | 37.4971
9 | 255.375 | 35.0904
10 | 255.4167 | 31.5604
11 | 255.4583 | 26.8762
12 | 255.5 | 23.5083
13 | 255.5417 | 22.1902
14 | 255.5833 | 21.7949
15 | 255.625 | 21.2821
16 | 255.6667 | 21.4716
17 | 255.7083 | 21.7662
18 | 255.75 | 21.8507
19 | 255.7917 | 21.8507
20 | 255.8333 | 21.8507
21 | 255.875 | 21.8507
22 | 255.9167 | 21.8507
23 | 255.9583 | 21.8507
0 | 256 | 21.8507
1 | 256.0417 | 21.8507
2 | 256.0833 | 21.8507
3 | 256.125 | 21.8507
4 | 256.1667 | 21.8507
5 | 256.2083 | 21.8507
6 | 256.25 | 21.8507
7 | 256.2917 | 22.659
8 | 256.3333 | 25.1082
9 | 256.375 | 23.6695
10 | 256.4167 | 24.6709
11 | 256.4583 | 29.3494
12 | 256.5 | 29.2755
13 | 256.5417 | 31.5405
14 | 256.5833 | 33.2878
15 | 256.625 | 34.548
16 | 256.6667 | 35.172
17 | 256.7083 | 35.1061
18 | 256.75 | 35.0194
19 | 256.7917 | 35.0194
20 | 256.8333 | 35.0194
21 | 256.875 | 35.0194
22 | 256.9167 | 35.0194
23 | 256.9583 | 35.0194
0 | 257 | 35.0194
1 | 257.0417 | 35.0194
2 | 257.0833 | 35.0194
3 | 257.125 | 35.0194
4 | 257.1667 | 35.0194
5 | 257.2083 | 35.0194
6 | 257.25 | 35.0194
7 | 257.2917 | 35.0714
8 | 257.3333 | 33.38
9 | 257.375 | 37.0826
10 | 257.4167 | 39.5298
11 | 257.4583 | 39.5325
12 | 257.5 | 43.0289
13 | 257.5417 | 42.9779
14 | 257.5833 | 42.9167
15 | 257.625 | 42.8607
16 | 257.6667 | 42.8017
17 | 257.7083 | 42.7552
18 | 257.75 | 42.7323
19 | 257.7917 | 42.7323
20 | 257.8333 | 42.7323
21 | 257.875 | 42.7323
22 | 257.9167 | 42.7323
23 | 257.9583 | 42.7323
0 | 258 | 42.7323
1 | 258.0417 | 42.7323
2 | 258.0833 | 42.7323
3 | 258.125 | 42.7323
4 | 258.1667 | 42.7323
5 | 258.2083 | 42.7323
6 | 258.25 | 42.7323
7 | 258.2917 | 42.8407
8 | 258.3333 | 42.7087
9 | 258.375 | 40.9534
10 | 258.4167 | 40.9933
11 | 258.4583 | 40.9586
12 | 258.5 | 40.8104
13 | 258.5417 | 40.6024
14 | 258.5833 | 40.3531
15 | 258.625 | 40.1375
16 | 258.6667 | 40.0216
17 | 258.7083 | 39.9725
18 | 258.75 | 39.9693
19 | 258.7917 | 39.9693
20 | 258.8333 | 39.9693
21 | 258.875 | 39.9693
22 | 258.9167 | 39.9693
23 | 258.9583 | 39.9693
0 | 259 | 39.9693
1 | 259.0417 | 39.9693
2 | 259.0833 | 39.9693
3 | 259.125 | 39.9693
4 | 259.1667 | 39.9693
5 | 259.2083 | 39.9693
6 | 259.25 | 39.9693
7 | 259.2917 | 39.9485
8 | 259.3333 | 42.0866
9 | 259.375 | 43.9919
10 | 259.4167 | 44.0965
11 | 259.4583 | 44.1954
12 | 259.5 | 44.3144
13 | 259.5417 | 44.4302
14 | 259.5833 | 44.5585
15 | 259.625 | 44.6436
16 | 259.6667 | 44.6704
17 | 259.7083 | 44.6355
18 | 259.75 | 44.5998
19 | 259.7917 | 44.5998
20 | 259.8333 | 44.5998
21 | 259.875 | 44.5998
22 | 259.9167 | 44.5998
23 | 259.9583 | 44.5998
0 | 260 | 44.5998
1 | 260.0417 | 44.5998
2 | 260.0833 | 44.5998
3 | 260.125 | 44.5998
4 | 260.1667 | 44.5998
5 | 260.2083 | 44.5998
6 | 260.25 | 44.5998
7 | 260.2917 | 44.5055
8 | 260.3333 | 44.3668
9 | 260.375 | 44.2751
10 | 260.4167 | 44.1437
11 | 260.4583 | 43.9699
12 | 260.5 | 43.7722
13 | 260.5417 | 43.5559
14 | 260.5833 | 43.3368
15 | 260.625 | 43.1998
16 | 260.6667 | 43.1012
17 | 260.7083 | 43.0823
18 | 260.75 | 43.0884
19 | 260.7917 | 43.0884
20 | 260.8333 | 43.0884
21 | 260.875 | 43.0884
22 | 260.9167 | 43.0884
23 | 260.9583 | 43.0884
0 | 261 | 43.0884
1 | 261.0417 | 43.0884
2 | 261.0833 | 43.0884
3 | 261.125 | 43.0884
4 | 261.1667 | 43.0884
5 | 261.2083 | 43.0884
6 | 261.25 | 43.0884
7 | 261.2917 | 43.0183
8 | 261.3333 | 42.9494
9 | 261.375 | 42.8665
10 | 261.4167 | 42.7548
11 | 261.4583 | 42.6181
12 | 261.5 | 42.5127
13 | 261.5417 | 42.4376
14 | 261.5833 | 42.403
15 | 261.625 | 42.3616
16 | 261.6667 | 42.3078
17 | 261.7083 | 42.278
18 | 261.75 | 42.2735
19 | 261.7917 | 42.2735
20 | 261.8333 | 42.2735
21 | 261.875 | 42.2735
22 | 261.9167 | 42.2735
23 | 261.9583 | 42.2735
0 | 262 | 42.2735
1 | 262.0417 | 42.2735
2 | 262.0833 | 42.2735
3 | 262.125 | 42.2735
4 | 262.1667 | 42.2735
5 | 262.2083 | 42.2735
6 | 262.25 | 42.2735
7 | 262.2917 | 42.2556
8 | 262.3333 | 42.2462
9 | 262.375 | 42.1776
10 | 262.4167 | 42.039
11 | 262.4583 | 41.8125
12 | 262.5 | 41.5509
13 | 262.5417 | 41.4092
14 | 262.5833 | 41.3875
15 | 262.625 | 41.3875
16 | 262.6667 | 41.3962
17 | 262.7083 | 41.3962
18 | 262.75 | 41.4134
19 | 262.7917 | 41.4134
20 | 262.8333 | 41.4134
21 | 262.875 | 41.4134
22 | 262.9167 | 41.4134
23 | 262.9583 | 41.4134
0 | 263 | 41.4134
1 | 263.0417 | 41.4134
2 | 263.0833 | 41.4134
3 | 263.125 | 41.4134
4 | 263.1667 | 41.4134
5 | 263.2083 | 41.4134
6 | 263.25 | 41.4134
7 | 263.2917 | 40.6117
8 | 263.3333 | 37.6957
9 | 263.375 | 37.7541
10 | 263.4167 | 33.0541
11 | 263.4583 | 28.6615
12 | 263.5 | 23.9122
13 | 263.5417 | 19.986
14 | 263.5833 | 16.393
15 | 263.625 | 13.3822
16 | 263.6667 | 11.5629
17 | 263.7083 | 11.3352
18 | 263.75 | 11.3541
19 | 263.7917 | 11.3541
20 | 263.8333 | 11.3541
21 | 263.875 | 11.3541
22 | 263.9167 | 11.3541
23 | 263.9583 | 11.3541
0 | 264 | 11.3541
1 | 264.0417 | 11.3541
2 | 264.0833 | 11.3541
3 | 264.125 | 11.3541
4 | 264.1667 | 11.3541
5 | 264.2083 | 11.3541
6 | 264.25 | 11.3541
7 | 264.2917 | 11.3426
8 | 264.3333 | 11.226
9 | 264.375 | 7.8071
10 | 264.4167 | 8.1347
11 | 264.4583 | 7.9573
12 | 264.5 | 9.0299
13 | 264.5417 | 8.6381
14 | 264.5833 | 10.015
15 | 264.625 | 13.171
16 | 264.6667 | 15.0139
17 | 264.7083 | 15.2069
18 | 264.75 | 15.1761
19 | 264.7917 | 15.1761
20 | 264.8333 | 15.1761
21 | 264.875 | 15.1761
22 | 264.9167 | 15.1761
23 | 264.9583 | 15.1761
0 | 265 | 15.1761
1 | 265.0417 | 15.1761
2 | 265.0833 | 15.1761
3 | 265.125 | 15.1761
4 | 265.1667 | 15.1761
5 | 265.2083 | 15.1761
6 | 265.25 | 15.1761
7 | 265.2917 | 15.9061
8 | 265.3333 | 19.0239
9 | 265.375 | 22.5773
10 | 265.4167 | 27.2671
11 | 265.4583 | 32.3355
12 | 265.5 | 36.5413
13 | 265.5417 | 41.2589
14 | 265.5833 | 43.6849
15 | 265.625 | 43.6482
16 | 265.6667 | 43.6228
17 | 265.7083 | 43.6095
18 | 265.75 | 43.5973
19 | 265.7917 | 43.5973
20 | 265.8333 | 43.5973
21 | 265.875 | 43.5973
22 | 265.9167 | 43.5973
23 | 265.9583 | 43.5973
0 | 266 | 43.5973
1 | 266.0417 | 43.5973
2 | 266.0833 | 43.5973
3 | 266.125 | 43.5973
4 | 266.1667 | 43.5973
5 | 266.2083 | 43.5973
6 | 266.25 | 43.5973
7 | 266.2917 | 43.5286
8 | 266.3333 | 43.4992
9 | 266.375 | 43.4072
10 | 266.4167 | 43.2259
11 | 266.4583 | 42.9961
12 | 266.5 | 42.8505
13 | 266.5417 | 42.7533
14 | 266.5833 | 42.7109
15 | 266.625 | 42.6608
16 | 266.6667 | 42.6035
17 | 266.7083 | 42.5814
18 | 266.75 | 42.5869
19 | 266.7917 | 42.5869
20 | 266.8333 | 42.5869
21 | 266.875 | 42.5869
22 | 266.9167 | 42.5869
23 | 266.9583 | 42.5869
0 | 267 | 42.5869
1 | 267.0417 | 42.5869
2 | 267.0833 | 42.5869
3 | 267.125 | 42.5869
4 | 267.1667 | 42.5869
5 | 267.2083 | 42.5869
6 | 267.25 | 42.5869
7 | 267.2917 | 42.4985
8 | 267.3333 | 42.3559
9 | 267.375 | 42.237
10 | 267.4167 | 42.212
11 | 267.4583 | 42.2105
12 | 267.5 | 42.1781
13 | 267.5417 | 42.1253
14 | 267.5833 | 42.0531
15 | 267.625 | 41.9873
16 | 267.6667 | 41.9366
17 | 267.7083 | 41.8975
18 | 267.75 | 41.8778
19 | 267.7917 | 41.8778
20 | 267.8333 | 41.8778
21 | 267.875 | 41.8778
22 | 267.9167 | 41.8778
23 | 267.9583 | 41.8778
0 | 268 | 41.8778
1 | 268.0417 | 41.8778
2 | 268.0833 | 41.8778
3 | 268.125 | 41.8778
4 | 268.1667 | 41.8778
5 | 268.2083 | 41.8778
6 | 268.25 | 41.8778
7 | 268.2917 | 41.8281
8 | 268.3333 | 39.0837
9 | 268.375 | 35.6278
10 | 268.4167 | 35.5315
11 | 268.4583 | 35.4764
12 | 268.5 | 35.4596
13 | 268.5417 | 35.4663
14 | 268.5833 | 35.4643
15 | 268.625 | 35.4542
16 | 268.6667 | 35.4289
17 | 268.7083 | 35.3941
18 | 268.75 | 35.3826
19 | 268.7917 | 35.3826
20 | 268.8333 | 35.3826
21 | 268.875 | 35.3826
22 | 268.9167 | 35.3826
23 | 268.9583 | 35.3826
0 | 269 | 35.3826
1 | 269.0417 | 35.3826
2 | 269.0833 | 35.3826
3 | 269.125 | 35.3826
4 | 269.1667 | 35.3826
5 | 269.2083 | 35.3826
6 | 269.25 | 35.3826
7 | 269.2917 | 34.8459
8 | 269.3333 | 34.7862
9 | 269.375 | 33.9453
10 | 269.4167 | 29.9348
11 | 269.4583 | 29.8828
12 | 269.5 | 29.7919
13 | 269.5417 | 29.6767
14 | 269.5833 | 29.5674
15 | 269.625 | 29.4484
16 | 269.6667 | 29.387
17 | 269.7083 | 29.4678
18 | 269.75 | 29.4782
19 | 269.7917 | 29.4782
20 | 269.8333 | 29.4782
21 | 269.875 | 29.4782
22 | 269.9167 | 29.4782
23 | 269.9583 | 29.4782
0 | 270 | 29.4782
1 | 270.0417 | 29.4782
2 | 270.0833 | 29.4782
3 | 270.125 | 29.4782
4 | 270.1667 | 29.4782
5 | 270.2083 | 29.4782
6 | 270.25 | 29.4782
7 | 270.2917 | 29.4927
8 | 270.3333 | 29.5084
9 | 270.375 | 29.7769
10 | 270.4167 | 29.3089
11 | 270.4583 | 25.2555
12 | 270.5 | 24.0703
13 | 270.5417 | 24.0275
14 | 270.5833 | 23.9806
15 | 270.625 | 23.9675
16 | 270.6667 | 23.9506
17 | 270.7083 | 23.8672
18 | 270.75 | 23.8505
19 | 270.7917 | 23.8505
20 | 270.8333 | 23.8505
21 | 270.875 | 23.8505
22 | 270.9167 | 23.8505
23 | 270.9583 | 23.8505
0 | 271 | 23.8505
1 | 271.0417 | 23.8505
2 | 271.0833 | 23.8505
3 | 271.125 | 23.8505
4 | 271.1667 | 23.8505
5 | 271.2083 | 23.8505
6 | 271.25 | 23.8505
7 | 271.2917 | 24.2019
8 | 271.3333 | 26.8728
9 | 271.375 | 30.8564
10 | 271.4167 | 35.4307
11 | 271.4583 | 39.5296
12 | 271.5 | 40.7295
13 | 271.5417 | 40.7494
14 | 271.5833 | 40.7298
15 | 271.625 | 40.6703
16 | 271.6667 | 40.5773
17 | 271.7083 | 40.5117
18 | 271.75 | 40.4872
19 | 271.7917 | 40.4872
20 | 271.8333 | 40.4872
21 | 271.875 | 40.4872
22 | 271.9167 | 40.4872
23 | 271.9583 | 40.4872
0 | 272 | 40.4872
1 | 272.0417 | 40.4872
2 | 272.0833 | 40.4872
3 | 272.125 | 40.4872
4 | 272.1667 | 40.4872
5 | 272.2083 | 40.4872
6 | 272.25 | 40.4872
7 | 272.2917 | 40.4456
8 | 272.3333 | 40.4487
9 | 272.375 | 40.4044
10 | 272.4167 | 40.2999
11 | 272.4583 | 40.2815
12 | 272.5 | 40.2367
13 | 272.5417 | 39.1266
14 | 272.5833 | 39.0708
15 | 272.625 | 39.0155
16 | 272.6667 | 38.9784
17 | 272.7083 | 38.9741
18 | 272.75 | 38.9556
19 | 272.7917 | 38.9556
20 | 272.8333 | 38.9556
21 | 272.875 | 38.9556
22 | 272.9167 | 38.9556
23 | 272.9583 | 38.9556
0 | 273 | 38.9556
1 | 273.0417 | 38.9556
2 | 273.0833 | 38.9556
3 | 273.125 | 38.9556
4 | 273.1667 | 38.9556
5 | 273.2083 | 38.9556
6 | 273.25 | 38.9556
7 | 273.2917 | 38.901
8 | 273.3333 | 38.7285
9 | 273.375 | 38.5309
10 | 273.4167 | 38.3105
11 | 273.4583 | 37.9539
12 | 273.5 | 37.5567
13 | 273.5417 | 38.3004
14 | 273.5833 | 38.12
15 | 273.625 | 38.0333
16 | 273.6667 | 37.987
17 | 273.7083 | 37.9668
18 | 273.75 | 37.9605
19 | 273.7917 | 37.9605
20 | 273.8333 | 37.9605
21 | 273.875 | 37.9605
22 | 273.9167 | 37.9605
23 | 273.9583 | 37.9605
0 | 274 | 37.9605
1 | 274.0417 | 37.9605
2 | 274.0833 | 37.9605
3 | 274.125 | 37.9605
4 | 274.1667 | 37.9605
5 | 274.2083 | 37.9605
6 | 274.25 | 37.9605
7 | 274.2917 | 37.973
8 | 274.3333 | 38.0902
9 | 274.375 | 38.2016
10 | 274.4167 | 38.2824
11 | 274.4583 | 38.4074
12 | 274.5 | 38.5094
13 | 274.5417 | 38.5889
14 | 274.5833 | 38.6689
15 | 274.625 | 38.7022
16 | 274.6667 | 38.6788
17 | 274.7083 | 38.6505
18 | 274.75 | 38.6438
19 | 274.7917 | 38.6438
20 | 274.8333 | 38.6438
21 | 274.875 | 38.6438
22 | 274.9167 | 38.6438
23 | 274.9583 | 38.6438
0 | 275 | 38.6438
1 | 275.0417 | 38.6438
2 | 275.0833 | 38.6438
3 | 275.125 | 38.6438
4 | 275.1667 | 38.6438
5 | 275.2083 | 38.6438
6 | 275.25 | 38.6438
7 | 275.2917 | 38.6202
8 | 275.3333 | 38.5881
9 | 275.375 | 38.5504
10 | 275.4167 | 38.489
11 | 275.4583 | 38.3853
12 | 275.5 | 38.4521
13 | 275.5417 | 38.5791
14 | 275.5833 | 38.644
15 | 275.625 | 38.6494
16 | 275.6667 | 38.6439
17 | 275.7083 | 38.6496
18 | 275.75 | 38.6482
19 | 275.7917 | 38.6482
20 | 275.8333 | 38.6482
21 | 275.875 | 38.6482
22 | 275.9167 | 38.6482
23 | 275.9583 | 38.6482
0 | 276 | 38.6482
1 | 276.0417 | 38.6482
2 | 276.0833 | 38.6482
3 | 276.125 | 38.6482
4 | 276.1667 | 38.6482
5 | 276.2083 | 38.6482
6 | 276.25 | 38.6482
7 | 276.2917 | 38.6065
8 | 276.3333 | 35.8272
9 | 276.375 | 31.8318
10 | 276.4167 | 27.4264
11 | 276.4583 | 23.1754
12 | 276.5 | 19.8889
13 | 276.5417 | 17.8414
14 | 276.5833 | 17.9866
15 | 276.625 | 18.0781
16 | 276.6667 | 18.1094
17 | 276.7083 | 18.0998
18 | 276.75 | 18.0986
19 | 276.7917 | 18.0986
20 | 276.8333 | 18.0986
21 | 276.875 | 18.0986
22 | 276.9167 | 18.0986
23 | 276.9583 | 18.0986
0 | 277 | 18.0986
1 | 277.0417 | 18.0986
2 | 277.0833 | 18.0986
3 | 277.125 | 18.0986
4 | 277.1667 | 18.0986
5 | 277.2083 | 18.0986
6 | 277.25 | 18.0986
7 | 277.2917 | 17.9932
8 | 277.3333 | 20.8036
9 | 277.375 | 24.9663
10 | 277.4167 | 27.0728
11 | 277.4583 | 30.101
12 | 277.5 | 29.4007
13 | 277.5417 | 28.2587
14 | 277.5833 | 26.1422
15 | 277.625 | 26.1518
16 | 277.6667 | 25.7174
17 | 277.7083 | 25.8042
18 | 277.75 | 25.793
19 | 277.7917 | 25.793
20 | 277.8333 | 25.793
21 | 277.875 | 25.793
22 | 277.9167 | 25.793
23 | 277.9583 | 25.793
0 | 278 | 25.793
1 | 278.0417 | 25.793
2 | 278.0833 | 25.793
3 | 278.125 | 25.793
4 | 278.1667 | 25.793
5 | 278.2083 | 25.793
6 | 278.25 | 25.793
7 | 278.2917 | 25.7808
8 | 278.3333 | 25.7456
9 | 278.375 | 25.6574
10 | 278.4167 | 28.1198
11 | 278.4583 | 29.665
12 | 278.5 | 33.9239
13 | 278.5417 | 37.2997
14 | 278.5833 | 39.3709
15 | 278.625 | 39.3277
16 | 278.6667 | 39.6995
17 | 278.7083 | 39.5555
18 | 278.75 | 39.5639
19 | 278.7917 | 39.5639
20 | 278.8333 | 39.5639
21 | 278.875 | 39.5639
22 | 278.9167 | 39.5639
23 | 278.9583 | 39.5639
0 | 279 | 39.5639
1 | 279.0417 | 39.5639
2 | 279.0833 | 39.5639
3 | 279.125 | 39.5639
4 | 279.1667 | 39.5639
5 | 279.2083 | 39.5639
6 | 279.25 | 39.5639
7 | 279.2917 | 39.6631
8 | 279.3333 | 39.6941
9 | 279.375 | 39.7276
10 | 279.4167 | 39.6917
11 | 279.4583 | 39.6177
12 | 279.5 | 39.5829
13 | 279.5417 | 39.5554
14 | 279.5833 | 39.5546
15 | 279.625 | 39.521
16 | 279.6667 | 39.4882
17 | 279.7083 | 39.4897
18 | 279.75 | 39.4856
19 | 279.7917 | 39.4856
20 | 279.8333 | 39.4856
21 | 279.875 | 39.4856
22 | 279.9167 | 39.4856
23 | 279.9583 | 39.4856
0 | 280 | 39.4856
1 | 280.0417 | 39.4856
2 | 280.0833 | 39.4856
3 | 280.125 | 39.4856
4 | 280.1667 | 39.4856
5 | 280.2083 | 39.4856
6 | 280.25 | 39.4856
7 | 280.2917 | 39.4376
8 | 280.3333 | 39.2675
9 | 280.375 | 39.1597
10 | 280.4167 | 39.2381
11 | 280.4583 | 39.3628
12 | 280.5 | 39.4265
13 | 280.5417 | 39.448
14 | 280.5833 | 39.415
15 | 280.625 | 39.3535
16 | 280.6667 | 39.3097
17 | 280.7083 | 39.2819
18 | 280.75 | 39.278
19 | 280.7917 | 39.278
20 | 280.8333 | 39.278
21 | 280.875 | 39.278
22 | 280.9167 | 39.278
23 | 280.9583 | 39.278
0 | 281 | 39.278
1 | 281.0417 | 39.278
2 | 281.0833 | 39.278
3 | 281.125 | 39.278
4 | 281.1667 | 39.278
5 | 281.2083 | 39.278
6 | 281.25 | 39.278
7 | 281.2917 | 39.1323
8 | 281.3333 | 37.1649
9 | 281.375 | 37.1806
10 | 281.4167 | 37.0615
11 | 281.4583 | 36.8977
12 | 281.5 | 36.7434
13 | 281.5417 | 36.5969
14 | 281.5833 | 36.4096
15 | 281.625 | 36.2756
16 | 281.6667 | 36.2074
17 | 281.7083 | 36.2425
18 | 281.75 | 36.2341
19 | 281.7917 | 36.2341
20 | 281.8333 | 36.2341
21 | 281.875 | 36.2341
22 | 281.9167 | 36.2341
23 | 281.9583 | 36.2341
0 | 282 | 36.2341
1 | 282.0417 | 36.2341
2 | 282.0833 | 36.2341
3 | 282.125 | 36.2341
4 | 282.1667 | 36.2341
5 | 282.2083 | 36.2341
6 | 282.25 | 36.2341
7 | 282.2917 | 36.2676
8 | 282.3333 | 38.1074
9 | 282.375 | 36.3445
10 | 282.4167 | 36.1844
11 | 282.4583 | 36.0094
12 | 282.5 | 35.8548
13 | 282.5417 | 35.7626
14 | 282.5833 | 35.7917
15 | 282.625 | 35.8196
16 | 282.6667 | 35.8063
17 | 282.7083 | 35.7646
18 | 282.75 | 35.7606
19 | 282.7917 | 35.7606
20 | 282.8333 | 35.7606
21 | 282.875 | 35.7606
22 | 282.9167 | 35.7606
23 | 282.9583 | 35.7606
0 | 283 | 35.7606
1 | 283.0417 | 35.7606
2 | 283.0833 | 35.7606
3 | 283.125 | 35.7606
4 | 283.1667 | 35.7606
5 | 283.2083 | 35.7606
6 | 283.25 | 35.7606
7 | 283.2917 | 35.7633
8 | 283.3333 | 35.5708
9 | 283.375 | 33.3014
10 | 283.4167 | 28.6383
11 | 283.4583 | 23.7441
12 | 283.5 | 18.9352
13 | 283.5417 | 14.5399
14 | 283.5833 | 10.9864
15 | 283.625 | 7.9872
16 | 283.6667 | 6.4599
17 | 283.7083 | 6.2179
18 | 283.75 | 6.2179
19 | 283.7917 | 6.2179
20 | 283.8333 | 6.2179
21 | 283.875 | 6.2179
22 | 283.9167 | 6.2179
23 | 283.9583 | 6.2179
0 | 284 | 6.2179
1 | 284.0417 | 6.2179
2 | 284.0833 | 6.2179
3 | 284.125 | 6.2179
4 | 284.1667 | 6.2179
5 | 284.2083 | 6.2179
6 | 284.25 | 6.2179
7 | 284.2917 | 6.2146
8 | 284.3333 | 3.8423
9 | 284.375 | 3.8328
10 | 284.4167 | 4.0211
11 | 284.4583 | 4.7576
12 | 284.5 | 5.8116
13 | 284.5417 | 6.9085
14 | 284.5833 | 7.5154
15 | 284.625 | 7.9549
16 | 284.6667 | 8.4312
17 | 284.7083 | 8.6936
18 | 284.75 | 8.6936
19 | 284.7917 | 8.6936
20 | 284.8333 | 8.6936
21 | 284.875 | 8.6936
22 | 284.9167 | 8.6936
23 | 284.9583 | 8.6936
0 | 285 | 8.6936
1 | 285.0417 | 8.6936
2 | 285.0833 | 8.6936
3 | 285.125 | 8.6936
4 | 285.1667 | 8.6936
5 | 285.2083 | 8.6936
6 | 285.25 | 8.6936
7 | 285.2917 | 8.6992
8 | 285.3333 | 11.2113
9 | 285.375 | 14.9999
10 | 285.4167 | 19.4316
11 | 285.4583 | 23.5792
12 | 285.5 | 26.4389
13 | 285.5417 | 29.5837
14 | 285.5833 | 32.3664
15 | 285.625 | 34.7572
16 | 285.6667 | 35.669
17 | 285.7083 | 35.6084
18 | 285.75 | 35.6084
19 | 285.7917 | 35.6084
20 | 285.8333 | 35.6084
21 | 285.875 | 35.6084
22 | 285.9167 | 35.6084
23 | 285.9583 | 35.6084
0 | 286 | 35.6084
1 | 286.0417 | 35.6084
2 | 286.0833 | 35.6084
3 | 286.125 | 35.6084
4 | 286.1667 | 35.6084
5 | 286.2083 | 35.6084
6 | 286.25 | 35.6084
7 | 286.2917 | 35.6069
8 | 286.3333 | 35.6521
9 | 286.375 | 33.5667
10 | 286.4167 | 33.522
11 | 286.4583 | 33.3621
12 | 286.5 | 33.9941
13 | 286.5417 | 33.8293
14 | 286.5833 | 33.7198
15 | 286.625 | 33.6523
16 | 286.6667 | 33.6215
17 | 286.7083 | 33.7905
18 | 286.75 | 33.7905
19 | 286.7917 | 33.7905
20 | 286.8333 | 33.7905
21 | 286.875 | 33.7905
22 | 286.9167 | 33.7905
23 | 286.9583 | 33.7905
0 | 287 | 33.7905
1 | 287.0417 | 33.7905
2 | 287.0833 | 33.7905
3 | 287.125 | 33.7905
4 | 287.1667 | 33.7905
5 | 287.2083 | 33.7905
6 | 287.25 | 33.7905
7 | 287.2917 | 33.7703
8 | 287.3333 | 33.6519
9 | 287.375 | 35.6225
10 | 287.4167 | 35.4382
11 | 287.4583 | 35.2828
12 | 287.5 | 35.1779
13 | 287.5417 | 35.1567
14 | 287.5833 | 35.1357
15 | 287.625 | 35.0861
16 | 287.6667 | 35.0192
17 | 287.7083 | 34.8126
18 | 287.75 | 34.8126
19 | 287.7917 | 34.8126
20 | 287.8333 | 34.8126
21 | 287.875 | 34.8126
22 | 287.9167 | 34.8126
23 | 287.9583 | 34.8126
0 | 288 | 34.8126
1 | 288.0417 | 34.8126
2 | 288.0833 | 34.8126
3 | 288.125 | 34.8126
4 | 288.1667 | 34.8126
5 | 288.2083 | 34.8126
6 | 288.25 | 34.8126
7 | 288.2917 | 34.791
8 | 288.3333 | 34.8245
9 | 288.375 | 34.8576
10 | 288.4167 | 35.0002
11 | 288.4583 | 35.1688
12 | 288.5 | 35.3503
13 | 288.5417 | 35.4791
14 | 288.5833 | 35.5237
15 | 288.625 | 35.539
16 | 288.6667 | 35.5411
17 | 288.7083 | 35.5391
18 | 288.75 | 35.5391
19 | 288.7917 | 35.5391
20 | 288.8333 | 35.5391
21 | 288.875 | 35.5391
22 | 288.9167 | 35.5391
23 | 288.9583 | 35.5391
0 | 289 | 35.5391
1 | 289.0417 | 35.5391
2 | 289.0833 | 35.5391
3 | 289.125 | 35.5391
4 | 289.1667 | 35.5391
5 | 289.2083 | 35.5391
6 | 289.25 | 35.5391
7 | 289.2917 | 35.5391
8 | 289.3333 | 35.7824
9 | 289.375 | 36.1459
10 | 289.4167 | 36.5706
11 | 289.4583 | 37.0143
12 | 289.5 | 37.3851
13 | 289.5417 | 37.6568
14 | 289.5833 | 37.8283
15 | 289.625 | 37.9112
16 | 289.6667 | 37.9182
17 | 289.7083 | 37.9234
18 | 289.75 | 37.9234
19 | 289.7917 | 37.9234
20 | 289.8333 | 37.9234
21 | 289.875 | 37.9234
22 | 289.9167 | 37.9234
23 | 289.9583 | 37.9234
0 | 290 | 37.9234
1 | 290.0417 | 37.9234
2 | 290.0833 | 37.9234
3 | 290.125 | 37.9234
4 | 290.1667 | 37.9234
5 | 290.2083 | 37.9234
6 | 290.25 | 37.9234
7 | 290.2917 | 37.9234
8 | 290.3333 | 37.8152
9 | 290.375 | 37.7097
10 | 290.4167 | 37.516
11 | 290.4583 | 37.2471
12 | 290.5 | 36.9018
13 | 290.5417 | 36.5736
14 | 290.5833 | 36.3867
15 | 290.625 | 36.2767
16 | 290.6667 | 36.238
17 | 290.7083 | 36.2356
18 | 290.75 | 36.2356
19 | 290.7917 | 36.2356
20 | 290.8333 | 36.2356
21 | 290.875 | 36.2356
22 | 290.9167 | 36.2356
23 | 290.9583 | 36.2356
0 | 291 | 36.2356
1 | 291.0417 | 36.2356
2 | 291.0833 | 36.2356
3 | 291.125 | 36.2356
4 | 291.1667 | 36.2356
5 | 291.2083 | 36.2356
6 | 291.25 | 36.2356
7 | 291.2917 | 36.2356
8 | 291.3333 | 36.0407
9 | 291.375 | 32.9141
10 | 291.4167 | 30.2033
11 | 291.4583 | 30.1914
12 | 291.5 | 30.2923
13 | 291.5417 | 30.4228
14 | 291.5833 | 30.4677
15 | 291.625 | 30.4595
16 | 291.6667 | 30.4407
17 | 291.7083 | 30.438
18 | 291.75 | 30.438
19 | 291.7917 | 30.438
20 | 291.8333 | 30.438
21 | 291.875 | 30.438
22 | 291.9167 | 30.438
23 | 291.9583 | 30.438
0 | 292 | 30.438
1 | 292.0417 | 30.438
2 | 292.0833 | 30.438
3 | 292.125 | 30.438
4 | 292.1667 | 30.438
5 | 292.2083 | 30.438
6 | 292.25 | 30.438
7 | 292.2917 | 30.438
8 | 292.3333 | 30.4081
9 | 292.375 | 33.3265
10 | 292.4167 | 35.8313
11 | 292.4583 | 35.7316
12 | 292.5 | 35.6301
13 | 292.5417 | 35.5712
14 | 292.5833 | 35.5745
15 | 292.625 | 35.6034
16 | 292.6667 | 35.6011
17 | 292.7083 | 35.6036
18 | 292.75 | 35.6036
19 | 292.7917 | 35.6036
20 | 292.8333 | 35.6036
21 | 292.875 | 35.6036
22 | 292.9167 | 35.6036
23 | 292.9583 | 35.6036
0 | 293 | 35.6036
1 | 293.0417 | 35.6036
2 | 293.0833 | 35.6036
3 | 293.125 | 35.6036
4 | 293.1667 | 35.6036
5 | 293.2083 | 35.6036
6 | 293.25 | 35.6036
7 | 293.2917 | 35.6036
8 | 293.3333 | 33.4054
9 | 293.375 | 31.7177
10 | 293.4167 | 29.5176
11 | 293.4583 | 28.3059
12 | 293.5 | 25.6001
13 | 293.5417 | 24.4641
14 | 293.5833 | 24.5801
15 | 293.625 | 24.6019
16 | 293.6667 | 24.5806
17 | 293.7083 | 24.5745
18 | 293.75 | 24.5745
19 | 293.7917 | 24.5745
20 | 293.8333 | 24.5745
21 | 293.875 | 24.5745
22 | 293.9167 | 24.5745
23 | 293.9583 | 24.5745
0 | 294 | 24.5745
1 | 294.0417 | 24.5745
2 | 294.0833 | 24.5745
3 | 294.125 | 24.5745
4 | 294.1667 | 24.5745
5 | 294.2083 | 24.5745
6 | 294.25 | 24.5745
7 | 294.2917 | 24.5745
8 | 294.3333 | 26.111
9 | 294.375 | 24.5838
10 | 294.4167 | 24.5093
11 | 294.4583 | 24.6974
12 | 294.5 | 22.7999
13 | 294.5417 | 20.357
14 | 294.5833 | 17.1394
15 | 294.625 | 15.9709
16 | 294.6667 | 15.5473
17 | 294.7083 | 15.6159
18 | 294.75 | 15.6159
19 | 294.7917 | 15.6159
20 | 294.8333 | 15.6159
21 | 294.875 | 15.6159
22 | 294.9167 | 15.6159
23 | 294.9583 | 15.6159
0 | 295 | 15.6159
1 | 295.0417 | 15.6159
2 | 295.0833 | 15.6159
3 | 295.125 | 15.6159
4 | 295.1667 | 15.6159
5 | 295.2083 | 15.6159
6 | 295.25 | 15.6159
7 | 295.2917 | 15.6159
8 | 295.3333 | 15.832
9 | 295.375 | 17.4077
10 | 295.4167 | 17.9087
11 | 295.4583 | 19.0319
12 | 295.5 | 23.0873
13 | 295.5417 | 25.46
14 | 295.5833 | 26.0517
15 | 295.625 | 26.5507
16 | 295.6667 | 26.8212
17 | 295.7083 | 26.7824
18 | 295.75 | 26.7824
19 | 295.7917 | 26.7824
20 | 295.8333 | 26.7824
21 | 295.875 | 26.7824
22 | 295.9167 | 26.7824
23 | 295.9583 | 26.7824
0 | 296 | 26.7824
1 | 296.0417 | 26.7824
2 | 296.0833 | 26.7824
3 | 296.125 | 26.7824
4 | 296.1667 | 26.7824
5 | 296.2083 | 26.7824
6 | 296.25 | 26.7824
7 | 296.2917 | 26.7824
8 | 296.3333 | 26.8912
9 | 296.375 | 28.4558
10 | 296.4167 | 30.3117
11 | 296.4583 | 29.0399
12 | 296.5 | 29.7491
13 | 296.5417 | 28.7764
14 | 296.5833 | 31.2864
15 | 296.625 | 31.8476
16 | 296.6667 | 31.8173
17 | 296.7083 | 31.8633
18 | 296.75 | 31.8633
19 | 296.7917 | 31.8633
20 | 296.8333 | 31.8633
21 | 296.875 | 31.8633
22 | 296.9167 | 31.8633
23 | 296.9583 | 31.8633
0 | 297 | 31.8633
1 | 297.0417 | 31.8633
2 | 297.0833 | 31.8633
3 | 297.125 | 31.8633
4 | 297.1667 | 31.8633
5 | 297.2083 | 31.8633
6 | 297.25 | 31.8633
7 | 297.2917 | 31.8633
8 | 297.3333 | 31.8456
9 | 297.375 | 31.7693
10 | 297.4167 | 31.6974
11 | 297.4583 | 32.9121
12 | 297.5 | 32.8314
13 | 297.5417 | 32.7645
14 | 297.5833 | 32.6953
15 | 297.625 | 32.6411
16 | 297.6667 | 32.7062
17 | 297.7083 | 32.6111
18 | 297.75 | 32.6111
19 | 297.7917 | 32.6111
20 | 297.8333 | 32.6111
21 | 297.875 | 32.6111
22 | 297.9167 | 32.6111
23 | 297.9583 | 32.6111
0 | 298 | 32.6111
1 | 298.0417 | 32.6111
2 | 298.0833 | 32.6111
3 | 298.125 | 32.6111
4 | 298.1667 | 32.6111
5 | 298.2083 | 32.6111
6 | 298.25 | 32.6111
7 | 298.2917 | 32.6111
8 | 298.3333 | 32.6033
9 | 298.375 | 32.5837
10 | 298.4167 | 32.4873
11 | 298.4583 | 32.3401
12 | 298.5 | 32.1255
13 | 298.5417 | 34.1534
14 | 298.5833 | 33.9253
15 | 298.625 | 33.7223
16 | 298.6667 | 33.6199
17 | 298.7083 | 33.5993
18 | 298.75 | 33.5993
19 | 298.7917 | 33.5993
20 | 298.8333 | 33.5993
21 | 298.875 | 33.5993
22 | 298.9167 | 33.5993
23 | 298.9583 | 33.5993
0 | 299 | 33.5993
1 | 299.0417 | 33.5993
2 | 299.0833 | 33.5993
3 | 299.125 | 33.5993
4 | 299.1667 | 33.5993
5 | 299.2083 | 33.5993
6 | 299.25 | 33.5993
7 | 299.2917 | 33.5993
8 | 299.3333 | 33.4799
9 | 299.375 | 33.3315
10 | 299.4167 | 33.1804
11 | 299.4583 | 33.0268
12 | 299.5 | 32.906
13 | 299.5417 | 32.7981
14 | 299.5833 | 32.7435
15 | 299.625 | 32.7254
16 | 299.6667 | 32.6955
17 | 299.7083 | 32.7035
18 | 299.75 | 32.7035
19 | 299.7917 | 32.7035
20 | 299.8333 | 32.7035
21 | 299.875 | 32.7035
22 | 299.9167 | 32.7035
23 | 299.9583 | 32.7035
0 | 300 | 32.7035
1 | 300.0417 | 32.7035
2 | 300.0833 | 32.7035
3 | 300.125 | 32.7035
4 | 300.1667 | 32.7035
5 | 300.2083 | 32.7035
6 | 300.25 | 32.7035
7 | 300.2917 | 32.7035
8 | 300.3333 | 32.6986
9 | 300.375 | 32.746
10 | 300.4167 | 32.762
11 | 300.4583 | 32.7813
12 | 300.5 | 32.7576
13 | 300.5417 | 32.6866
14 | 300.5833 | 32.6188
15 | 300.625 | 32.5922
16 | 300.6667 | 32.5927
17 | 300.7083 | 32.5807
18 | 300.75 | 32.5807
19 | 300.7917 | 32.5807
20 | 300.8333 | 32.5807
21 | 300.875 | 32.5807
22 | 300.9167 | 32.5807
23 | 300.9583 | 32.5807
0 | 301 | 32.5807
1 | 301.0417 | 32.5807
2 | 301.0833 | 32.5807
3 | 301.125 | 32.5807
4 | 301.1667 | 32.5807
5 | 301.2083 | 32.5807
6 | 301.25 | 32.5807
7 | 301.2917 | 32.5807
8 | 301.3333 | 32.6213
9 | 301.375 | 32.7221
10 | 301.4167 | 32.777
11 | 301.4583 | 32.8294
12 | 301.5 | 32.9066
13 | 301.5417 | 33.0457
14 | 301.5833 | 33.1756
15 | 301.625 | 33.2452
16 | 301.6667 | 33.2486
17 | 301.7083 | 33.2584
18 | 301.75 | 33.2584
19 | 301.7917 | 33.2584
20 | 301.8333 | 33.2584
21 | 301.875 | 33.2584
22 | 301.9167 | 33.2584
23 | 301.9583 | 33.2584
0 | 302 | 33.2584
1 | 302.0417 | 33.2584
2 | 302.0833 | 33.2584
3 | 302.125 | 33.2584
4 | 302.1667 | 33.2584
5 | 302.2083 | 33.2584
6 | 302.25 | 33.2584
7 | 302.2917 | 33.2584
8 | 302.3333 | 33.1496
9 | 302.375 | 33.0657
10 | 302.4167 | 30.6617
11 | 302.4583 | 28.8727
12 | 302.5 | 28.8512
13 | 302.5417 | 28.8738
14 | 302.5833 | 28.2779
15 | 302.625 | 27.8838
16 | 302.6667 | 27.8085
17 | 302.7083 | 27.8649
18 | 302.75 | 27.8649
19 | 302.7917 | 27.8649
20 | 302.8333 | 27.8649
21 | 302.875 | 27.8649
22 | 302.9167 | 27.8649
23 | 302.9583 | 27.8649
0 | 303 | 27.8649
1 | 303.0417 | 27.8649
2 | 303.0833 | 27.8649
3 | 303.125 | 27.8649
4 | 303.1667 | 27.8649
5 | 303.2083 | 27.8649
6 | 303.25 | 27.8649
7 | 303.2917 | 27.8649
8 | 303.3333 | 26.252
9 | 303.375 | 22.623
10 | 303.4167 | 20.8086
11 | 303.4583 | 18.7678
12 | 303.5 | 14.1521
13 | 303.5417 | 10.1177
14 | 303.5833 | 7.2306
15 | 303.625 | 5.3403
16 | 303.6667 | 4.5355
17 | 303.7083 | 4.5118
18 | 303.75 | 4.5118
19 | 303.7917 | 4.5118
20 | 303.8333 | 4.5118
21 | 303.875 | 4.5118
22 | 303.9167 | 4.5118
23 | 303.9583 | 4.5118
0 | 304 | 4.5118
1 | 304.0417 | 4.5118
2 | 304.0833 | 4.5118
3 | 304.125 | 4.5118
4 | 304.1667 | 4.5118
5 | 304.2083 | 4.5118
6 | 304.25 | 4.5118
7 | 304.2917 | 4.5118
8 | 304.3333 | 6.0244
9 | 304.375 | 8.3696
10 | 304.4167 | 12.7112
11 | 304.4583 | 16.7441
12 | 304.5 | 21.553
13 | 304.5417 | 25.6955
14 | 304.5833 | 29.2725
15 | 304.625 | 31.0888
16 | 304.6667 | 31.8697
17 | 304.7083 | 31.9032
18 | 304.75 | 31.9032
19 | 304.7917 | 31.9032
20 | 304.8333 | 31.9032
21 | 304.875 | 31.9032
22 | 304.9167 | 31.9032
23 | 304.9583 | 31.9032
0 | 305 | 31.9032
1 | 305.0417 | 31.9032
2 | 305.0833 | 31.9032
3 | 305.125 | 31.9032
4 | 305.1667 | 31.9032
5 | 305.2083 | 31.9032
6 | 305.25 | 31.9032
7 | 305.2917 | 31.9032
8 | 305.3333 | 31.8818
9 | 305.375 | 33.2043
10 | 305.4167 | 33.1785
11 | 305.4583 | 33.0437
12 | 305.5 | 32.8897
13 | 305.5417 | 32.7237
14 | 305.5833 | 32.5599
15 | 305.625 | 32.9506
16 | 305.6667 | 32.9967
17 | 305.7083 | 32.9519
18 | 305.75 | 32.9519
19 | 305.7917 | 32.9519
20 | 305.8333 | 32.9519
21 | 305.875 | 32.9519
22 | 305.9167 | 32.9519
23 | 305.9583 | 32.9519
0 | 306 | 32.9519
1 | 306.0417 | 32.9519
2 | 306.0833 | 32.9519
3 | 306.125 | 32.9519
4 | 306.1667 | 32.9519
5 | 306.2083 | 32.9519
6 | 306.25 | 32.9519
7 | 306.2917 | 32.9519
8 | 306.3333 | 31.4777
9 | 306.375 | 29.8493
10 | 306.4167 | 28.043
11 | 306.4583 | 26.7997
12 | 306.5 | 26.0502
13 | 306.5417 | 25.2502
14 | 306.5833 | 24.6817
15 | 306.625 | 24.1188
16 | 306.6667 | 23.9829
17 | 306.7083 | 23.9509
18 | 306.75 | 23.9509
19 | 306.7917 | 23.9509
20 | 306.8333 | 23.9509
21 | 306.875 | 23.9509
22 | 306.9167 | 23.9509
23 | 306.9583 | 23.9509
0 | 307 | 23.9509
1 | 307.0417 | 23.9509
2 | 307.0833 | 23.9509
3 | 307.125 | 23.9509
4 | 307.1667 | 23.9509
5 | 307.2083 | 23.9509
6 | 307.25 | 23.9509
7 | 307.2917 | 23.9509
8 | 307.3333 | 25.3798
9 | 307.375 | 27.0301
10 | 307.4167 | 28.7632
11 | 307.4583 | 29.8887
12 | 307.5 | 30.5407
13 | 307.5417 | 31.263
14 | 307.5833 | 31.7704
15 | 307.625 | 32.2872
16 | 307.6667 | 32.3866
17 | 307.7083 | 32.382
18 | 307.75 | 32.382
19 | 307.7917 | 32.382
20 | 307.8333 | 32.382
21 | 307.875 | 32.382
22 | 307.9167 | 32.382
23 | 307.9583 | 32.382
0 | 308 | 32.382
1 | 308.0417 | 32.382
2 | 308.0833 | 32.382
3 | 308.125 | 32.382
4 | 308.1667 | 32.382
5 | 308.2083 | 32.382
6 | 308.25 | 32.382
7 | 308.2917 | 32.382
8 | 308.3333 | 31.5955
9 | 308.375 | 28.8624
10 | 308.4167 | 27.1206
11 | 308.4583 | 27.1008
12 | 308.5 | 27.1824
13 | 308.5417 | 27.3224
14 | 308.5833 | 27.4308
15 | 308.625 | 27.4476
16 | 308.6667 | 27.4318
17 | 308.7083 | 27.4258
18 | 308.75 | 27.4258
19 | 308.7917 | 27.4258
20 | 308.8333 | 27.4258
21 | 308.875 | 27.4258
22 | 308.9167 | 27.4258
23 | 308.9583 | 27.4258
0 | 309 | 27.4258
1 | 309.0417 | 27.4258
2 | 309.0833 | 27.4258
3 | 309.125 | 27.4258
4 | 309.1667 | 27.4258
5 | 309.2083 | 27.4258
6 | 309.25 | 27.4258
7 | 309.2917 | 27.4258
8 | 309.3333 | 26.593
9 | 309.375 | 25.7851
10 | 309.4167 | 25.1022
11 | 309.4583 | 21.8558
12 | 309.5 | 18.0086
13 | 309.5417 | 15.8462
14 | 309.5833 | 14.818
15 | 309.625 | 13.4453
16 | 309.6667 | 13.2345
17 | 309.7083 | 13.271
18 | 309.75 | 13.271
19 | 309.7917 | 13.271
20 | 309.8333 | 13.271
21 | 309.875 | 13.271
22 | 309.9167 | 13.271
23 | 309.9583 | 13.271
0 | 310 | 13.271
1 | 310.0417 | 13.271
2 | 310.0833 | 13.271
3 | 310.125 | 13.271
4 | 310.1667 | 13.271
5 | 310.2083 | 13.271
6 | 310.25 | 13.271
7 | 310.2917 | 13.271
8 | 310.3333 | 13.5234
9 | 310.375 | 14.183
10 | 310.4167 | 12.4879
11 | 310.4583 | 12.6224
12 | 310.5 | 12.9318
13 | 310.5417 | 11.6128
14 | 310.5833 | 9.36
15 | 310.625 | 8.683
16 | 310.6667 | 8.0534
17 | 310.7083 | 7.9134
18 | 310.75 | 7.9134
19 | 310.7917 | 7.9134
20 | 310.8333 | 7.9134
21 | 310.875 | 7.9134
22 | 310.9167 | 7.9134
23 | 310.9583 | 7.9134
0 | 311 | 7.9134
1 | 311.0417 | 7.9134
2 | 311.0833 | 7.9134
3 | 311.125 | 7.9134
4 | 311.1667 | 7.9134
5 | 311.2083 | 7.9134
6 | 311.25 | 7.9134
7 | 311.2917 | 7.9134
8 | 311.3333 | 7.759
9 | 311.375 | 7.0646
10 | 311.4167 | 6.9213
11 | 311.4583 | 5.5208
12 | 311.5 | 6.72
13 | 311.5417 | 6.7744
14 | 311.5833 | 6.6952
15 | 311.625 | 6.4604
16 | 311.6667 | 6.4475
17 | 311.7083 | 6.4475
18 | 311.75 | 6.4475
19 | 311.7917 | 6.4475
20 | 311.8333 | 6.4475
21 | 311.875 | 6.4475
22 | 311.9167 | 6.4475
23 | 311.9583 | 6.4475
0 | 312 | 6.4475
1 | 312.0417 | 6.4475
2 | 312.0833 | 6.4475
3 | 312.125 | 6.4475
4 | 312.1667 | 6.4475
5 | 312.2083 | 6.4475
6 | 312.25 | 6.4475
7 | 312.2917 | 6.4475
8 | 312.3333 | 6.25
9 | 312.375 | 6.0449
10 | 312.4167 | 5.6613
11 | 312.4583 | 5.2681
12 | 312.5 | 2.6813
13 | 312.5417 | 1.4214
14 | 312.5833 | 0.94906
15 | 312.625 | 0.74953
16 | 312.6667 | 0.69885
17 | 312.7083 | 0.69885
18 | 312.75 | 0.69885
19 | 312.7917 | 0.69885
20 | 312.8333 | 0.69885
21 | 312.875 | 0.69885
22 | 312.9167 | 0.69885
23 | 312.9583 | 0.69885
0 | 313 | 0.69885
1 | 313.0417 | 0.69885
2 | 313.0833 | 0.69885
3 | 313.125 | 0.69885
4 | 313.1667 | 0.69885
5 | 313.2083 | 0.69885
6 | 313.25 | 0.69885
7 | 313.2917 | 0.69885
8 | 313.3333 | 0.69885
9 | 313.375 | 1.7472
10 | 313.4167 | 1.84
11 | 313.4583 | 5.5068
12 | 313.5 | 9.3087
13 | 313.5417 | 12.3439
14 | 313.5833 | 15.9169
15 | 313.625 | 17.6495
16 | 313.6667 | 18.4061
17 | 313.7083 | 18.4937
18 | 313.75 | 18.4937
19 | 313.7917 | 18.4937
20 | 313.8333 | 18.4937
21 | 313.875 | 18.4937
22 | 313.9167 | 18.4937
23 | 313.9583 | 18.4937
0 | 314 | 18.4937
1 | 314.0417 | 18.4937
2 | 314.0833 | 18.4937
3 | 314.125 | 18.4937
4 | 314.1667 | 18.4937
5 | 314.2083 | 18.4937
6 | 314.25 | 18.4937
7 | 314.2917 | 18.4937
8 | 314.3333 | 18.7714
9 | 314.375 | 20.5384
10 | 314.4167 | 24.6737
11 | 314.4583 | 25.5706
12 | 314.5 | 26.3043
13 | 314.5417 | 26.5259
14 | 314.5833 | 25.6644
15 | 314.625 | 25.667
16 | 314.6667 | 25.6538
17 | 314.7083 | 25.6609
18 | 314.75 | 25.6609
19 | 314.7917 | 25.6609
20 | 314.8333 | 25.6609
21 | 314.875 | 25.6609
22 | 314.9167 | 25.6609
23 | 314.9583 | 25.6609
0 | 315 | 25.6609
1 | 315.0417 | 25.6609
2 | 315.0833 | 25.6609
3 | 315.125 | 25.6609
4 | 315.1667 | 25.6609
5 | 315.2083 | 25.6609
6 | 315.25 | 25.6609
7 | 315.2917 | 25.6609
8 | 315.3333 | 25.7753
9 | 315.375 | 25.0945
10 | 315.4167 | 22.8796
11 | 315.4583 | 21.9931
12 | 315.5 | 20.6584
13 | 315.5417 | 20.4771
14 | 315.5833 | 20.4369
15 | 315.625 | 19.4875
16 | 315.6667 | 19.3066
17 | 315.7083 | 19.2774
18 | 315.75 | 19.2774
19 | 315.7917 | 19.2774
20 | 315.8333 | 19.2774
21 | 315.875 | 19.2774
22 | 315.9167 | 19.2774
23 | 315.9583 | 19.2774
0 | 316 | 19.2774
1 | 316.0417 | 19.2774
2 | 316.0833 | 19.2774
3 | 316.125 | 19.2774
4 | 316.1667 | 19.2774
5 | 316.2083 | 19.2774
6 | 316.25 | 19.2774
7 | 316.2917 | 19.2774
8 | 316.3333 | 19.289
9 | 316.375 | 17.6793
10 | 316.4167 | 19.0345
11 | 316.4583 | 17.3259
12 | 316.5 | 17.6241
13 | 316.5417 | 17.6188
14 | 316.5833 | 18.4852
15 | 316.625 | 18.8627
16 | 316.6667 | 19.0087
17 | 316.7083 | 19.0149
18 | 316.75 | 19.0149
19 | 316.7917 | 19.0149
20 | 316.8333 | 19.0149
21 | 316.875 | 19.0149
22 | 316.9167 | 19.0149
23 | 316.9583 | 19.0149
0 | 317 | 19.0149
1 | 317.0417 | 19.0149
2 | 317.0833 | 19.0149
3 | 317.125 | 19.0149
4 | 317.1667 | 19.0149
5 | 317.2083 | 19.0149
6 | 317.25 | 19.0149
7 | 317.2917 | 19.0149
8 | 317.3333 | 19.7112
9 | 317.375 | 22.6197
10 | 317.4167 | 23.7084
11 | 317.4583 | 26.6153
12 | 317.5 | 27.9869
13 | 317.5417 | 29.5158
14 | 317.5833 | 29.7167
15 | 317.625 | 30.9037
16 | 317.6667 | 30.9804
17 | 317.7083 | 30.9698
18 | 317.75 | 30.9698
19 | 317.7917 | 30.9698
20 | 317.8333 | 30.9698
21 | 317.875 | 30.9698
22 | 317.9167 | 30.9698
23 | 317.9583 | 30.9698
0 | 318 | 30.9698
1 | 318.0417 | 30.9698
2 | 318.0833 | 30.9698
3 | 318.125 | 30.9698
4 | 318.1667 | 30.9698
5 | 318.2083 | 30.9698
6 | 318.25 | 30.9698
7 | 318.2917 | 30.9698
8 | 318.3333 | 30.3895
9 | 318.375 | 29.0455
10 | 318.4167 | 27.5522
11 | 318.4583 | 26.7548
12 | 318.5 | 25.3234
13 | 318.5417 | 24.1811
14 | 318.5833 | 23.1664
15 | 318.625 | 22.9972
16 | 318.6667 | 22.9975
17 | 318.7083 | 23.0074
18 | 318.75 | 23.0074
19 | 318.7917 | 23.0074
20 | 318.8333 | 23.0074
21 | 318.875 | 23.0074
22 | 318.9167 | 23.0074
23 | 318.9583 | 23.0074
0 | 319 | 23.0074
1 | 319.0417 | 23.0074
2 | 319.0833 | 23.0074
3 | 319.125 | 23.0074
4 | 319.1667 | 23.0074
5 | 319.2083 | 23.0074
6 | 319.25 | 23.0074
7 | 319.2917 | 23.0074
8 | 319.3333 | 22.4876
9 | 319.375 | 20.6681
10 | 319.4167 | 18.3779
11 | 319.4583 | 15.7561
12 | 319.5 | 14.3656
13 | 319.5417 | 14.5206
14 | 319.5833 | 14.7093
15 | 319.625 | 13.9077
16 | 319.6667 | 13.8128
17 | 319.7083 | 13.8048
18 | 319.75 | 13.8048
19 | 319.7917 | 13.8048
20 | 319.8333 | 13.8048
21 | 319.875 | 13.8048
22 | 319.9167 | 13.8048
23 | 319.9583 | 13.8048
0 | 320 | 13.8048
1 | 320.0417 | 13.8048
2 | 320.0833 | 13.8048
3 | 320.125 | 13.8048
4 | 320.1667 | 13.8048
5 | 320.2083 | 13.8048
6 | 320.25 | 13.8048
7 | 320.2917 | 13.8048
8 | 320.3333 | 14.7075
9 | 320.375 | 17.7789
10 | 320.4167 | 21.4898
11 | 320.4583 | 24.8213
12 | 320.5 | 27.5589
13 | 320.5417 | 28.46
14 | 320.5833 | 29.1816
15 | 320.625 | 30.0587
16 | 320.6667 | 30.0995
17 | 320.7083 | 30.0793
18 | 320.75 | 30.0793
19 | 320.7917 | 30.0793
20 | 320.8333 | 30.0793
21 | 320.875 | 30.0793
22 | 320.9167 | 30.0793
23 | 320.9583 | 30.0793
0 | 321 | 30.0793
1 | 321.0417 | 30.0793
2 | 321.0833 | 30.0793
3 | 321.125 | 30.0793
4 | 321.1667 | 30.0793
5 | 321.2083 | 30.0793
6 | 321.25 | 30.0793
7 | 321.2917 | 30.0793
8 | 321.3333 | 30.0173
9 | 321.375 | 29.8898
10 | 321.4167 | 29.2933
11 | 321.4583 | 25.6361
12 | 321.5 | 24.9803
13 | 321.5417 | 24.9069
14 | 321.5833 | 24.8397
15 | 321.625 | 24.1728
16 | 321.6667 | 24.096
17 | 321.7083 | 24.0919
18 | 321.75 | 24.0919
19 | 321.7917 | 24.0919
20 | 321.8333 | 24.0919
21 | 321.875 | 24.0919
22 | 321.9167 | 24.0919
23 | 321.9583 | 24.0919
0 | 322 | 24.0919
1 | 322.0417 | 24.0919
2 | 322.0833 | 24.0919
3 | 322.125 | 24.0919
4 | 322.1667 | 24.0919
5 | 322.2083 | 24.0919
6 | 322.25 | 24.0919
7 | 322.2917 | 24.0919
8 | 322.3333 | 24.0395
9 | 322.375 | 23.9968
10 | 322.4167 | 24.4117
11 | 322.4583 | 27.9194
12 | 322.5 | 28.4024
13 | 322.5417 | 28.3047
14 | 322.5833 | 28.2104
15 | 322.625 | 28.7585
16 | 322.6667 | 28.7907
17 | 322.7083 | 28.7844
18 | 322.75 | 28.7844
19 | 322.7917 | 28.7844
20 | 322.8333 | 28.7844
21 | 322.875 | 28.7844
22 | 322.9167 | 28.7844
23 | 322.9583 | 28.7844
0 | 323 | 28.7844
1 | 323.0417 | 28.7844
2 | 323.0833 | 28.7844
3 | 323.125 | 28.7844
4 | 323.1667 | 28.7844
5 | 323.2083 | 28.7844
6 | 323.25 | 28.7844
7 | 323.2917 | 28.7844
8 | 323.3333 | 28.7198
9 | 323.375 | 28.733
10 | 323.4167 | 26.9887
11 | 323.4583 | 26.8583
12 | 323.5 | 26.7408
13 | 323.5417 | 26.6471
14 | 323.5833 | 26.5878
15 | 323.625 | 26.1369
16 | 323.6667 | 26.0872
17 | 323.7083 | 26.0994
18 | 323.75 | 26.0994
19 | 323.7917 | 26.0994
20 | 323.8333 | 26.0994
21 | 323.875 | 26.0994
22 | 323.9167 | 26.0994
23 | 323.9583 | 26.0994
0 | 324 | 26.0994
1 | 324.0417 | 26.0994
2 | 324.0833 | 26.0994
3 | 324.125 | 26.0994
4 | 324.1667 | 26.0994
5 | 324.2083 | 26.0994
6 | 324.25 | 26.0994
7 | 324.2917 | 26.0994
8 | 324.3333 | 25.5344
9 | 324.375 | 25.1792
10 | 324.4167 | 23.8177
11 | 324.4583 | 21.0815
12 | 324.5 | 19.1472
13 | 324.5417 | 18.2736
14 | 324.5833 | 18.1838
15 | 324.625 | 18.5601
16 | 324.6667 | 18.5878
17 | 324.7083 | 18.58
18 | 324.75 | 18.58
19 | 324.7917 | 18.58
20 | 324.8333 | 18.58
21 | 324.875 | 18.58
22 | 324.9167 | 18.58
23 | 324.9583 | 18.58
0 | 325 | 18.58
1 | 325.0417 | 18.58
2 | 325.0833 | 18.58
3 | 325.125 | 18.58
4 | 325.1667 | 18.58
5 | 325.2083 | 18.58
6 | 325.25 | 18.58
7 | 325.2917 | 18.58
8 | 325.3333 | 18.4669
9 | 325.375 | 15.9892
10 | 325.4167 | 16.0357
11 | 325.4583 | 14.7121
12 | 325.5 | 12.4758
13 | 325.5417 | 9.625
14 | 325.5833 | 6.733
15 | 325.625 | 5.1053
16 | 325.6667 | 4.7931
17 | 325.7083 | 4.7566
18 | 325.75 | 4.7566
19 | 325.7917 | 4.7566
20 | 325.8333 | 4.7566
21 | 325.875 | 4.7566
22 | 325.9167 | 4.7566
23 | 325.9583 | 4.7566
0 | 326 | 4.7566
1 | 326.0417 | 4.7566
2 | 326.0833 | 4.7566
3 | 326.125 | 4.7566
4 | 326.1667 | 4.7566
5 | 326.2083 | 4.7566
6 | 326.25 | 4.7566
7 | 326.2917 | 4.7566
8 | 326.3333 | 5.1274
9 | 326.375 | 5.0435
10 | 326.4167 | 4.3819
11 | 326.4583 | 4.4953
12 | 326.5 | 6.2352
13 | 326.5417 | 9.7914
14 | 326.5833 | 12.5655
15 | 326.625 | 13.6471
16 | 326.6667 | 13.9184
17 | 326.7083 | 13.9591
18 | 326.75 | 13.9591
19 | 326.7917 | 13.9591
20 | 326.8333 | 13.9591
21 | 326.875 | 13.9591
22 | 326.9167 | 13.9591
23 | 326.9583 | 13.9591
0 | 327 | 13.9591
1 | 327.0417 | 13.9591
2 | 327.0833 | 13.9591
3 | 327.125 | 13.9591
4 | 327.1667 | 13.9591
5 | 327.2083 | 13.9591
6 | 327.25 | 13.9591
7 | 327.2917 | 13.9591
8 | 327.3333 | 13.6174
9 | 327.375 | 14.3388
10 | 327.4167 | 15.8053
11 | 327.4583 | 17.2603
12 | 327.5 | 16.9355
13 | 327.5417 | 15.5767
14 | 327.5833 | 15.7642
15 | 327.625 | 16.3394
16 | 327.6667 | 16.3674
17 | 327.7083 | 16.3573
18 | 327.75 | 16.3573
19 | 327.7917 | 16.3573
20 | 327.8333 | 16.3573
21 | 327.875 | 16.3573
22 | 327.9167 | 16.3573
23 | 327.9583 | 16.3573
0 | 328 | 16.3573
1 | 328.0417 | 16.3573
2 | 328.0833 | 16.3573
3 | 328.125 | 16.3573
4 | 328.1667 | 16.3573
5 | 328.2083 | 16.3573
6 | 328.25 | 16.3573
7 | 328.2917 | 16.3573
8 | 328.3333 | 16.7374
9 | 328.375 | 16.9765
10 | 328.4167 | 19.5195
11 | 328.4583 | 22.4355
12 | 328.5 | 25.6054
13 | 328.5417 | 27.465
14 | 328.5833 | 27.7057
15 | 328.625 | 27.835
16 | 328.6667 | 27.8572
17 | 328.7083 | 27.8546
18 | 328.75 | 27.8546
19 | 328.7917 | 27.8546
20 | 328.8333 | 27.8546
21 | 328.875 | 27.8546
22 | 328.9167 | 27.8546
23 | 328.9583 | 27.8546
0 | 329 | 27.8546
1 | 329.0417 | 27.8546
2 | 329.0833 | 27.8546
3 | 329.125 | 27.8546
4 | 329.1667 | 27.8546
5 | 329.2083 | 27.8546
6 | 329.25 | 27.8546
7 | 329.2917 | 27.8546
8 | 329.3333 | 27.6468
9 | 329.375 | 26.9577
10 | 329.4167 | 26.7867
11 | 329.4583 | 26.604
12 | 329.5 | 26.4254
13 | 329.5417 | 26.2851
14 | 329.5833 | 26.1934
15 | 329.625 | 26.1326
16 | 329.6667 | 26.1241
17 | 329.7083 | 26.1247
18 | 329.75 | 26.1247
19 | 329.7917 | 26.1247
20 | 329.8333 | 26.1247
21 | 329.875 | 26.1247
22 | 329.9167 | 26.1247
23 | 329.9583 | 26.1247
0 | 330 | 26.1247
1 | 330.0417 | 26.1247
2 | 330.0833 | 26.1247
3 | 330.125 | 26.1247
4 | 330.1667 | 26.1247
5 | 330.2083 | 26.1247
6 | 330.25 | 26.1247
7 | 330.2917 | 26.1247
8 | 330.3333 | 26.2456
9 | 330.375 | 28.7898
10 | 330.4167 | 28.5941
11 | 330.4583 | 28.3493
12 | 330.5 | 28.1403
13 | 330.5417 | 27.9791
14 | 330.5833 | 27.8448
15 | 330.625 | 27.2016
16 | 330.6667 | 27.1231
17 | 330.7083 | 27.1429
18 | 330.75 | 27.1429
19 | 330.7917 | 27.1429
20 | 330.8333 | 27.1429
21 | 330.875 | 27.1429
22 | 330.9167 | 27.1429
23 | 330.9583 | 27.1429
0 | 331 | 27.1429
1 | 331.0417 | 27.1429
2 | 331.0833 | 27.1429
3 | 331.125 | 27.1429
4 | 331.1667 | 27.1429
5 | 331.2083 | 27.1429
6 | 331.25 | 27.1429
7 | 331.2917 | 27.1429
8 | 331.3333 | 27.0817
9 | 331.375 | 26.917
10 | 331.4167 | 26.8759
11 | 331.4583 | 26.8467
12 | 331.5 | 26.8342
13 | 331.5417 | 26.8299
14 | 331.5833 | 26.8318
15 | 331.625 | 27.4135
16 | 331.6667 | 27.4904
17 | 331.7083 | 27.474
18 | 331.75 | 27.474
19 | 331.7917 | 27.474
20 | 331.8333 | 27.474
21 | 331.875 | 27.474
22 | 331.9167 | 27.474
23 | 331.9583 | 27.474
0 | 332 | 27.474
1 | 332.0417 | 27.474
2 | 332.0833 | 27.474
3 | 332.125 | 27.474
4 | 332.1667 | 27.474
5 | 332.2083 | 27.474
6 | 332.25 | 27.474
7 | 332.2917 | 27.474
8 | 332.3333 | 27.227
9 | 332.375 | 26.1364
10 | 332.4167 | 25.8102
11 | 332.4583 | 25.792
12 | 332.5 | 25.7258
13 | 332.5417 | 25.641
14 | 332.5833 | 25.5868
15 | 332.625 | 25.5467
16 | 332.6667 | 25.4615
17 | 332.7083 | 25.4568
18 | 332.75 | 25.4568
19 | 332.7917 | 25.4568
20 | 332.8333 | 25.4568
21 | 332.875 | 25.4568
22 | 332.9167 | 25.4568
23 | 332.9583 | 25.4568
0 | 333 | 25.4568
1 | 333.0417 | 25.4568
2 | 333.0833 | 25.4568
3 | 333.125 | 25.4568
4 | 333.1667 | 25.4568
5 | 333.2083 | 25.4568
6 | 333.25 | 25.4568
7 | 333.2917 | 25.4568
8 | 333.3333 | 25.4144
9 | 333.375 | 26.0544
10 | 333.4167 | 26.0539
11 | 333.4583 | 24.6478
12 | 333.5 | 23.8786
13 | 333.5417 | 23.7771
14 | 333.5833 | 23.5535
15 | 333.625 | 22.9001
16 | 333.6667 | 22.917
17 | 333.7083 | 22.9228
18 | 333.75 | 22.9228
19 | 333.7917 | 22.9228
20 | 333.8333 | 22.9228
21 | 333.875 | 22.9228
22 | 333.9167 | 22.9228
23 | 333.9583 | 22.9228
0 | 334 | 22.9228
1 | 334.0417 | 22.9228
2 | 334.0833 | 22.9228
3 | 334.125 | 22.9228
4 | 334.1667 | 22.9228
5 | 334.2083 | 22.9228
6 | 334.25 | 22.9228
7 | 334.2917 | 22.9228
8 | 334.3333 | 22.9699
9 | 334.375 | 22.2032
10 | 334.4167 | 20.8526
11 | 334.4583 | 22.2978
12 | 334.5 | 22.8969
13 | 334.5417 | 21.7443
14 | 334.5833 | 22.008
15 | 334.625 | 22.7375
16 | 334.6667 | 22.8018
17 | 334.7083 | 22.8113
18 | 334.75 | 22.8113
19 | 334.7917 | 22.8113
20 | 334.8333 | 22.8113
21 | 334.875 | 22.8113
22 | 334.9167 | 22.8113
23 | 334.9583 | 22.8113
0 | 335 | 22.8113
1 | 335.0417 | 22.8113
2 | 335.0833 | 22.8113
3 | 335.125 | 22.8113
4 | 335.1667 | 22.8113
5 | 335.2083 | 22.8113
6 | 335.25 | 22.8113
7 | 335.2917 | 22.8113
8 | 335.3333 | 22.9683
9 | 335.375 | 24.0666
10 | 335.4167 | 25.4983
11 | 335.4583 | 25.0687
12 | 335.5 | 25.2212
13 | 335.5417 | 26.5335
14 | 335.5833 | 25.8479
15 | 335.625 | 25.6813
16 | 335.6667 | 25.6666
17 | 335.7083 | 25.6515
18 | 335.75 | 25.6515
19 | 335.7917 | 25.6515
20 | 335.8333 | 25.6515
21 | 335.875 | 25.6515
22 | 335.9167 | 25.6515
23 | 335.9583 | 25.6515
0 | 336 | 25.6515
1 | 336.0417 | 25.6515
2 | 336.0833 | 25.6515
3 | 336.125 | 25.6515
4 | 336.1667 | 25.6515
5 | 336.2083 | 25.6515
6 | 336.25 | 25.6515
7 | 336.2917 | 25.6515
8 | 336.3333 | 25.5363
9 | 336.375 | 24.36
10 | 336.4167 | 24.1536
11 | 336.4583 | 24.6228
12 | 336.5 | 23.541
13 | 336.5417 | 21.6758
14 | 336.5833 | 20.8847
15 | 336.625 | 19.6386
16 | 336.6667 | 19.2859
17 | 336.7083 | 19.2656
18 | 336.75 | 19.2656
19 | 336.7917 | 19.2656
20 | 336.8333 | 19.2656
21 | 336.875 | 19.2656
22 | 336.9167 | 19.2656
23 | 336.9583 | 19.2656
0 | 337 | 19.2656
1 | 337.0417 | 19.2656
2 | 337.0833 | 19.2656
3 | 337.125 | 19.2656
4 | 337.1667 | 19.2656
5 | 337.2083 | 19.2656
6 | 337.25 | 19.2656
7 | 337.2917 | 19.2656
8 | 337.3333 | 19.1594
9 | 337.375 | 17.7753
10 | 337.4167 | 14.9681
11 | 337.4583 | 10.7768
12 | 337.5 | 7.8735
13 | 337.5417 | 5.9493
14 | 337.5833 | 4.4151
15 | 337.625 | 4.4062
16 | 337.6667 | 4.429
17 | 337.7083 | 4.4287
18 | 337.75 | 4.4287
19 | 337.7917 | 4.4287
20 | 337.8333 | 4.4287
21 | 337.875 | 4.4287
22 | 337.9167 | 4.4287
23 | 337.9583 | 4.4287
0 | 338 | 4.4287
1 | 338.0417 | 4.4287
2 | 338.0833 | 4.4287
3 | 338.125 | 4.4287
4 | 338.1667 | 4.4287
5 | 338.2083 | 4.4287
6 | 338.25 | 4.4287
7 | 338.2917 | 4.4287
8 | 338.3333 | 4.4287
9 | 338.375 | 4.1521
10 | 338.4167 | 3.285
11 | 338.4583 | 3.1297
12 | 338.5 | 2.9735
13 | 338.5417 | 3.0686
14 | 338.5833 | 4.2744
15 | 338.625 | 3.8028
16 | 338.6667 | 3.5385
17 | 338.7083 | 3.5314
18 | 338.75 | 3.5314
19 | 338.7917 | 3.5314
20 | 338.8333 | 3.5314
21 | 338.875 | 3.5314
22 | 338.9167 | 3.5314
23 | 338.9583 | 3.5314
0 | 339 | 3.5314
1 | 339.0417 | 3.5314
2 | 339.0833 | 3.5314
3 | 339.125 | 3.5314
4 | 339.1667 | 3.5314
5 | 339.2083 | 3.5314
6 | 339.25 | 3.5314
7 | 339.2917 | 3.5314
8 | 339.3333 | 3.6136
9 | 339.375 | 6.2873
10 | 339.4167 | 10.1713
11 | 339.4583 | 14.3565
12 | 339.5 | 18.4862
13 | 339.5417 | 22.1328
14 | 339.5833 | 23.9244
15 | 339.625 | 25.7622
16 | 339.6667 | 26.3447
17 | 339.7083 | 26.3782
18 | 339.75 | 26.3782
19 | 339.7917 | 26.3782
20 | 339.8333 | 26.3782
21 | 339.875 | 26.3782
22 | 339.9167 | 26.3782
23 | 339.9583 | 26.3782
0 | 340 | 26.3782
1 | 340.0417 | 26.3782
2 | 340.0833 | 26.3782
3 | 340.125 | 26.3782
4 | 340.1667 | 26.3782
5 | 340.2083 | 26.3782
6 | 340.25 | 26.3782
7 | 340.2917 | 26.3782
8 | 340.3333 | 26.3142
9 | 340.375 | 24.1041
10 | 340.4167 | 23.0048
11 | 340.4583 | 23.0048
12 | 340.5 | 22.9682
13 | 340.5417 | 22.8829
14 | 340.5833 | 22.8242
15 | 340.625 | 22.8065
16 | 340.6667 | 22.8014
17 | 340.7083 | 22.7967
18 | 340.75 | 22.7967
19 | 340.7917 | 22.7967
20 | 340.8333 | 22.7967
21 | 340.875 | 22.7967
22 | 340.9167 | 22.7967
23 | 340.9583 | 22.7967
0 | 341 | 22.7967
1 | 341.0417 | 22.7967
2 | 341.0833 | 22.7967
3 | 341.125 | 22.7967
4 | 341.1667 | 22.7967
5 | 341.2083 | 22.7967
6 | 341.25 | 22.7967
7 | 341.2917 | 22.7967
8 | 341.3333 | 22.87
9 | 341.375 | 24.9916
10 | 341.4167 | 26.056
11 | 341.4583 | 26.0833
12 | 341.5 | 26.1568
13 | 341.5417 | 26.244
14 | 341.5833 | 26.3057
15 | 341.625 | 26.3238
16 | 341.6667 | 26.3483
17 | 341.7083 | 26.3534
18 | 341.75 | 26.3534
19 | 341.7917 | 26.3534
20 | 341.8333 | 26.3534
21 | 341.875 | 26.3534
22 | 341.9167 | 26.3534
23 | 341.9583 | 26.3534
0 | 342 | 26.3534
1 | 342.0417 | 26.3534
2 | 342.0833 | 26.3534
3 | 342.125 | 26.3534
4 | 342.1667 | 26.3534
5 | 342.2083 | 26.3534
6 | 342.25 | 26.3534
7 | 342.2917 | 26.3534
8 | 342.3333 | 26.2685
9 | 342.375 | 23.9478
10 | 342.4167 | 20.7678
11 | 342.4583 | 17.9866
12 | 342.5 | 14.418
13 | 342.5417 | 10.9397
14 | 342.5833 | 9.7014
15 | 342.625 | 9.1365
16 | 342.6667 | 9.1517
17 | 342.7083 | 9.1457
18 | 342.75 | 9.1457
19 | 342.7917 | 9.1457
20 | 342.8333 | 9.1457
21 | 342.875 | 9.1457
22 | 342.9167 | 9.1457
23 | 342.9583 | 9.1457
0 | 343 | 9.1457
1 | 343.0417 | 9.1457
2 | 343.0833 | 9.1457
3 | 343.125 | 9.1457
4 | 343.1667 | 9.1457
5 | 343.2083 | 9.1457
6 | 343.25 | 9.1457
7 | 343.2917 | 9.1457
8 | 343.3333 | 9.1392
9 | 343.375 | 9.2793
10 | 343.4167 | 9.7056
11 | 343.4583 | 9.3877
12 | 343.5 | 10.6954
13 | 343.5417 | 13.6313
14 | 343.5833 | 14.9162
15 | 343.625 | 15.5211
16 | 343.6667 | 15.5045
17 | 343.7083 | 15.5056
18 | 343.75 | 15.5056
19 | 343.7917 | 15.5056
20 | 343.8333 | 15.5056
21 | 343.875 | 15.5056
22 | 343.9167 | 15.5056
23 | 343.9583 | 15.5056
0 | 344 | 15.5056
1 | 344.0417 | 15.5056
2 | 344.0833 | 15.5056
3 | 344.125 | 15.5056
4 | 344.1667 | 15.5056
5 | 344.2083 | 15.5056
6 | 344.25 | 15.5056
7 | 344.2917 | 15.5056
8 | 344.3333 | 15.5595
9 | 344.375 | 17.6465
10 | 344.4167 | 20.2473
11 | 344.4583 | 23.1233
12 | 344.5 | 25.26
13 | 344.5417 | 25.5489
14 | 344.5833 | 25.2749
15 | 344.625 | 25.0118
16 | 344.6667 | 24.9696
17 | 344.7083 | 24.9693
18 | 344.75 | 24.9693
19 | 344.7917 | 24.9693
20 | 344.8333 | 24.9693
21 | 344.875 | 24.9693
22 | 344.9167 | 24.9693
23 | 344.9583 | 24.9693
0 | 345 | 24.9693
1 | 345.0417 | 24.9693
2 | 345.0833 | 24.9693
3 | 345.125 | 24.9693
4 | 345.1667 | 24.9693
5 | 345.2083 | 24.9693
6 | 345.25 | 24.9693
7 | 345.2917 | 24.9693
8 | 345.3333 | 24.957
9 | 345.375 | 24.9157
10 | 345.4167 | 24.8841
11 | 345.4583 | 25.2119
12 | 345.5 | 25.4604
13 | 345.5417 | 25.8779
14 | 345.5833 | 26.084
15 | 345.625 | 26.3308
16 | 345.6667 | 26.3708
17 | 345.7083 | 26.3711
18 | 345.75 | 26.3711
19 | 345.7917 | 26.3711
20 | 345.8333 | 26.3711
21 | 345.875 | 26.3711
22 | 345.9167 | 26.3711
23 | 345.9583 | 26.3711
0 | 346 | 26.3711
1 | 346.0417 | 26.3711
2 | 346.0833 | 26.3711
3 | 346.125 | 26.3711
4 | 346.1667 | 26.3711
5 | 346.2083 | 26.3711
6 | 346.25 | 26.3711
7 | 346.2917 | 26.3711
8 | 346.3333 | 26.3896
9 | 346.375 | 26.4999
10 | 346.4167 | 26.7245
11 | 346.4583 | 26.6314
12 | 346.5 | 26.5355
13 | 346.5417 | 26.4394
14 | 346.5833 | 26.5198
15 | 346.625 | 26.5556
16 | 346.6667 | 26.5838
17 | 346.7083 | 26.5929
18 | 346.75 | 26.5929
19 | 346.7917 | 26.5929
20 | 346.8333 | 26.5929
21 | 346.875 | 26.5929
22 | 346.9167 | 26.5929
23 | 346.9583 | 26.5929
0 | 347 | 26.5929
1 | 347.0417 | 26.5929
2 | 347.0833 | 26.5929
3 | 347.125 | 26.5929
4 | 347.1667 | 26.5929
5 | 347.2083 | 26.5929
6 | 347.25 | 26.5929
7 | 347.2917 | 26.5929
8 | 347.3333 | 26.5327
9 | 347.375 | 23.9393
10 | 347.4167 | 20.0216
11 | 347.4583 | 15.7742
12 | 347.5 | 14.6696
13 | 347.5417 | 10.6285
14 | 347.5833 | 7.7524
15 | 347.625 | 6.4114
16 | 347.6667 | 5.9314
17 | 347.7083 | 5.8932
18 | 347.75 | 5.8932
19 | 347.7917 | 5.8932
20 | 347.8333 | 5.8932
21 | 347.875 | 5.8932
22 | 347.9167 | 5.8932
23 | 347.9583 | 5.8932
0 | 348 | 5.8932
1 | 348.0417 | 5.8932
2 | 348.0833 | 5.8932
3 | 348.125 | 5.8932
4 | 348.1667 | 5.8932
5 | 348.2083 | 5.8932
6 | 348.25 | 5.8932
7 | 348.2917 | 5.8932
8 | 348.3333 | 5.8932
9 | 348.375 | 5.8869
10 | 348.4167 | 5.8739
11 | 348.4583 | 5.7896
12 | 348.5 | 2.543
13 | 348.5417 | 2.6829
14 | 348.5833 | 2.544
15 | 348.625 | 2.2698
16 | 348.6667 | 2.2853
17 | 348.7083 | 2.2853
18 | 348.75 | 2.2853
19 | 348.7917 | 2.2853
20 | 348.8333 | 2.2853
21 | 348.875 | 2.2853
22 | 348.9167 | 2.2853
23 | 348.9583 | 2.2853
0 | 349 | 2.2853
1 | 349.0417 | 2.2853
2 | 349.0833 | 2.2853
3 | 349.125 | 2.2853
4 | 349.1667 | 2.2853
5 | 349.2083 | 2.2853
6 | 349.25 | 2.2853
7 | 349.2917 | 2.2853
8 | 349.3333 | 2.2853
9 | 349.375 | 2.2972
10 | 349.4167 | 2.3224
11 | 349.4583 | 2.1755
12 | 349.5 | 1.9696
13 | 349.5417 | 1.7826
14 | 349.5833 | 1.5151
15 | 349.625 | 1.2516
16 | 349.6667 | 1.2054
17 | 349.7083 | 1.2054
18 | 349.75 | 1.2054
19 | 349.7917 | 1.2054
20 | 349.8333 | 1.2054
21 | 349.875 | 1.2054
22 | 349.9167 | 1.2054
23 | 349.9583 | 1.2054
0 | 350 | 1.2054
1 | 350.0417 | 1.2054
2 | 350.0833 | 1.2054
3 | 350.125 | 1.2054
4 | 350.1667 | 1.2054
5 | 350.2083 | 1.2054
6 | 350.25 | 1.2054
7 | 350.2917 | 1.2054
8 | 350.3333 | 1.2296
9 | 350.375 | 3.5108
10 | 350.4167 | 4.2545
11 | 350.4583 | 5.7621
12 | 350.5 | 8.0275
13 | 350.5417 | 10.3374
14 | 350.5833 | 12.3889
15 | 350.625 | 12.928
16 | 350.6667 | 13.3317
17 | 350.7083 | 13.3548
18 | 350.75 | 13.3548
19 | 350.7917 | 13.3548
20 | 350.8333 | 13.3548
21 | 350.875 | 13.3548
22 | 350.9167 | 13.3548
23 | 350.9583 | 13.3548
0 | 351 | 13.3548
1 | 351.0417 | 13.3548
2 | 351.0833 | 13.3548
3 | 351.125 | 13.3548
4 | 351.1667 | 13.3548
5 | 351.2083 | 13.3548
6 | 351.25 | 13.3548
7 | 351.2917 | 13.3548
8 | 351.3333 | 13.3306
9 | 351.375 | 11.1454
10 | 351.4167 | 10.6634
11 | 351.4583 | 9.7678
12 | 351.5 | 8.0825
13 | 351.5417 | 6.2169
14 | 351.5833 | 4.5826
15 | 351.625 | 5.4345
16 | 351.6667 | 5.3495
17 | 351.7083 | 5.3535
18 | 351.75 | 5.3535
19 | 351.7917 | 5.3535
20 | 351.8333 | 5.3535
21 | 351.875 | 5.3535
22 | 351.9167 | 5.3535
23 | 351.9583 | 5.3535
0 | 352 | 5.3535
1 | 352.0417 | 5.3535
2 | 352.0833 | 5.3535
3 | 352.125 | 5.3535
4 | 352.1667 | 5.3535
5 | 352.2083 | 5.3535
6 | 352.25 | 5.3535
7 | 352.2917 | 5.3535
8 | 352.3333 | 5.3725
9 | 352.375 | 6.7972
10 | 352.4167 | 7.4656
11 | 352.4583 | 9.4777
12 | 352.5 | 11.7861
13 | 352.5417 | 13.5552
14 | 352.5833 | 14.662
15 | 352.625 | 13.999
16 | 352.6667 | 13.9716
17 | 352.7083 | 13.9632
18 | 352.75 | 13.9632
19 | 352.7917 | 13.9632
20 | 352.8333 | 13.9632
21 | 352.875 | 13.9632
22 | 352.9167 | 13.9632
23 | 352.9583 | 13.9632
0 | 353 | 13.9632
1 | 353.0417 | 13.9632
2 | 353.0833 | 13.9632
3 | 353.125 | 13.9632
4 | 353.1667 | 13.9632
5 | 353.2083 | 13.9632
6 | 353.25 | 13.9632
7 | 353.2917 | 13.9632
8 | 353.3333 | 13.9442
9 | 353.375 | 12.5173
10 | 353.4167 | 11.8871
11 | 353.4583 | 10.9698
12 | 353.5 | 9.2902
13 | 353.5417 | 7.8763
14 | 353.5833 | 6.8033
15 | 353.625 | 6.3803
16 | 353.6667 | 6.3934
17 | 353.7083 | 6.4028
18 | 353.75 | 6.4028
19 | 353.7917 | 6.4028
20 | 353.8333 | 6.4028
21 | 353.875 | 6.4028
22 | 353.9167 | 6.4028
23 | 353.9583 | 6.4028
0 | 354 | 6.4028
1 | 354.0417 | 6.4028
2 | 354.0833 | 6.4028
3 | 354.125 | 6.4028
4 | 354.1667 | 6.4028
5 | 354.2083 | 6.4028
6 | 354.25 | 6.4028
7 | 354.2917 | 6.4028
8 | 354.3333 | 6.4091
9 | 354.375 | 6.7453
10 | 354.4167 | 7.7823
11 | 354.4583 | 8.6845
12 | 354.5 | 11.1911
13 | 354.5417 | 13.4715
14 | 354.5833 | 16.3775
15 | 354.625 | 17.9479
16 | 354.6667 | 18.2088
17 | 354.7083 | 18.2207
18 | 354.75 | 18.2207
19 | 354.7917 | 18.2207
20 | 354.8333 | 18.2207
21 | 354.875 | 18.2207
22 | 354.9167 | 18.2207
23 | 354.9583 | 18.2207
0 | 355 | 18.2207
1 | 355.0417 | 18.2207
2 | 355.0833 | 18.2207
3 | 355.125 | 18.2207
4 | 355.1667 | 18.2207
5 | 355.2083 | 18.2207
6 | 355.25 | 18.2207
7 | 355.2917 | 18.2207
8 | 355.3333 | 18.2144
9 | 355.375 | 19.506
10 | 355.4167 | 20.2577
11 | 355.4583 | 19.8103
12 | 355.5 | 18.2587
13 | 355.5417 | 16.8995
14 | 355.5833 | 14.7204
15 | 355.625 | 13.0401
16 | 355.6667 | 12.3275
17 | 355.7083 | 12.2876
18 | 355.75 | 12.2876
19 | 355.7917 | 12.2876
20 | 355.8333 | 12.2876
21 | 355.875 | 12.2876
22 | 355.9167 | 12.2876
23 | 355.9583 | 12.2876
0 | 356 | 12.2876
1 | 356.0417 | 12.2876
2 | 356.0833 | 12.2876
3 | 356.125 | 12.2876
4 | 356.1667 | 12.2876
5 | 356.2083 | 12.2876
6 | 356.25 | 12.2876
7 | 356.2917 | 12.2876
8 | 356.3333 | 12.2876
9 | 356.375 | 10.6693
10 | 356.4167 | 9.0257
11 | 356.4583 | 7.6522
12 | 356.5 | 7.4781
13 | 356.5417 | 6.8544
14 | 356.5833 | 6.2156
15 | 356.625 | 7.0226
16 | 356.6667 | 7.5511
17 | 356.7083 | 7.5829
18 | 356.75 | 7.5829
19 | 356.7917 | 7.5829
20 | 356.8333 | 7.5829
21 | 356.875 | 7.5829
22 | 356.9167 | 7.5829
23 | 356.9583 | 7.5829
0 | 357 | 7.5829
1 | 357.0417 | 7.5829
2 | 357.0833 | 7.5829
3 | 357.125 | 7.5829
4 | 357.1667 | 7.5829
5 | 357.2083 | 7.5829
6 | 357.25 | 7.5829
7 | 357.2917 | 7.5829
8 | 357.3333 | 7.5829
9 | 357.375 | 7.6392
10 | 357.4167 | 7.2347
11 | 357.4583 | 6.856
12 | 357.5 | 5.0662
13 | 357.5417 | 4.8735
14 | 357.5833 | 4.852
15 | 357.625 | 3.996
16 | 357.6667 | 3.4674
17 | 357.7083 | 3.4871
18 | 357.75 | 3.4871
19 | 357.7917 | 3.4871
20 | 357.8333 | 3.4871
21 | 357.875 | 3.4871
22 | 357.9167 | 3.4871
23 | 357.9583 | 3.4871
0 | 358 | 3.4871
1 | 358.0417 | 3.4871
2 | 358.0833 | 3.4871
3 | 358.125 | 3.4871
4 | 358.1667 | 3.4871
5 | 358.2083 | 3.4871
6 | 358.25 | 3.4871
7 | 358.2917 | 3.4871
8 | 358.3333 | 3.4948
9 | 358.375 | 5.6492
10 | 358.4167 | 9.4524
11 | 358.4583 | 13.5422
12 | 358.5 | 18.0142
13 | 358.5417 | 21.3554
14 | 358.5833 | 24.3192
15 | 358.625 | 26.2446
16 | 358.6667 | 27.0322
17 | 358.7083 | 27.0233
18 | 358.75 | 27.0233
19 | 358.7917 | 27.0233
20 | 358.8333 | 27.0233
21 | 358.875 | 27.0233
22 | 358.9167 | 27.0233
23 | 358.9583 | 27.0233
0 | 359 | 27.0233
1 | 359.0417 | 27.0233
2 | 359.0833 | 27.0233
3 | 359.125 | 27.0233
4 | 359.1667 | 27.0233
5 | 359.2083 | 27.0233
6 | 359.25 | 27.0233
7 | 359.2917 | 27.0233
8 | 359.3333 | 27.0156
9 | 359.375 | 26.14
10 | 359.4167 | 24.9733
11 | 359.4583 | 24.9376
12 | 359.5 | 24.7284
13 | 359.5417 | 24.2358
14 | 359.5833 | 24.1359
15 | 359.625 | 23.7082
16 | 359.6667 | 23.6797
17 | 359.7083 | 23.6881
18 | 359.75 | 23.6881
19 | 359.7917 | 23.6881
20 | 359.8333 | 23.6881
21 | 359.875 | 23.6881
22 | 359.9167 | 23.6881
23 | 359.9583 | 23.6881
0 | 360 | 23.6881
1 | 360.0417 | 23.6881
2 | 360.0833 | 23.6881
3 | 360.125 | 23.6881
4 | 360.1667 | 23.6881
5 | 360.2083 | 23.6881
6 | 360.25 | 23.6881
7 | 360.2917 | 23.6881
8 | 360.3333 | 23.6881
9 | 360.375 | 24.5417
10 | 360.4167 | 25.7179
11 | 360.4583 | 25.7869
12 | 360.5 | 26.0413
13 | 360.5417 | 26.599
14 | 360.5833 | 26.7744
15 | 360.625 | 27.2603
16 | 360.6667 | 27.332
17 | 360.7083 | 27.3307
18 | 360.75 | 27.3307
19 | 360.7917 | 27.3307
20 | 360.8333 | 27.3307
21 | 360.875 | 27.3307
22 | 360.9167 | 27.3307
23 | 360.9583 | 27.3307
0 | 361 | 27.3307
1 | 361.0417 | 27.3307
2 | 361.0833 | 27.3307
3 | 361.125 | 27.3307
4 | 361.1667 | 27.3307
5 | 361.2083 | 27.3307
6 | 361.25 | 27.3307
7 | 361.2917 | 27.3307
8 | 361.3333 | 27.3307
9 | 361.375 | 27.0295
10 | 361.4167 | 27.0572
11 | 361.4583 | 27.0551
12 | 361.5 | 27.0284
13 | 361.5417 | 26.9829
14 | 361.5833 | 26.8194
15 | 361.625 | 26.7935
16 | 361.6667 | 26.7848
17 | 361.7083 | 26.7867
18 | 361.75 | 26.7867
19 | 361.7917 | 26.7867
20 | 361.8333 | 26.7867
21 | 361.875 | 26.7867
22 | 361.9167 | 26.7867
23 | 361.9583 | 26.7867
0 | 362 | 26.7867
1 | 362.0417 | 26.7867
2 | 362.0833 | 26.7867
3 | 362.125 | 26.7867
4 | 362.1667 | 26.7867
5 | 362.2083 | 26.7867
6 | 362.25 | 26.7867
7 | 362.2917 | 26.7867
8 | 362.3333 | 26.7867
9 | 362.375 | 25.7463
10 | 362.4167 | 24.5273
11 | 362.4583 | 23.9903
12 | 362.5 | 23.6729
13 | 362.5417 | 23.205
14 | 362.5833 | 22.6605
15 | 362.625 | 22.3938
16 | 362.6667 | 22.3614
17 | 362.7083 | 22.3611
18 | 362.75 | 22.3611
19 | 362.7917 | 22.3611
20 | 362.8333 | 22.3611
21 | 362.875 | 22.3611
22 | 362.9167 | 22.3611
23 | 362.9583 | 22.3611
0 | 363 | 22.3611
1 | 363.0417 | 22.3611
2 | 363.0833 | 22.3611
3 | 363.125 | 22.3611
4 | 363.1667 | 22.3611
5 | 363.2083 | 22.3611
6 | 363.25 | 22.3611
7 | 363.2917 | 22.3611
8 | 363.3333 | 22.3611
9 | 363.375 | 23.0921
10 | 363.4167 | 23.5576
11 | 363.4583 | 23.2753
12 | 363.5 | 23.384
13 | 363.5417 | 23.7287
14 | 363.5833 | 24.316
15 | 363.625 | 24.5739
16 | 363.6667 | 24.5629
17 | 363.7083 | 24.5825
18 | 363.75 | 24.5825
19 | 363.7917 | 24.5825
20 | 363.8333 | 24.5825
21 | 363.875 | 24.5825
22 | 363.9167 | 24.5825
23 | 363.9583 | 24.5825
0 | 364 | 24.5825
1 | 364.0417 | 24.5825
2 | 364.0833 | 24.5825
3 | 364.125 | 24.5825
4 | 364.1667 | 24.5825
5 | 364.2083 | 24.5825
6 | 364.25 | 24.5825
7 | 364.2917 | 24.5825
8 | 364.3333 | 24.5825
9 | 364.375 | 25.2482
10 | 364.4167 | 26.139
11 | 364.4583 | 27.1414
12 | 364.5 | 27.5407
13 | 364.5417 | 27.8637
14 | 364.5833 | 28.1231
15 | 364.625 | 28.2655
16 | 364.6667 | 28.401
17 | 364.7083 | 28.3958
18 | 364.75 | 28.3958
19 | 364.7917 | 28.3958
20 | 364.8333 | 28.3958
21 | 364.875 | 28.3958
22 | 364.9167 | 28.3958
23 | 364.9583 | 28.3958

## gas_daily
Daily gas usage 2023 | [11 empty] | COP: | 2.6
2023 gas usage data |  |  |  | REDO MODEL | [6 empty] | total | 513.2093 | 5783.4744
|  | total | 223
daily |  |  |  | furnace | daily average by month |  |  |  | hourly, assuming monthly average cosumed from 7 AM to 10 PM steadily
|  |  | non-zero | therms | [8 empty] | assume 29.3 kWh/therm
date | therms | price | days | estimate | month | therms per day | therms per hour |  | date | start | stop | therms | kWh
2023-01-01 | 1.06 | 2.96 | 1 | 0.79 | Jan | 2.5716 | 0.10715 | 15.14% | 2023-01-01 | 0:00 | 0:59 | 0.10715 | 1.2075
2023-01-02 | 4.24 | 11.83 | 1 | 3.97 | Feb | 3.0996 | 0.12915 | 18.25% | 2023-01-01 | 1:00 | 1:59 | 0.10715 | 1.2075
2023-01-03 | 4.25 | 13.21 | 1 | 3.98 | Mar | 3.0965 | 0.12902 | 18.23% | 2023-01-01 | 2:00 | 2:59 | 0.10715 | 1.2075
2023-01-04 | 4.25 | 11.84 | 1 | 3.98 | Apr | 1.3403 | 0.055847 | 7.892% | 2023-01-01 | 3:00 | 3:59 | 0.10715 | 1.2075
2023-01-05 | 3.19 | 8.88 | 1 | 2.92 | May | 0.83419 | 0.034758 | 4.912% | 2023-01-01 | 4:00 | 4:59 | 0.10715 | 1.2075
2023-01-06 | 2.12 | 5.92 | 1 | 1.85 | Jun | 0.324 | 0.0135 | 1.908% | 2023-01-01 | 5:00 | 5:59 | 0.10715 | 1.2075
2023-01-07 | 3.19 | 8.88 | 1 | 2.92 | Jul | 0.27226 | 0.011344 | 1.603% | 2023-01-01 | 6:00 | 6:59 | 0.10715 | 1.2075
2023-01-08 | 2.12 | 5.92 | 1 | 1.85 | Aug | 0.27097 | 0.01129 | 1.596% | 2023-01-01 | 7:00 | 7:59 | 0.10715 | 1.2075
2023-01-09 | 2.14 | 5.96 | 1 | 1.87 | Sep | 0.31767 | 0.013236 | 1.871% | 2023-01-01 | 8:00 | 8:59 | 0.10715 | 1.2075
2023-01-10 | 2.14 | 5.96 | 1 | 1.87 | Oct | 0.57581 | 0.023992 | 3.39% | 2023-01-01 | 9:00 | 9:59 | 0.10715 | 1.2075
2023-01-11 | 3.21 | 8.94 | 1 | 2.94 | Nov | 1.9107 | 0.079611 | 11.25% | 2023-01-01 | 10:00 | 10:59 | 0.10715 | 1.2075
2023-01-12 | 1.07 | 2.98 | 1 | 0.8 | Dec | 2.3694 | 0.098723 | 13.95% | 2023-01-01 | 11:00 | 11:59 | 0.10715 | 1.2075
2023-01-13 | 2.14 | 5.96 | 1 | 1.87 | total | 16.983 |  |  | 2023-01-01 | 12:00 | 12:59 | 0.10715 | 1.2075
2023-01-14 | 2.14 | 5.96 | 1 | 1.87 |  |  |  |  | 2023-01-01 | 13:00 | 13:59 | 0.10715 | 1.2075
2023-01-15 | 2.14 | 5.96 | 1 | 1.87 | annual | 513.28 |  |  | 2023-01-01 | 14:00 | 14:59 | 0.10715 | 1.2075
2023-01-16 | 0 | 0 | 0 | -0.27 | therms |  |  |  | 2023-01-01 | 15:00 | 15:59 | 0.10715 | 1.2075
2023-01-17 | 5.3 | 14.78 | 1 | 5.03 |  |  |  |  | 2023-01-01 | 16:00 | 16:59 | 0.10715 | 1.2075
2023-01-18 | 4.24 | 11.83 | 1 | 3.97 | hot water | 99.1387 |  | 19.31% | 2023-01-01 | 17:00 | 17:59 | 0.10715 | 1.2075
2023-01-19 | 4.24 | 11.83 | 1 | 3.97 | therms |  |  |  | 2023-01-01 | 18:00 | 18:59 | 0.10715 | 1.2075
2023-01-20 | 2.12 | 5.91 | 1 | 1.85 | (July/Aug |  |  |  | 2023-01-01 | 19:00 | 19:59 | 0.10715 | 1.2075
2023-01-21 | 0 | 0 | 0 | -0.27 | for year) |  |  |  | 2023-01-01 | 20:00 | 20:59 | 0.10715 | 1.2075
2023-01-22 | 3.18 | 8.87 | 1 | 2.91 |  |  |  |  | 2023-01-01 | 21:00 | 21:59 | 0.10715 | 1.2075
2023-01-23 | 3.19 | 8.89 | 1 | 2.92 | hot water | 0.27161 |  |  | 2023-01-01 | 22:00 | 22:59 | 0.10715 | 1.2075
2023-01-24 | 3.19 | 8.89 | 1 | 2.92 | therms/day |  |  |  | 2023-01-01 | 23:00 | 23:59 | 0.10715 | 1.2075
2023-01-25 | 3.19 | 9.85 | 1 | 2.92 |  |  |  |  | 2023-01-02 | 0:00 | 0:59 | 0.10715 | 1.2075
2023-01-26 | 1.06 | 3.37 | 1 | 0.79 | hot water | 0.011317 |  |  | 2023-01-02 | 1:00 | 1:59 | 0.10715 | 1.2075
2023-01-27 | 2.13 | 6.75 | 1 | 1.86 | therms/hour |  |  |  | 2023-01-02 | 2:00 | 2:59 | 0.10715 | 1.2075
2023-01-28 | 1.06 | 3.37 | 1 | 0.79 |  |  |  |  | 2023-01-02 | 3:00 | 3:59 | 0.10715 | 1.2075
2023-01-29 | 0 | 0 | 0 | -0.27 |  |  |  |  | 2023-01-02 | 4:00 | 4:59 | 0.10715 | 1.2075
2023-01-30 | 3.18 | 10.09 | 1 | 2.91 |  |  |  |  | 2023-01-02 | 5:00 | 5:59 | 0.10715 | 1.2075
2023-01-31 | 4.24 | 13.46 | 1 | 3.97 |  |  |  |  | 2023-01-02 | 6:00 | 6:59 | 0.10715 | 1.2075
2023-02-01 | 3.18 | 9.76 | 1 | 2.91 |  |  |  |  | 2023-01-02 | 7:00 | 7:59 | 0.10715 | 1.2075
2023-02-02 | 3.18 | 9.1 | 1 | 2.91 |  |  |  |  | 2023-01-02 | 8:00 | 8:59 | 0.10715 | 1.2075
2023-02-03 | 3.18 | 9.1 | 1 | 2.91 |  |  |  |  | 2023-01-02 | 9:00 | 9:59 | 0.10715 | 1.2075
2023-02-04 | 3.18 | 9.1 | 1 | 2.91 |  |  |  |  | 2023-01-02 | 10:00 | 10:59 | 0.10715 | 1.2075
2023-02-05 | 3.18 | 9.1 | 1 | 2.91 |  |  |  |  | 2023-01-02 | 11:00 | 11:59 | 0.10715 | 1.2075
2023-02-06 | 2.12 | 6.05 | 1 | 1.85 |  |  |  |  | 2023-01-02 | 12:00 | 12:59 | 0.10715 | 1.2075
2023-02-07 | 3.17 | 9.08 | 1 | 2.9 |  |  |  |  | 2023-01-02 | 13:00 | 13:59 | 0.10715 | 1.2075
2023-02-08 | 3.17 | 9.08 | 1 | 2.9 |  |  |  |  | 2023-01-02 | 14:00 | 14:59 | 0.10715 | 1.2075
2023-02-09 | 3.17 | 9.08 | 1 | 2.9 |  |  |  |  | 2023-01-02 | 15:00 | 15:59 | 0.10715 | 1.2075
2023-02-10 | 3.17 | 9.08 | 1 | 2.9 |  |  |  |  | 2023-01-02 | 16:00 | 16:59 | 0.10715 | 1.2075
2023-02-11 | 3.17 | 9.08 | 1 | 2.9 |  |  |  |  | 2023-01-02 | 17:00 | 17:59 | 0.10715 | 1.2075
2023-02-12 | 0 | 0 | 0 | -0.27 |  |  |  |  | 2023-01-02 | 18:00 | 18:59 | 0.10715 | 1.2075
2023-02-13 | 0 | 0 | 0 | -0.27 |  |  |  |  | 2023-01-02 | 19:00 | 19:59 | 0.10715 | 1.2075
2023-02-14 | 0 | 0 | 0 | -0.27 |  |  |  |  | 2023-01-02 | 20:00 | 20:59 | 0.10715 | 1.2075
2023-02-15 | 0 | 0 | 0 | -0.27 |  |  |  |  | 2023-01-02 | 21:00 | 21:59 | 0.10715 | 1.2075
2023-02-16 | 5.29 | 15.14 | 1 | 5.02 |  |  |  |  | 2023-01-02 | 22:00 | 22:59 | 0.10715 | 1.2075
2023-02-17 | 4.23 | 12.21 | 1 | 3.96 |  |  |  |  | 2023-01-02 | 23:00 | 23:59 | 0.10715 | 1.2075
2023-02-18 | 3.17 | 10.31 | 1 | 2.9 |  |  |  |  | 2023-01-03 | 0:00 | 0:59 | 0.10715 | 1.2075
2023-02-19 | 2.12 | 6.87 | 1 | 1.85 |  |  |  |  | 2023-01-03 | 1:00 | 1:59 | 0.10715 | 1.2075
2023-02-20 | 2.12 | 6.87 | 1 | 1.85 |  |  |  |  | 2023-01-03 | 2:00 | 2:59 | 0.10715 | 1.2075
2023-02-21 | 3.18 | 10.33 | 1 | 2.91 |  |  |  |  | 2023-01-03 | 3:00 | 3:59 | 0.10715 | 1.2075
2023-02-22 | 5.3 | 17.22 | 1 | 5.03 |  |  |  |  | 2023-01-03 | 4:00 | 4:59 | 0.10715 | 1.2075
2023-02-23 | 5.3 | 17.22 | 1 | 5.03 |  |  |  |  | 2023-01-03 | 5:00 | 5:59 | 0.10715 | 1.2075
2023-02-24 | 5.3 | 17.22 | 1 | 5.03 |  |  |  |  | 2023-01-03 | 6:00 | 6:59 | 0.10715 | 1.2075
2023-02-25 | 4.24 | 13.78 | 1 | 3.97 |  |  |  |  | 2023-01-03 | 7:00 | 7:59 | 0.10715 | 1.2075
2023-02-26 | 3.18 | 10.33 | 1 | 2.91 |  |  |  |  | 2023-01-03 | 8:00 | 8:59 | 0.10715 | 1.2075
2023-02-27 | 5.27 | 17.14 | 1 | 5 |  |  |  |  | 2023-01-03 | 9:00 | 9:59 | 0.10715 | 1.2075
2023-02-28 | 4.22 | 13.71 | 1 | 3.95 |  |  |  |  | 2023-01-03 | 10:00 | 10:59 | 0.10715 | 1.2075
2023-03-01 | 5.27 | 12.02 | 1 | 5 |  |  |  |  | 2023-01-03 | 11:00 | 11:59 | 0.10715 | 1.2075
2023-03-02 | 3.16 | 8.25 | 1 | 2.89 |  |  |  |  | 2023-01-03 | 12:00 | 12:59 | 0.10715 | 1.2075
2023-03-03 | 3.16 | 8.25 | 1 | 2.89 |  |  |  |  | 2023-01-03 | 13:00 | 13:59 | 0.10715 | 1.2075
2023-03-04 | 4.22 | 9.36 | 1 | 3.95 |  |  |  |  | 2023-01-03 | 14:00 | 14:59 | 0.10715 | 1.2075
2023-03-05 | 4.22 | 9.36 | 1 | 3.95 |  |  |  |  | 2023-01-03 | 15:00 | 15:59 | 0.10715 | 1.2075
2023-03-06 | 4.21 | 9.35 | 1 | 3.94 |  |  |  |  | 2023-01-03 | 16:00 | 16:59 | 0.10715 | 1.2075
2023-03-07 | 3.16 | 7.01 | 1 | 2.89 |  |  |  |  | 2023-01-03 | 17:00 | 17:59 | 0.10715 | 1.2075
2023-03-08 | 3.16 | 7.01 | 1 | 2.89 |  |  |  |  | 2023-01-03 | 18:00 | 18:59 | 0.10715 | 1.2075
2023-03-09 | 4.21 | 9.35 | 1 | 3.94 |  |  |  |  | 2023-01-03 | 19:00 | 19:59 | 0.10715 | 1.2075
2023-03-10 | 2.86 | 6.35 | 1 | 2.59 |  |  |  |  | 2023-01-03 | 20:00 | 20:59 | 0.10715 | 1.2075
2023-03-11 | 2.41 | 5.34 | 1 | 2.14 |  |  |  |  | 2023-01-03 | 21:00 | 21:59 | 0.10715 | 1.2075
2023-03-12 | 2.11 | 4.68 | 1 | 1.84 |  |  |  |  | 2023-01-03 | 22:00 | 22:59 | 0.10715 | 1.2075
2023-03-13 | 2.1 | 4.67 | 1 | 1.83 |  |  |  |  | 2023-01-03 | 23:00 | 23:59 | 0.10715 | 1.2075
2023-03-14 | 1.05 | 2.33 | 1 | 0.78 |  |  |  |  | 2023-01-04 | 0:00 | 0:59 | 0.10715 | 1.2075
2023-03-15 | 4.21 | 9.33 | 1 | 3.94 |  |  |  |  | 2023-01-04 | 1:00 | 1:59 | 0.10715 | 1.2075
2023-03-16 | 2.1 | 4.67 | 1 | 1.83 |  |  |  |  | 2023-01-04 | 2:00 | 2:59 | 0.10715 | 1.2075
2023-03-17 | 3.15 | 7.68 | 1 | 2.88 |  |  |  |  | 2023-01-04 | 3:00 | 3:59 | 0.10715 | 1.2075
2023-03-18 | 0 | 0 | 0 | -0.27 |  |  |  |  | 2023-01-04 | 4:00 | 4:59 | 0.10715 | 1.2075
2023-03-19 | 2.1 | 5.48 | 1 | 1.83 |  |  |  |  | 2023-01-04 | 5:00 | 5:59 | 0.10715 | 1.2075
2023-03-20 | 1.06 | 2.75 | 1 | 0.79 |  |  |  |  | 2023-01-04 | 6:00 | 6:59 | 0.10715 | 1.2075
2023-03-21 | 5.28 | 13.76 | 1 | 5.01 |  |  |  |  | 2023-01-04 | 7:00 | 7:59 | 0.10715 | 1.2075
2023-03-22 | 3.17 | 8.26 | 1 | 2.9 |  |  |  |  | 2023-01-04 | 8:00 | 8:59 | 0.10715 | 1.2075
2023-03-23 | 3.17 | 8.26 | 1 | 2.9 |  |  |  |  | 2023-01-04 | 9:00 | 9:59 | 0.10715 | 1.2075
2023-03-24 | 4.22 | 11.01 | 1 | 3.95 |  |  |  |  | 2023-01-04 | 10:00 | 10:59 | 0.10715 | 1.2075
2023-03-25 | 2.11 | 5.5 | 1 | 1.84 |  |  |  |  | 2023-01-04 | 11:00 | 11:59 | 0.10715 | 1.2075
2023-03-26 | 4.22 | 11.01 | 1 | 3.95 |  |  |  |  | 2023-01-04 | 12:00 | 12:59 | 0.10715 | 1.2075
2023-03-27 | 3.18 | 8.29 | 1 | 2.91 |  |  |  |  | 2023-01-04 | 13:00 | 13:59 | 0.10715 | 1.2075
2023-03-28 | 3.18 | 8.29 | 1 | 2.91 |  |  |  |  | 2023-01-04 | 14:00 | 14:59 | 0.10715 | 1.2075
2023-03-29 | 4.24 | 11.06 | 1 | 3.97 |  |  |  |  | 2023-01-04 | 15:00 | 15:59 | 0.10715 | 1.2075
2023-03-30 | 3.18 | 8.29 | 1 | 2.91 |  |  |  |  | 2023-01-04 | 16:00 | 16:59 | 0.10715 | 1.2075
2023-03-31 | 2.12 | 5.53 | 1 | 1.85 |  |  |  |  | 2023-01-04 | 17:00 | 17:59 | 0.10715 | 1.2075
2023-04-01 | 3.18 | 5.96 | 1 | 2.91 |  |  |  |  | 2023-01-04 | 18:00 | 18:59 | 0.10715 | 1.2075
2023-04-02 | 2.12 | 4.36 | 1 | 1.85 |  |  |  |  | 2023-01-04 | 19:00 | 19:59 | 0.10715 | 1.2075
2023-04-03 | 4.23 | 8.69 | 1 | 3.96 |  |  |  |  | 2023-01-04 | 20:00 | 20:59 | 0.10715 | 1.2075
2023-04-04 | 3.17 | 5.28 | 1 | 2.9 |  |  |  |  | 2023-01-04 | 21:00 | 21:59 | 0.10715 | 1.2075
2023-04-05 | 2.12 | 3.52 | 1 | 1.85 |  |  |  |  | 2023-01-04 | 22:00 | 22:59 | 0.10715 | 1.2075
2023-04-06 | 2.12 | 3.52 | 1 | 1.85 |  |  |  |  | 2023-01-04 | 23:00 | 23:59 | 0.10715 | 1.2075
2023-04-07 | 2.12 | 3.52 | 1 | 1.85 |  |  |  |  | 2023-01-05 | 0:00 | 0:59 | 0.10715 | 1.2075
2023-04-08 | 2.12 | 3.52 | 1 | 1.85 |  |  |  |  | 2023-01-05 | 1:00 | 1:59 | 0.10715 | 1.2075
2023-04-09 | 1.06 | 1.76 | 1 | 0.79 |  |  |  |  | 2023-01-05 | 2:00 | 2:59 | 0.10715 | 1.2075
2023-04-10 | 1.06 | 1.96 | 1 | 0.79 |  |  |  |  | 2023-01-05 | 3:00 | 3:59 | 0.10715 | 1.2075
2023-04-11 | 0 | 0 | 0 | -0.27 |  |  |  |  | 2023-01-05 | 4:00 | 4:59 | 0.10715 | 1.2075
2023-04-12 | 1.06 | 2.17 | 1 | 0.79 |  |  |  |  | 2023-01-05 | 5:00 | 5:59 | 0.10715 | 1.2075
2023-04-13 | 2.11 | 4.34 | 1 | 1.84 |  |  |  |  | 2023-01-05 | 6:00 | 6:59 | 0.10715 | 1.2075
2023-04-14 | 1.06 | 2.17 | 1 | 0.79 |  |  |  |  | 2023-01-05 | 7:00 | 7:59 | 0.10715 | 1.2075
2023-04-15 | 2.11 | 4.34 | 1 | 1.84 |  |  |  |  | 2023-01-05 | 8:00 | 8:59 | 0.10715 | 1.2075
2023-04-16 | 1.06 | 2.17 | 1 | 0.79 |  |  |  |  | 2023-01-05 | 9:00 | 9:59 | 0.10715 | 1.2075
2023-04-17 | 2.11 | 4.33 | 1 | 1.84 |  |  |  |  | 2023-01-05 | 10:00 | 10:59 | 0.10715 | 1.2075
2023-04-18 | 2.11 | 4.33 | 1 | 1.84 |  |  |  |  | 2023-01-05 | 11:00 | 11:59 | 0.10715 | 1.2075
2023-04-19 | 2.11 | 4.33 | 1 | 1.84 |  |  |  |  | 2023-01-05 | 12:00 | 12:59 | 0.10715 | 1.2075
2023-04-20 | 1.06 | 2.17 | 1 | 0.79 |  |  |  |  | 2023-01-05 | 13:00 | 13:59 | 0.10715 | 1.2075
2023-04-21 | 0 | 0 | 0 | -0.27 |  |  |  |  | 2023-01-05 | 14:00 | 14:59 | 0.10715 | 1.2075
2023-04-22 | 0 | 0 | 0 | -0.27 |  |  |  |  | 2023-01-05 | 15:00 | 15:59 | 0.10715 | 1.2075
2023-04-23 | 0 | 0 | 0 | -0.27 |  |  |  |  | 2023-01-05 | 16:00 | 16:59 | 0.10715 | 1.2075
2023-04-24 | 1.06 | 2.17 | 1 | 0.79 |  |  |  |  | 2023-01-05 | 17:00 | 17:59 | 0.10715 | 1.2075
2023-04-25 | 0 | 0 | 0 | -0.27 |  |  |  |  | 2023-01-05 | 18:00 | 18:59 | 0.10715 | 1.2075
2023-04-26 | 0 | 0 | 0 | -0.27 |  |  |  |  | 2023-01-05 | 19:00 | 19:59 | 0.10715 | 1.2075
2023-04-27 | 0 | 0 | 0 | -0.27 |  |  |  |  | 2023-01-05 | 20:00 | 20:59 | 0.10715 | 1.2075
2023-04-28 | 1.06 | 2.17 | 1 | 0.79 |  |  |  |  | 2023-01-05 | 21:00 | 21:59 | 0.10715 | 1.2075
2023-04-29 | 0 | 0 | 0 | -0.27 |  |  |  |  | 2023-01-05 | 22:00 | 22:59 | 0.10715 | 1.2075
2023-04-30 | 0 | 0 | 0 | -0.27 |  |  |  |  | 2023-01-05 | 23:00 | 23:59 | 0.10715 | 1.2075
2023-05-01 | 2.12 | 3.81 | 1 | 1.85 |  |  |  |  | 2023-01-06 | 0:00 | 0:59 | 0.10715 | 1.2075
2023-05-02 | 2.12 | 4.19 | 1 | 1.85 |  |  |  |  | 2023-01-06 | 1:00 | 1:59 | 0.10715 | 1.2075
2023-05-03 | 2.12 | 3.37 | 1 | 1.85 |  |  |  |  | 2023-01-06 | 2:00 | 2:59 | 0.10715 | 1.2075
2023-05-04 | 2.12 | 3.37 | 1 | 1.85 |  |  |  |  | 2023-01-06 | 3:00 | 3:59 | 0.10715 | 1.2075
2023-05-05 | 1.06 | 1.69 | 1 | 0.79 |  |  |  |  | 2023-01-06 | 4:00 | 4:59 | 0.10715 | 1.2075
2023-05-06 | 1.06 | 1.69 | 1 | 0.79 |  |  |  |  | 2023-01-06 | 5:00 | 5:59 | 0.10715 | 1.2075
2023-05-07 | 2.12 | 3.37 | 1 | 1.85 |  |  |  |  | 2023-01-06 | 6:00 | 6:59 | 0.10715 | 1.2075
2023-05-08 | 1.09 | 1.74 | 1 | 0.82 |  |  |  |  | 2023-01-06 | 7:00 | 7:59 | 0.10715 | 1.2075
2023-05-09 | 1.09 | 1.74 | 1 | 0.82 |  |  |  |  | 2023-01-06 | 8:00 | 8:59 | 0.10715 | 1.2075
2023-05-10 | 0.55 | 0.87 | 1 | 0.28 |  |  |  |  | 2023-01-06 | 9:00 | 9:59 | 0.10715 | 1.2075
2023-05-11 | 0.55 | 0.87 | 1 | 0.28 |  |  |  |  | 2023-01-06 | 10:00 | 10:59 | 0.10715 | 1.2075
2023-05-12 | 0 | 0 | 0 | -0.27 |  |  |  |  | 2023-01-06 | 11:00 | 11:59 | 0.10715 | 1.2075
2023-05-13 | 0 | 0 | 0 | -0.27 |  |  |  |  | 2023-01-06 | 12:00 | 12:59 | 0.10715 | 1.2075
2023-05-14 | 1.09 | 1.74 | 1 | 0.82 |  |  |  |  | 2023-01-06 | 13:00 | 13:59 | 0.10715 | 1.2075
2023-05-15 | 0 | 0 | 0 | -0.27 |  |  |  |  | 2023-01-06 | 14:00 | 14:59 | 0.10715 | 1.2075
2023-05-16 | 0 | 0 | 0 | -0.27 |  |  |  |  | 2023-01-06 | 15:00 | 15:59 | 0.10715 | 1.2075
2023-05-17 | 0 | 0 | 0 | -0.27 |  |  |  |  | 2023-01-06 | 16:00 | 16:59 | 0.10715 | 1.2075
2023-05-18 | 1.1 | 1.74 | 1 | 0.83 |  |  |  |  | 2023-01-06 | 17:00 | 17:59 | 0.10715 | 1.2075
2023-05-19 | 0 | 0 | 0 | -0.27 |  |  |  |  | 2023-01-06 | 18:00 | 18:59 | 0.10715 | 1.2075
2023-05-20 | 0 | 0 | 0 | -0.27 |  |  |  |  | 2023-01-06 | 19:00 | 19:59 | 0.10715 | 1.2075
2023-05-21 | 0 | 0 | 0 | -0.27 |  |  |  |  | 2023-01-06 | 20:00 | 20:59 | 0.10715 | 1.2075
2023-05-22 | 1.1 | 2.06 | 1 | 0.83 |  |  |  |  | 2023-01-06 | 21:00 | 21:59 | 0.10715 | 1.2075
2023-05-23 | 0 | 0 | 0 | -0.27 |  |  |  |  | 2023-01-06 | 22:00 | 22:59 | 0.10715 | 1.2075
2023-05-24 | 0 | 0 | 0 | -0.27 |  |  |  |  | 2023-01-06 | 23:00 | 23:59 | 0.10715 | 1.2075
2023-05-25 | 0 | 0 | 0 | -0.27 |  |  |  |  | 2023-01-07 | 0:00 | 0:59 | 0.10715 | 1.2075
2023-05-26 | 2.19 | 4.34 | 1 | 1.92 |  |  |  |  | 2023-01-07 | 1:00 | 1:59 | 0.10715 | 1.2075
2023-05-27 | 0 | 0 | 0 | -0.27 |  |  |  |  | 2023-01-07 | 2:00 | 2:59 | 0.10715 | 1.2075
2023-05-28 | 1.1 | 2.17 | 1 | 0.83 |  |  |  |  | 2023-01-07 | 3:00 | 3:59 | 0.10715 | 1.2075
2023-05-29 | 1.1 | 2.17 | 1 | 0.83 |  |  |  |  | 2023-01-07 | 4:00 | 4:59 | 0.10715 | 1.2075
2023-05-30 | 2.18 | 4.31 | 1 | 1.91 |  |  |  |  | 2023-01-07 | 5:00 | 5:59 | 0.10715 | 1.2075
2023-05-31 | 0 | 0 | 0 | -0.27 |  |  |  |  | 2023-01-07 | 6:00 | 6:59 | 0.10715 | 1.2075
2023-06-01 | 0 | 0 | 0 | -0.27 |  |  |  |  | 2023-01-07 | 7:00 | 7:59 | 0.10715 | 1.2075
2023-06-02 | 0 | 0 | 0 | -0.27 |  |  |  |  | 2023-01-07 | 8:00 | 8:59 | 0.10715 | 1.2075
2023-06-03 | 1.09 | 1.8 | 1 | 0.82 |  |  |  |  | 2023-01-07 | 9:00 | 9:59 | 0.10715 | 1.2075
2023-06-04 | 0 | 0 | 0 | -0.27 |  |  |  |  | 2023-01-07 | 10:00 | 10:59 | 0.10715 | 1.2075
2023-06-05 | 0 | 0 | 0 | -0.27 |  |  |  |  | 2023-01-07 | 11:00 | 11:59 | 0.10715 | 1.2075
2023-06-06 | 0 | 0 | 0 | -0.27 |  |  |  |  | 2023-01-07 | 12:00 | 12:59 | 0.10715 | 1.2075
2023-06-07 | 1.08 | 1.79 | 1 | 0.81 |  |  |  |  | 2023-01-07 | 13:00 | 13:59 | 0.10715 | 1.2075
2023-06-08 | 0 | 0 | 0 | -0.27 |  |  |  |  | 2023-01-07 | 14:00 | 14:59 | 0.10715 | 1.2075
2023-06-09 | 1.08 | 1.79 | 1 | 0.81 |  |  |  |  | 2023-01-07 | 15:00 | 15:59 | 0.10715 | 1.2075
2023-06-10 | 0 | 0 | 0 | -0.27 |  |  |  |  | 2023-01-07 | 16:00 | 16:59 | 0.10715 | 1.2075
2023-06-11 | 0 | 0 | 0 | -0.27 |  |  |  |  | 2023-01-07 | 17:00 | 17:59 | 0.10715 | 1.2075
2023-06-12 | 1.08 | 1.78 | 1 | 0.81 |  |  |  |  | 2023-01-07 | 18:00 | 18:59 | 0.10715 | 1.2075
2023-06-13 | 0 | 0 | 0 | -0.27 |  |  |  |  | 2023-01-07 | 19:00 | 19:59 | 0.10715 | 1.2075
2023-06-14 | 1.08 | 1.78 | 1 | 0.81 |  |  |  |  | 2023-01-07 | 20:00 | 20:59 | 0.10715 | 1.2075
2023-06-15 | 0 | 0 | 0 | -0.27 |  |  |  |  | 2023-01-07 | 21:00 | 21:59 | 0.10715 | 1.2075
2023-06-16 | 0 | 0 | 0 | -0.27 |  |  |  |  | 2023-01-07 | 22:00 | 22:59 | 0.10715 | 1.2075
2023-06-17 | 0 | 0 | 0 | -0.27 |  |  |  |  | 2023-01-07 | 23:00 | 23:59 | 0.10715 | 1.2075
2023-06-18 | 0 | 0 | 0 | -0.27 |  |  |  |  | 2023-01-08 | 0:00 | 0:59 | 0.10715 | 1.2075
2023-06-19 | 1.08 | 1.78 | 1 | 0.81 |  |  |  |  | 2023-01-08 | 1:00 | 1:59 | 0.10715 | 1.2075
2023-06-20 | 0 | 0 | 0 | -0.27 |  |  |  |  | 2023-01-08 | 2:00 | 2:59 | 0.10715 | 1.2075
2023-06-21 | 0 | 0 | 0 | -0.27 |  |  |  |  | 2023-01-08 | 3:00 | 3:59 | 0.10715 | 1.2075
2023-06-22 | 1.07 | 1.76 | 1 | 0.8 |  |  |  |  | 2023-01-08 | 4:00 | 4:59 | 0.10715 | 1.2075
2023-06-23 | 0 | 0 | 0 | -0.27 |  |  |  |  | 2023-01-08 | 5:00 | 5:59 | 0.10715 | 1.2075
2023-06-24 | 0 | 0 | 0 | -0.27 |  |  |  |  | 2023-01-08 | 6:00 | 6:59 | 0.10715 | 1.2075
2023-06-25 | 0 | 0 | 0 | -0.27 |  |  |  |  | 2023-01-08 | 7:00 | 7:59 | 0.10715 | 1.2075
2023-06-26 | 0 | 0 | 0 | -0.27 |  |  |  |  | 2023-01-08 | 8:00 | 8:59 | 0.10715 | 1.2075
2023-06-27 | 1.08 | 1.78 | 1 | 0.81 |  |  |  |  | 2023-01-08 | 9:00 | 9:59 | 0.10715 | 1.2075
2023-06-28 | 0 | 0 | 0 | -0.27 |  |  |  |  | 2023-01-08 | 10:00 | 10:59 | 0.10715 | 1.2075
2023-06-29 | 0 | 0 | 0 | -0.27 |  |  |  |  | 2023-01-08 | 11:00 | 11:59 | 0.10715 | 1.2075
2023-06-30 | 1.08 | 1.78 | 1 | 0.81 |  |  |  |  | 2023-01-08 | 12:00 | 12:59 | 0.10715 | 1.2075
2023-07-01 | 0 | 0 | 0 | -0.27 |  |  |  |  | 2023-01-08 | 13:00 | 13:59 | 0.10715 | 1.2075
2023-07-02 | 0 | 0 | 0 | -0.27 |  |  |  |  | 2023-01-08 | 14:00 | 14:59 | 0.10715 | 1.2075
2023-07-03 | 1.06 | 1.81 | 1 | 0.79 |  |  |  |  | 2023-01-08 | 15:00 | 15:59 | 0.10715 | 1.2075
2023-07-04 | 0 | 0 | 0 | -0.27 |  |  |  |  | 2023-01-08 | 16:00 | 16:59 | 0.10715 | 1.2075
2023-07-05 | 1.06 | 1.81 | 1 | 0.79 |  |  |  |  | 2023-01-08 | 17:00 | 17:59 | 0.10715 | 1.2075
2023-07-06 | 0 | 0 | 0 | -0.27 |  |  |  |  | 2023-01-08 | 18:00 | 18:59 | 0.10715 | 1.2075
2023-07-07 | 0 | 0 | 0 | -0.27 |  |  |  |  | 2023-01-08 | 19:00 | 19:59 | 0.10715 | 1.2075
2023-07-08 | 0 | 0 | 0 | -0.27 |  |  |  |  | 2023-01-08 | 20:00 | 20:59 | 0.10715 | 1.2075
2023-07-09 | 1.06 | 1.81 | 1 | 0.79 |  |  |  |  | 2023-01-08 | 21:00 | 21:59 | 0.10715 | 1.2075
2023-07-10 | 0 | 0 | 0 | -0.27 |  |  |  |  | 2023-01-08 | 22:00 | 22:59 | 0.10715 | 1.2075
2023-07-11 | 0 | 0 | 0 | -0.27 |  |  |  |  | 2023-01-08 | 23:00 | 23:59 | 0.10715 | 1.2075
2023-07-12 | 0 | 0 | 0 | -0.27 |  |  |  |  | 2023-01-09 | 0:00 | 0:59 | 0.10715 | 1.2075
2023-07-13 | 1.06 | 1.8 | 1 | 0.79 |  |  |  |  | 2023-01-09 | 1:00 | 1:59 | 0.10715 | 1.2075
2023-07-14 | 0 | 0 | 0 | -0.27 |  |  |  |  | 2023-01-09 | 2:00 | 2:59 | 0.10715 | 1.2075
2023-07-15 | 0 | 0 | 0 | -0.27 |  |  |  |  | 2023-01-09 | 3:00 | 3:59 | 0.10715 | 1.2075
2023-07-16 | 0 | 0 | 0 | -0.27 |  |  |  |  | 2023-01-09 | 4:00 | 4:59 | 0.10715 | 1.2075
2023-07-17 | 1.05 | 1.8 | 1 | 0.78 |  |  |  |  | 2023-01-09 | 5:00 | 5:59 | 0.10715 | 1.2075
2023-07-18 | 0 | 0 | 0 | -0.27 |  |  |  |  | 2023-01-09 | 6:00 | 6:59 | 0.10715 | 1.2075
2023-07-19 | 0 | 0 | 0 | -0.27 |  |  |  |  | 2023-01-09 | 7:00 | 7:59 | 0.10715 | 1.2075
2023-07-20 | 0 | 0 | 0 | -0.27 |  |  |  |  | 2023-01-09 | 8:00 | 8:59 | 0.10715 | 1.2075
2023-07-21 | 0 | 0 | 0 | -0.27 |  |  |  |  | 2023-01-09 | 9:00 | 9:59 | 0.10715 | 1.2075
2023-07-22 | 1.05 | 1.8 | 1 | 0.78 |  |  |  |  | 2023-01-09 | 10:00 | 10:59 | 0.10715 | 1.2075
2023-07-23 | 0 | 0 | 0 | -0.27 |  |  |  |  | 2023-01-09 | 11:00 | 11:59 | 0.10715 | 1.2075
2023-07-24 | 0 | 0 | 0 | -0.27 |  |  |  |  | 2023-01-09 | 12:00 | 12:59 | 0.10715 | 1.2075
2023-07-25 | 0 | 0 | 0 | -0.27 |  |  |  |  | 2023-01-09 | 13:00 | 13:59 | 0.10715 | 1.2075
2023-07-26 | 1.05 | 1.8 | 1 | 0.78 |  |  |  |  | 2023-01-09 | 14:00 | 14:59 | 0.10715 | 1.2075
2023-07-27 | 0 | 0 | 0 | -0.27 |  |  |  |  | 2023-01-09 | 15:00 | 15:59 | 0.10715 | 1.2075
2023-07-28 | 0 | 0 | 0 | -0.27 |  |  |  |  | 2023-01-09 | 16:00 | 16:59 | 0.10715 | 1.2075
2023-07-29 | 0 | 0 | 0 | -0.27 |  |  |  |  | 2023-01-09 | 17:00 | 17:59 | 0.10715 | 1.2075
2023-07-30 | 1.05 | 1.8 | 1 | 0.78 |  |  |  |  | 2023-01-09 | 18:00 | 18:59 | 0.10715 | 1.2075
2023-07-31 | 0 | 0 | 0 | -0.27 |  |  |  |  | 2023-01-09 | 19:00 | 19:59 | 0.10715 | 1.2075
2023-08-01 | 0 | 0 | 0 | -0.27 |  |  |  |  | 2023-01-09 | 20:00 | 20:59 | 0.10715 | 1.2075
2023-08-02 | 0 | 0 | 0 | -0.27 |  |  |  |  | 2023-01-09 | 21:00 | 21:59 | 0.10715 | 1.2075
2023-08-03 | 1.05 | 1.85 | 1 | 0.78 |  |  |  |  | 2023-01-09 | 22:00 | 22:59 | 0.10715 | 1.2075
2023-08-04 | 0 | 0 | 0 | -0.27 |  |  |  |  | 2023-01-09 | 23:00 | 23:59 | 0.10715 | 1.2075
2023-08-05 | 0 | 0 | 0 | -0.27 |  |  |  |  | 2023-01-10 | 0:00 | 0:59 | 0.10715 | 1.2075
2023-08-06 | 0 | 0 | 0 | -0.27 |  |  |  |  | 2023-01-10 | 1:00 | 1:59 | 0.10715 | 1.2075
2023-08-07 | 1.05 | 1.85 | 1 | 0.78 |  |  |  |  | 2023-01-10 | 2:00 | 2:59 | 0.10715 | 1.2075
2023-08-08 | 0 | 0 | 0 | -0.27 |  |  |  |  | 2023-01-10 | 3:00 | 3:59 | 0.10715 | 1.2075
2023-08-09 | 0 | 0 | 0 | -0.27 |  |  |  |  | 2023-01-10 | 4:00 | 4:59 | 0.10715 | 1.2075
2023-08-10 | 1.05 | 1.85 | 1 | 0.78 |  |  |  |  | 2023-01-10 | 5:00 | 5:59 | 0.10715 | 1.2075
2023-08-11 | 0 | 0 | 0 | -0.27 |  |  |  |  | 2023-01-10 | 6:00 | 6:59 | 0.10715 | 1.2075
2023-08-12 | 0 | 0 | 0 | -0.27 |  |  |  |  | 2023-01-10 | 7:00 | 7:59 | 0.10715 | 1.2075
2023-08-13 | 0 | 0 | 0 | -0.27 |  |  |  |  | 2023-01-10 | 8:00 | 8:59 | 0.10715 | 1.2075
2023-08-14 | 1.05 | 1.85 | 1 | 0.78 |  |  |  |  | 2023-01-10 | 9:00 | 9:59 | 0.10715 | 1.2075
2023-08-15 | 0 | 0 | 0 | -0.27 |  |  |  |  | 2023-01-10 | 10:00 | 10:59 | 0.10715 | 1.2075
2023-08-16 | 0 | 0 | 0 | -0.27 |  |  |  |  | 2023-01-10 | 11:00 | 11:59 | 0.10715 | 1.2075
2023-08-17 | 0 | 0 | 0 | -0.27 |  |  |  |  | 2023-01-10 | 12:00 | 12:59 | 0.10715 | 1.2075
2023-08-18 | 0 | 0 | 0 | -0.27 |  |  |  |  | 2023-01-10 | 13:00 | 13:59 | 0.10715 | 1.2075
2023-08-19 | 1.05 | 1.85 | 1 | 0.78 |  |  |  |  | 2023-01-10 | 14:00 | 14:59 | 0.10715 | 1.2075
2023-08-20 | 0 | 0 | 0 | -0.27 |  |  |  |  | 2023-01-10 | 15:00 | 15:59 | 0.10715 | 1.2075
2023-08-21 | 0 | 0 | 0 | -0.27 |  |  |  |  | 2023-01-10 | 16:00 | 16:59 | 0.10715 | 1.2075
2023-08-22 | 1.05 | 1.85 | 1 | 0.78 |  |  |  |  | 2023-01-10 | 17:00 | 17:59 | 0.10715 | 1.2075
2023-08-23 | 0 | 0 | 0 | -0.27 |  |  |  |  | 2023-01-10 | 18:00 | 18:59 | 0.10715 | 1.2075
2023-08-24 | 0 | 0 | 0 | -0.27 |  |  |  |  | 2023-01-10 | 19:00 | 19:59 | 0.10715 | 1.2075
2023-08-25 | 0 | 0 | 0 | -0.27 |  |  |  |  | 2023-01-10 | 20:00 | 20:59 | 0.10715 | 1.2075
2023-08-26 | 1.05 | 1.85 | 1 | 0.78 |  |  |  |  | 2023-01-10 | 21:00 | 21:59 | 0.10715 | 1.2075
2023-08-27 | 0 | 0 | 0 | -0.27 |  |  |  |  | 2023-01-10 | 22:00 | 22:59 | 0.10715 | 1.2075
2023-08-28 | 0 | 0 | 0 | -0.27 |  |  |  |  | 2023-01-10 | 23:00 | 23:59 | 0.10715 | 1.2075
2023-08-29 | 0 | 0 | 0 | -0.27 |  |  |  |  | 2023-01-11 | 0:00 | 0:59 | 0.10715 | 1.2075
2023-08-30 | 1.05 | 1.85 | 1 | 0.78 |  |  |  |  | 2023-01-11 | 1:00 | 1:59 | 0.10715 | 1.2075
2023-08-31 | 0 | 0 | 0 | -0.27 |  |  |  |  | 2023-01-11 | 2:00 | 2:59 | 0.10715 | 1.2075
2023-09-01 | 0 | 0 | 0 | -0.27 |  |  |  |  | 2023-01-11 | 3:00 | 3:59 | 0.10715 | 1.2075
2023-09-02 | 1.05 | 2.04 | 1 | 0.78 |  |  |  |  | 2023-01-11 | 4:00 | 4:59 | 0.10715 | 1.2075
2023-09-03 | 0 | 0 | 0 | -0.27 |  |  |  |  | 2023-01-11 | 5:00 | 5:59 | 0.10715 | 1.2075
2023-09-04 | 0 | 0 | 0 | -0.27 |  |  |  |  | 2023-01-11 | 6:00 | 6:59 | 0.10715 | 1.2075
2023-09-05 | 1.06 | 2.05 | 1 | 0.79 |  |  |  |  | 2023-01-11 | 7:00 | 7:59 | 0.10715 | 1.2075
2023-09-06 | 0 | 0 | 0 | -0.27 |  |  |  |  | 2023-01-11 | 8:00 | 8:59 | 0.10715 | 1.2075
2023-09-07 | 0 | 0 | 0 | -0.27 |  |  |  |  | 2023-01-11 | 9:00 | 9:59 | 0.10715 | 1.2075
2023-09-08 | 0 | 0 | 0 | -0.27 |  |  |  |  | 2023-01-11 | 10:00 | 10:59 | 0.10715 | 1.2075
2023-09-09 | 1.06 | 2.05 | 1 | 0.79 |  |  |  |  | 2023-01-11 | 11:00 | 11:59 | 0.10715 | 1.2075
2023-09-10 | 0 | 0 | 0 | -0.27 |  |  |  |  | 2023-01-11 | 12:00 | 12:59 | 0.10715 | 1.2075
2023-09-11 | 0 | 0 | 0 | -0.27 |  |  |  |  | 2023-01-11 | 13:00 | 13:59 | 0.10715 | 1.2075
2023-09-12 | 1.06 | 2.05 | 1 | 0.79 |  |  |  |  | 2023-01-11 | 14:00 | 14:59 | 0.10715 | 1.2075
2023-09-13 | 0 | 0 | 0 | -0.27 |  |  |  |  | 2023-01-11 | 15:00 | 15:59 | 0.10715 | 1.2075
2023-09-14 | 0.53 | 1.02 | 1 | 0.26 |  |  |  |  | 2023-01-11 | 16:00 | 16:59 | 0.10715 | 1.2075
2023-09-15 | 0.53 | 1.03 | 1 | 0.26 |  |  |  |  | 2023-01-11 | 17:00 | 17:59 | 0.10715 | 1.2075
2023-09-16 | 0 | 0 | 0 | -0.27 |  |  |  |  | 2023-01-11 | 18:00 | 18:59 | 0.10715 | 1.2075
2023-09-17 | 0 | 0 | 0 | -0.27 |  |  |  |  | 2023-01-11 | 19:00 | 19:59 | 0.10715 | 1.2075
2023-09-18 | 0 | 0 | 0 | -0.27 |  |  |  |  | 2023-01-11 | 20:00 | 20:59 | 0.10715 | 1.2075
2023-09-19 | 1.06 | 2.04 | 1 | 0.79 |  |  |  |  | 2023-01-11 | 21:00 | 21:59 | 0.10715 | 1.2075
2023-09-20 | 0 | 0 | 0 | -0.27 |  |  |  |  | 2023-01-11 | 22:00 | 22:59 | 0.10715 | 1.2075
2023-09-21 | 0 | 0 | 0 | -0.27 |  |  |  |  | 2023-01-11 | 23:00 | 23:59 | 0.10715 | 1.2075
2023-09-22 | 0 | 0 | 0 | -0.27 |  |  |  |  | 2023-01-12 | 0:00 | 0:59 | 0.10715 | 1.2075
2023-09-23 | 1.06 | 2.04 | 1 | 0.79 |  |  |  |  | 2023-01-12 | 1:00 | 1:59 | 0.10715 | 1.2075
2023-09-24 | 0 | 0 | 0 | -0.27 |  |  |  |  | 2023-01-12 | 2:00 | 2:59 | 0.10715 | 1.2075
2023-09-25 | 0 | 0 | 0 | -0.27 |  |  |  |  | 2023-01-12 | 3:00 | 3:59 | 0.10715 | 1.2075
2023-09-26 | 1.06 | 2.04 | 1 | 0.79 |  |  |  |  | 2023-01-12 | 4:00 | 4:59 | 0.10715 | 1.2075
2023-09-27 | 0 | 0 | 0 | -0.27 |  |  |  |  | 2023-01-12 | 5:00 | 5:59 | 0.10715 | 1.2075
2023-09-28 | 0 | 0 | 0 | -0.27 |  |  |  |  | 2023-01-12 | 6:00 | 6:59 | 0.10715 | 1.2075
2023-09-29 | 1.06 | 2.04 | 1 | 0.79 |  |  |  |  | 2023-01-12 | 7:00 | 7:59 | 0.10715 | 1.2075
2023-09-30 | 0 | 0 | 0 | -0.27 |  |  |  |  | 2023-01-12 | 8:00 | 8:59 | 0.10715 | 1.2075
2023-10-01 | 0 | 0 | 0 | -0.27 |  |  |  |  | 2023-01-12 | 9:00 | 9:59 | 0.10715 | 1.2075
2023-10-02 | 0 | 0 | 0 | -0.27 |  |  |  |  | 2023-01-12 | 10:00 | 10:59 | 0.10715 | 1.2075
2023-10-03 | 1.05 | 2.22 | 1 | 0.78 |  |  |  |  | 2023-01-12 | 11:00 | 11:59 | 0.10715 | 1.2075
2023-10-04 | 0 | 0 | 0 | -0.27 |  |  |  |  | 2023-01-12 | 12:00 | 12:59 | 0.10715 | 1.2075
2023-10-05 | 0 | 0 | 0 | -0.27 |  |  |  |  | 2023-01-12 | 13:00 | 13:59 | 0.10715 | 1.2075
2023-10-06 | 0 | 0 | 0 | -0.27 |  |  |  |  | 2023-01-12 | 14:00 | 14:59 | 0.10715 | 1.2075
2023-10-07 | 1.05 | 2.22 | 1 | 0.78 |  |  |  |  | 2023-01-12 | 15:00 | 15:59 | 0.10715 | 1.2075
2023-10-08 | 0 | 0 | 0 | -0.27 |  |  |  |  | 2023-01-12 | 16:00 | 16:59 | 0.10715 | 1.2075
2023-10-09 | 0 | 0 | 0 | -0.27 |  |  |  |  | 2023-01-12 | 17:00 | 17:59 | 0.10715 | 1.2075
2023-10-10 | 0 | 0 | 0 | -0.27 |  |  |  |  | 2023-01-12 | 18:00 | 18:59 | 0.10715 | 1.2075
2023-10-11 | 1.05 | 2.21 | 1 | 0.78 |  |  |  |  | 2023-01-12 | 19:00 | 19:59 | 0.10715 | 1.2075
2023-10-12 | 0 | 0 | 0 | -0.27 |  |  |  |  | 2023-01-12 | 20:00 | 20:59 | 0.10715 | 1.2075
2023-10-13 | 0 | 0 | 0 | -0.27 |  |  |  |  | 2023-01-12 | 21:00 | 21:59 | 0.10715 | 1.2075
2023-10-14 | 0 | 0 | 0 | -0.27 |  |  |  |  | 2023-01-12 | 22:00 | 22:59 | 0.10715 | 1.2075
2023-10-15 | 1.05 | 2.21 | 1 | 0.78 |  |  |  |  | 2023-01-12 | 23:00 | 23:59 | 0.10715 | 1.2075
2023-10-16 | 0 | 0 | 0 | -0.27 |  |  |  |  | 2023-01-13 | 0:00 | 0:59 | 0.10715 | 1.2075
2023-10-17 | 0 | 0 | 0 | -0.27 |  |  |  |  | 2023-01-13 | 1:00 | 1:59 | 0.10715 | 1.2075
2023-10-18 | 1.05 | 2.21 | 1 | 0.78 |  |  |  |  | 2023-01-13 | 2:00 | 2:59 | 0.10715 | 1.2075
2023-10-19 | 0 | 0 | 0 | -0.27 |  |  |  |  | 2023-01-13 | 3:00 | 3:59 | 0.10715 | 1.2075
2023-10-20 | 0 | 0 | 0 | -0.27 |  |  |  |  | 2023-01-13 | 4:00 | 4:59 | 0.10715 | 1.2075
2023-10-21 | 1.05 | 2.21 | 1 | 0.78 |  |  |  |  | 2023-01-13 | 5:00 | 5:59 | 0.10715 | 1.2075
2023-10-22 | 0 | 0 | 0 | -0.27 |  |  |  |  | 2023-01-13 | 6:00 | 6:59 | 0.10715 | 1.2075
2023-10-23 | 0 | 0 | 0 | -0.27 |  |  |  |  | 2023-01-13 | 7:00 | 7:59 | 0.10715 | 1.2075
2023-10-24 | 1.05 | 2.21 | 1 | 0.78 |  |  |  |  | 2023-01-13 | 8:00 | 8:59 | 0.10715 | 1.2075
2023-10-25 | 1.05 | 2.21 | 1 | 0.78 |  |  |  |  | 2023-01-13 | 9:00 | 9:59 | 0.10715 | 1.2075
2023-10-26 | 1.05 | 2.21 | 1 | 0.78 |  |  |  |  | 2023-01-13 | 10:00 | 10:59 | 0.10715 | 1.2075
2023-10-27 | 2.1 | 4.42 | 1 | 1.83 |  |  |  |  | 2023-01-13 | 11:00 | 11:59 | 0.10715 | 1.2075
2023-10-28 | 1.05 | 2.21 | 1 | 0.78 |  |  |  |  | 2023-01-13 | 12:00 | 12:59 | 0.10715 | 1.2075
2023-10-29 | 2.1 | 4.62 | 1 | 1.83 |  |  |  |  | 2023-01-13 | 13:00 | 13:59 | 0.10715 | 1.2075
2023-10-30 | 1.05 | 2.63 | 1 | 0.78 |  |  |  |  | 2023-01-13 | 14:00 | 14:59 | 0.10715 | 1.2075
2023-10-31 | 2.1 | 5.25 | 1 | 1.83 |  |  |  |  | 2023-01-13 | 15:00 | 15:59 | 0.10715 | 1.2075
2023-11-01 | 1.05 | 2.29 | 1 | 0.78 |  |  |  |  | 2023-01-13 | 16:00 | 16:59 | 0.10715 | 1.2075
2023-11-02 | 2.11 | 4.58 | 1 | 1.84 |  |  |  |  | 2023-01-13 | 17:00 | 17:59 | 0.10715 | 1.2075
2023-11-03 | 0 | 0 | 0 | -0.27 |  |  |  |  | 2023-01-13 | 18:00 | 18:59 | 0.10715 | 1.2075
2023-11-04 | 0 | 0 | 0 | -0.27 |  |  |  |  | 2023-01-13 | 19:00 | 19:59 | 0.10715 | 1.2075
2023-11-05 | 1.05 | 2.29 | 1 | 0.78 |  |  |  |  | 2023-01-13 | 20:00 | 20:59 | 0.10715 | 1.2075
2023-11-06 | 0 | 0 | 0 | -0.27 |  |  |  |  | 2023-01-13 | 21:00 | 21:59 | 0.10715 | 1.2075
2023-11-07 | 2.1 | 4.56 | 1 | 1.83 |  |  |  |  | 2023-01-13 | 22:00 | 22:59 | 0.10715 | 1.2075
2023-11-08 | 1.05 | 2.28 | 1 | 0.78 |  |  |  |  | 2023-01-13 | 23:00 | 23:59 | 0.10715 | 1.2075
2023-11-09 | 3.15 | 6.84 | 1 | 2.88 |  |  |  |  | 2023-01-14 | 0:00 | 0:59 | 0.10715 | 1.2075
2023-11-10 | 2.1 | 4.56 | 1 | 1.83 |  |  |  |  | 2023-01-14 | 1:00 | 1:59 | 0.10715 | 1.2075
2023-11-11 | 2.1 | 4.56 | 1 | 1.83 |  |  |  |  | 2023-01-14 | 2:00 | 2:59 | 0.10715 | 1.2075
2023-11-12 | 1.05 | 2.28 | 1 | 0.78 |  |  |  |  | 2023-01-14 | 3:00 | 3:59 | 0.10715 | 1.2075
2023-11-13 | 1.06 | 2.3 | 1 | 0.79 |  |  |  |  | 2023-01-14 | 4:00 | 4:59 | 0.10715 | 1.2075
2023-11-14 | 2.12 | 4.61 | 1 | 1.85 |  |  |  |  | 2023-01-14 | 5:00 | 5:59 | 0.10715 | 1.2075
2023-11-15 | 2.12 | 4.61 | 1 | 1.85 |  |  |  |  | 2023-01-14 | 6:00 | 6:59 | 0.10715 | 1.2075
2023-11-16 | 1.06 | 2.3 | 1 | 0.79 |  |  |  |  | 2023-01-14 | 7:00 | 7:59 | 0.10715 | 1.2075
2023-11-17 | 1.06 | 2.3 | 1 | 0.79 |  |  |  |  | 2023-01-14 | 8:00 | 8:59 | 0.10715 | 1.2075
2023-11-18 | 0 | 0 | 0 | -0.27 |  |  |  |  | 2023-01-14 | 9:00 | 9:59 | 0.10715 | 1.2075
2023-11-19 | 3.18 | 6.91 | 1 | 2.91 |  |  |  |  | 2023-01-14 | 10:00 | 10:59 | 0.10715 | 1.2075
2023-11-20 | 2.14 | 4.65 | 1 | 1.87 |  |  |  |  | 2023-01-14 | 11:00 | 11:59 | 0.10715 | 1.2075
2023-11-21 | 1.07 | 2.32 | 1 | 0.8 |  |  |  |  | 2023-01-14 | 12:00 | 12:59 | 0.10715 | 1.2075
2023-11-22 | 4.28 | 9.29 | 1 | 4.01 |  |  |  |  | 2023-01-14 | 13:00 | 13:59 | 0.10715 | 1.2075
2023-11-23 | 1.07 | 2.32 | 1 | 0.8 |  |  |  |  | 2023-01-14 | 14:00 | 14:59 | 0.10715 | 1.2075
2023-11-24 | 2.14 | 4.65 | 1 | 1.87 |  |  |  |  | 2023-01-14 | 15:00 | 15:59 | 0.10715 | 1.2075
2023-11-25 | 4.28 | 9.29 | 1 | 4.01 |  |  |  |  | 2023-01-14 | 16:00 | 16:59 | 0.10715 | 1.2075
2023-11-26 | 3.21 | 7.19 | 1 | 2.94 |  |  |  |  | 2023-01-14 | 17:00 | 17:59 | 0.10715 | 1.2075
2023-11-27 | 4.26 | 10.96 | 1 | 3.99 |  |  |  |  | 2023-01-14 | 18:00 | 18:59 | 0.10715 | 1.2075
2023-11-28 | 3.19 | 8.22 | 1 | 2.92 |  |  |  |  | 2023-01-14 | 19:00 | 19:59 | 0.10715 | 1.2075
2023-11-29 | 2.13 | 5.48 | 1 | 1.86 |  |  |  |  | 2023-01-14 | 20:00 | 20:59 | 0.10715 | 1.2075
2023-11-30 | 3.19 | 8.22 | 1 | 2.92 |  |  |  |  | 2023-01-14 | 21:00 | 21:59 | 0.10715 | 1.2075
2023-12-01 | 3.19 | 7.55 | 1 | 2.92 |  |  |  |  | 2023-01-14 | 22:00 | 22:59 | 0.10715 | 1.2075
2023-12-02 | 2.13 | 5.04 | 1 | 1.86 |  |  |  |  | 2023-01-14 | 23:00 | 23:59 | 0.10715 | 1.2075
2023-12-03 | 1.06 | 2.52 | 1 | 0.79 |  |  |  |  | 2023-01-15 | 0:00 | 0:59 | 0.10715 | 1.2075
2023-12-04 | 2.12 | 5.23 | 1 | 1.85 |  |  |  |  | 2023-01-15 | 1:00 | 1:59 | 0.10715 | 1.2075
2023-12-05 | 1.06 | 2.51 | 1 | 0.79 |  |  |  |  | 2023-01-15 | 2:00 | 2:59 | 0.10715 | 1.2075
2023-12-06 | 3.19 | 7.53 | 1 | 2.92 |  |  |  |  | 2023-01-15 | 3:00 | 3:59 | 0.10715 | 1.2075
2023-12-07 | 3.19 | 7.53 | 1 | 2.92 |  |  |  |  | 2023-01-15 | 4:00 | 4:59 | 0.10715 | 1.2075
2023-12-08 | 2.12 | 5.02 | 1 | 1.85 |  |  |  |  | 2023-01-15 | 5:00 | 5:59 | 0.10715 | 1.2075
2023-12-09 | 3.19 | 7.53 | 1 | 2.92 |  |  |  |  | 2023-01-15 | 6:00 | 6:59 | 0.10715 | 1.2075
2023-12-10 | 4.25 | 10.04 | 1 | 3.98 |  |  |  |  | 2023-01-15 | 7:00 | 7:59 | 0.10715 | 1.2075
2023-12-11 | 4.26 | 10.07 | 1 | 3.99 |  |  |  |  | 2023-01-15 | 8:00 | 8:59 | 0.10715 | 1.2075
2023-12-12 | 3.19 | 7.55 | 1 | 2.92 |  |  |  |  | 2023-01-15 | 9:00 | 9:59 | 0.10715 | 1.2075
2023-12-13 | 2.13 | 5.04 | 1 | 1.86 |  |  |  |  | 2023-01-15 | 10:00 | 10:59 | 0.10715 | 1.2075
2023-12-14 | 3.19 | 7.55 | 1 | 2.92 |  |  |  |  | 2023-01-15 | 11:00 | 11:59 | 0.10715 | 1.2075
2023-12-15 | 2.13 | 5.04 | 1 | 1.86 |  |  |  |  | 2023-01-15 | 12:00 | 12:59 | 0.10715 | 1.2075
2023-12-16 | 4.26 | 10.07 | 1 | 3.99 |  |  |  |  | 2023-01-15 | 13:00 | 13:59 | 0.10715 | 1.2075
2023-12-17 | 4.26 | 10.07 | 1 | 3.99 |  |  |  |  | 2023-01-15 | 14:00 | 14:59 | 0.10715 | 1.2075
2023-12-18 | 0 | 0 | 0 | -0.27 |  |  |  |  | 2023-01-15 | 15:00 | 15:59 | 0.10715 | 1.2075
2023-12-19 | 0 | 0 | 0 | -0.27 |  |  |  |  | 2023-01-15 | 16:00 | 16:59 | 0.10715 | 1.2075
2023-12-20 | 0 | 0 | 0 | -0.27 |  |  |  |  | 2023-01-15 | 17:00 | 17:59 | 0.10715 | 1.2075
2023-12-21 | 2.14 | 5.06 | 1 | 1.87 |  |  |  |  | 2023-01-15 | 18:00 | 18:59 | 0.10715 | 1.2075
2023-12-22 | 2.14 | 5.06 | 1 | 1.87 |  |  |  |  | 2023-01-15 | 19:00 | 19:59 | 0.10715 | 1.2075
2023-12-23 | 1.07 | 2.53 | 1 | 0.8 |  |  |  |  | 2023-01-15 | 20:00 | 20:59 | 0.10715 | 1.2075
2023-12-24 | 0 | 0 | 0 | -0.27 |  |  |  |  | 2023-01-15 | 21:00 | 21:59 | 0.10715 | 1.2075
2023-12-25 | 5.35 | 12.65 | 1 | 5.08 |  |  |  |  | 2023-01-15 | 22:00 | 22:59 | 0.10715 | 1.2075
2023-12-26 | 3.19 | 7.68 | 1 | 2.92 |  |  |  |  | 2023-01-15 | 23:00 | 23:59 | 0.10715 | 1.2075
2023-12-27 | 3.19 | 8.83 | 1 | 2.92 |  |  |  |  | 2023-01-16 | 0:00 | 0:59 | 0.10715 | 1.2075
2023-12-28 | 1.06 | 2.94 | 1 | 0.79 |  |  |  |  | 2023-01-16 | 1:00 | 1:59 | 0.10715 | 1.2075
2023-12-29 | 2.13 | 5.89 | 1 | 1.86 |  |  |  |  | 2023-01-16 | 2:00 | 2:59 | 0.10715 | 1.2075
2023-12-30 | 2.13 | 5.89 | 1 | 1.86 |  |  |  |  | 2023-01-16 | 3:00 | 3:59 | 0.10715 | 1.2075
2023-12-31 | 2.13 | 5.89 | 1 | 1.86 |  |  |  |  | 2023-01-16 | 4:00 | 4:59 | 0.10715 | 1.2075
[9 empty] | 2023-01-16 | 5:00 | 5:59 | 0.10715 | 1.2075
[9 empty] | 2023-01-16 | 6:00 | 6:59 | 0.10715 | 1.2075
[9 empty] | 2023-01-16 | 7:00 | 7:59 | 0.10715 | 1.2075
[9 empty] | 2023-01-16 | 8:00 | 8:59 | 0.10715 | 1.2075
[9 empty] | 2023-01-16 | 9:00 | 9:59 | 0.10715 | 1.2075
[9 empty] | 2023-01-16 | 10:00 | 10:59 | 0.10715 | 1.2075
[9 empty] | 2023-01-16 | 11:00 | 11:59 | 0.10715 | 1.2075
[9 empty] | 2023-01-16 | 12:00 | 12:59 | 0.10715 | 1.2075
[9 empty] | 2023-01-16 | 13:00 | 13:59 | 0.10715 | 1.2075
[9 empty] | 2023-01-16 | 14:00 | 14:59 | 0.10715 | 1.2075
[9 empty] | 2023-01-16 | 15:00 | 15:59 | 0.10715 | 1.2075
[9 empty] | 2023-01-16 | 16:00 | 16:59 | 0.10715 | 1.2075
[9 empty] | 2023-01-16 | 17:00 | 17:59 | 0.10715 | 1.2075
[9 empty] | 2023-01-16 | 18:00 | 18:59 | 0.10715 | 1.2075
[9 empty] | 2023-01-16 | 19:00 | 19:59 | 0.10715 | 1.2075
[9 empty] | 2023-01-16 | 20:00 | 20:59 | 0.10715 | 1.2075
[9 empty] | 2023-01-16 | 21:00 | 21:59 | 0.10715 | 1.2075
[9 empty] | 2023-01-16 | 22:00 | 22:59 | 0.10715 | 1.2075
[9 empty] | 2023-01-16 | 23:00 | 23:59 | 0.10715 | 1.2075
[9 empty] | 2023-01-17 | 0:00 | 0:59 | 0.10715 | 1.2075
[9 empty] | 2023-01-17 | 1:00 | 1:59 | 0.10715 | 1.2075
[9 empty] | 2023-01-17 | 2:00 | 2:59 | 0.10715 | 1.2075
[9 empty] | 2023-01-17 | 3:00 | 3:59 | 0.10715 | 1.2075
[9 empty] | 2023-01-17 | 4:00 | 4:59 | 0.10715 | 1.2075
[9 empty] | 2023-01-17 | 5:00 | 5:59 | 0.10715 | 1.2075
[9 empty] | 2023-01-17 | 6:00 | 6:59 | 0.10715 | 1.2075
[9 empty] | 2023-01-17 | 7:00 | 7:59 | 0.10715 | 1.2075
[9 empty] | 2023-01-17 | 8:00 | 8:59 | 0.10715 | 1.2075
[9 empty] | 2023-01-17 | 9:00 | 9:59 | 0.10715 | 1.2075
[9 empty] | 2023-01-17 | 10:00 | 10:59 | 0.10715 | 1.2075
[9 empty] | 2023-01-17 | 11:00 | 11:59 | 0.10715 | 1.2075
[9 empty] | 2023-01-17 | 12:00 | 12:59 | 0.10715 | 1.2075
[9 empty] | 2023-01-17 | 13:00 | 13:59 | 0.10715 | 1.2075
[9 empty] | 2023-01-17 | 14:00 | 14:59 | 0.10715 | 1.2075
[9 empty] | 2023-01-17 | 15:00 | 15:59 | 0.10715 | 1.2075
[9 empty] | 2023-01-17 | 16:00 | 16:59 | 0.10715 | 1.2075
[9 empty] | 2023-01-17 | 17:00 | 17:59 | 0.10715 | 1.2075
[9 empty] | 2023-01-17 | 18:00 | 18:59 | 0.10715 | 1.2075
[9 empty] | 2023-01-17 | 19:00 | 19:59 | 0.10715 | 1.2075
[9 empty] | 2023-01-17 | 20:00 | 20:59 | 0.10715 | 1.2075
[9 empty] | 2023-01-17 | 21:00 | 21:59 | 0.10715 | 1.2075
[9 empty] | 2023-01-17 | 22:00 | 22:59 | 0.10715 | 1.2075
[9 empty] | 2023-01-17 | 23:00 | 23:59 | 0.10715 | 1.2075
[9 empty] | 2023-01-18 | 0:00 | 0:59 | 0.10715 | 1.2075
[9 empty] | 2023-01-18 | 1:00 | 1:59 | 0.10715 | 1.2075
[9 empty] | 2023-01-18 | 2:00 | 2:59 | 0.10715 | 1.2075
[9 empty] | 2023-01-18 | 3:00 | 3:59 | 0.10715 | 1.2075
[9 empty] | 2023-01-18 | 4:00 | 4:59 | 0.10715 | 1.2075
[9 empty] | 2023-01-18 | 5:00 | 5:59 | 0.10715 | 1.2075
[9 empty] | 2023-01-18 | 6:00 | 6:59 | 0.10715 | 1.2075
[9 empty] | 2023-01-18 | 7:00 | 7:59 | 0.10715 | 1.2075
[9 empty] | 2023-01-18 | 8:00 | 8:59 | 0.10715 | 1.2075
[9 empty] | 2023-01-18 | 9:00 | 9:59 | 0.10715 | 1.2075
[9 empty] | 2023-01-18 | 10:00 | 10:59 | 0.10715 | 1.2075
[9 empty] | 2023-01-18 | 11:00 | 11:59 | 0.10715 | 1.2075
[9 empty] | 2023-01-18 | 12:00 | 12:59 | 0.10715 | 1.2075
[9 empty] | 2023-01-18 | 13:00 | 13:59 | 0.10715 | 1.2075
[9 empty] | 2023-01-18 | 14:00 | 14:59 | 0.10715 | 1.2075
[9 empty] | 2023-01-18 | 15:00 | 15:59 | 0.10715 | 1.2075
[9 empty] | 2023-01-18 | 16:00 | 16:59 | 0.10715 | 1.2075
[9 empty] | 2023-01-18 | 17:00 | 17:59 | 0.10715 | 1.2075
[9 empty] | 2023-01-18 | 18:00 | 18:59 | 0.10715 | 1.2075
[9 empty] | 2023-01-18 | 19:00 | 19:59 | 0.10715 | 1.2075
[9 empty] | 2023-01-18 | 20:00 | 20:59 | 0.10715 | 1.2075
[9 empty] | 2023-01-18 | 21:00 | 21:59 | 0.10715 | 1.2075
[9 empty] | 2023-01-18 | 22:00 | 22:59 | 0.10715 | 1.2075
[9 empty] | 2023-01-18 | 23:00 | 23:59 | 0.10715 | 1.2075
[9 empty] | 2023-01-19 | 0:00 | 0:59 | 0.10715 | 1.2075
[9 empty] | 2023-01-19 | 1:00 | 1:59 | 0.10715 | 1.2075
[9 empty] | 2023-01-19 | 2:00 | 2:59 | 0.10715 | 1.2075
[9 empty] | 2023-01-19 | 3:00 | 3:59 | 0.10715 | 1.2075
[9 empty] | 2023-01-19 | 4:00 | 4:59 | 0.10715 | 1.2075
[9 empty] | 2023-01-19 | 5:00 | 5:59 | 0.10715 | 1.2075
[9 empty] | 2023-01-19 | 6:00 | 6:59 | 0.10715 | 1.2075
[9 empty] | 2023-01-19 | 7:00 | 7:59 | 0.10715 | 1.2075
[9 empty] | 2023-01-19 | 8:00 | 8:59 | 0.10715 | 1.2075
[9 empty] | 2023-01-19 | 9:00 | 9:59 | 0.10715 | 1.2075
[9 empty] | 2023-01-19 | 10:00 | 10:59 | 0.10715 | 1.2075
[9 empty] | 2023-01-19 | 11:00 | 11:59 | 0.10715 | 1.2075
[9 empty] | 2023-01-19 | 12:00 | 12:59 | 0.10715 | 1.2075
[9 empty] | 2023-01-19 | 13:00 | 13:59 | 0.10715 | 1.2075
[9 empty] | 2023-01-19 | 14:00 | 14:59 | 0.10715 | 1.2075
[9 empty] | 2023-01-19 | 15:00 | 15:59 | 0.10715 | 1.2075
[9 empty] | 2023-01-19 | 16:00 | 16:59 | 0.10715 | 1.2075
[9 empty] | 2023-01-19 | 17:00 | 17:59 | 0.10715 | 1.2075
[9 empty] | 2023-01-19 | 18:00 | 18:59 | 0.10715 | 1.2075
[9 empty] | 2023-01-19 | 19:00 | 19:59 | 0.10715 | 1.2075
[9 empty] | 2023-01-19 | 20:00 | 20:59 | 0.10715 | 1.2075
[9 empty] | 2023-01-19 | 21:00 | 21:59 | 0.10715 | 1.2075
[9 empty] | 2023-01-19 | 22:00 | 22:59 | 0.10715 | 1.2075
[9 empty] | 2023-01-19 | 23:00 | 23:59 | 0.10715 | 1.2075
[9 empty] | 2023-01-20 | 0:00 | 0:59 | 0.10715 | 1.2075
[9 empty] | 2023-01-20 | 1:00 | 1:59 | 0.10715 | 1.2075
[9 empty] | 2023-01-20 | 2:00 | 2:59 | 0.10715 | 1.2075
[9 empty] | 2023-01-20 | 3:00 | 3:59 | 0.10715 | 1.2075
[9 empty] | 2023-01-20 | 4:00 | 4:59 | 0.10715 | 1.2075
[9 empty] | 2023-01-20 | 5:00 | 5:59 | 0.10715 | 1.2075
[9 empty] | 2023-01-20 | 6:00 | 6:59 | 0.10715 | 1.2075
[9 empty] | 2023-01-20 | 7:00 | 7:59 | 0.10715 | 1.2075
[9 empty] | 2023-01-20 | 8:00 | 8:59 | 0.10715 | 1.2075
[9 empty] | 2023-01-20 | 9:00 | 9:59 | 0.10715 | 1.2075
[9 empty] | 2023-01-20 | 10:00 | 10:59 | 0.10715 | 1.2075
[9 empty] | 2023-01-20 | 11:00 | 11:59 | 0.10715 | 1.2075
[9 empty] | 2023-01-20 | 12:00 | 12:59 | 0.10715 | 1.2075
[9 empty] | 2023-01-20 | 13:00 | 13:59 | 0.10715 | 1.2075
[9 empty] | 2023-01-20 | 14:00 | 14:59 | 0.10715 | 1.2075
[9 empty] | 2023-01-20 | 15:00 | 15:59 | 0.10715 | 1.2075
[9 empty] | 2023-01-20 | 16:00 | 16:59 | 0.10715 | 1.2075
[9 empty] | 2023-01-20 | 17:00 | 17:59 | 0.10715 | 1.2075
[9 empty] | 2023-01-20 | 18:00 | 18:59 | 0.10715 | 1.2075
[9 empty] | 2023-01-20 | 19:00 | 19:59 | 0.10715 | 1.2075
[9 empty] | 2023-01-20 | 20:00 | 20:59 | 0.10715 | 1.2075
[9 empty] | 2023-01-20 | 21:00 | 21:59 | 0.10715 | 1.2075
[9 empty] | 2023-01-20 | 22:00 | 22:59 | 0.10715 | 1.2075
[9 empty] | 2023-01-20 | 23:00 | 23:59 | 0.10715 | 1.2075
[9 empty] | 2023-01-21 | 0:00 | 0:59 | 0.10715 | 1.2075
[9 empty] | 2023-01-21 | 1:00 | 1:59 | 0.10715 | 1.2075
[9 empty] | 2023-01-21 | 2:00 | 2:59 | 0.10715 | 1.2075
[9 empty] | 2023-01-21 | 3:00 | 3:59 | 0.10715 | 1.2075
[9 empty] | 2023-01-21 | 4:00 | 4:59 | 0.10715 | 1.2075
[9 empty] | 2023-01-21 | 5:00 | 5:59 | 0.10715 | 1.2075
[9 empty] | 2023-01-21 | 6:00 | 6:59 | 0.10715 | 1.2075
[9 empty] | 2023-01-21 | 7:00 | 7:59 | 0.10715 | 1.2075
[9 empty] | 2023-01-21 | 8:00 | 8:59 | 0.10715 | 1.2075
[9 empty] | 2023-01-21 | 9:00 | 9:59 | 0.10715 | 1.2075
[9 empty] | 2023-01-21 | 10:00 | 10:59 | 0.10715 | 1.2075
[9 empty] | 2023-01-21 | 11:00 | 11:59 | 0.10715 | 1.2075
[9 empty] | 2023-01-21 | 12:00 | 12:59 | 0.10715 | 1.2075
[9 empty] | 2023-01-21 | 13:00 | 13:59 | 0.10715 | 1.2075
[9 empty] | 2023-01-21 | 14:00 | 14:59 | 0.10715 | 1.2075
[9 empty] | 2023-01-21 | 15:00 | 15:59 | 0.10715 | 1.2075
[9 empty] | 2023-01-21 | 16:00 | 16:59 | 0.10715 | 1.2075
[9 empty] | 2023-01-21 | 17:00 | 17:59 | 0.10715 | 1.2075
[9 empty] | 2023-01-21 | 18:00 | 18:59 | 0.10715 | 1.2075
[9 empty] | 2023-01-21 | 19:00 | 19:59 | 0.10715 | 1.2075
[9 empty] | 2023-01-21 | 20:00 | 20:59 | 0.10715 | 1.2075
[9 empty] | 2023-01-21 | 21:00 | 21:59 | 0.10715 | 1.2075
[9 empty] | 2023-01-21 | 22:00 | 22:59 | 0.10715 | 1.2075
[9 empty] | 2023-01-21 | 23:00 | 23:59 | 0.10715 | 1.2075
[9 empty] | 2023-01-22 | 0:00 | 0:59 | 0.10715 | 1.2075
[9 empty] | 2023-01-22 | 1:00 | 1:59 | 0.10715 | 1.2075
[9 empty] | 2023-01-22 | 2:00 | 2:59 | 0.10715 | 1.2075
[9 empty] | 2023-01-22 | 3:00 | 3:59 | 0.10715 | 1.2075
[9 empty] | 2023-01-22 | 4:00 | 4:59 | 0.10715 | 1.2075
[9 empty] | 2023-01-22 | 5:00 | 5:59 | 0.10715 | 1.2075
[9 empty] | 2023-01-22 | 6:00 | 6:59 | 0.10715 | 1.2075
[9 empty] | 2023-01-22 | 7:00 | 7:59 | 0.10715 | 1.2075
[9 empty] | 2023-01-22 | 8:00 | 8:59 | 0.10715 | 1.2075
[9 empty] | 2023-01-22 | 9:00 | 9:59 | 0.10715 | 1.2075
[9 empty] | 2023-01-22 | 10:00 | 10:59 | 0.10715 | 1.2075
[9 empty] | 2023-01-22 | 11:00 | 11:59 | 0.10715 | 1.2075
[9 empty] | 2023-01-22 | 12:00 | 12:59 | 0.10715 | 1.2075
[9 empty] | 2023-01-22 | 13:00 | 13:59 | 0.10715 | 1.2075
[9 empty] | 2023-01-22 | 14:00 | 14:59 | 0.10715 | 1.2075
[9 empty] | 2023-01-22 | 15:00 | 15:59 | 0.10715 | 1.2075
[9 empty] | 2023-01-22 | 16:00 | 16:59 | 0.10715 | 1.2075
[9 empty] | 2023-01-22 | 17:00 | 17:59 | 0.10715 | 1.2075
[9 empty] | 2023-01-22 | 18:00 | 18:59 | 0.10715 | 1.2075
[9 empty] | 2023-01-22 | 19:00 | 19:59 | 0.10715 | 1.2075
[9 empty] | 2023-01-22 | 20:00 | 20:59 | 0.10715 | 1.2075
[9 empty] | 2023-01-22 | 21:00 | 21:59 | 0.10715 | 1.2075
[9 empty] | 2023-01-22 | 22:00 | 22:59 | 0.10715 | 1.2075
[9 empty] | 2023-01-22 | 23:00 | 23:59 | 0.10715 | 1.2075
[9 empty] | 2023-01-23 | 0:00 | 0:59 | 0.10715 | 1.2075
[9 empty] | 2023-01-23 | 1:00 | 1:59 | 0.10715 | 1.2075
[9 empty] | 2023-01-23 | 2:00 | 2:59 | 0.10715 | 1.2075
[9 empty] | 2023-01-23 | 3:00 | 3:59 | 0.10715 | 1.2075
[9 empty] | 2023-01-23 | 4:00 | 4:59 | 0.10715 | 1.2075
[9 empty] | 2023-01-23 | 5:00 | 5:59 | 0.10715 | 1.2075
[9 empty] | 2023-01-23 | 6:00 | 6:59 | 0.10715 | 1.2075
[9 empty] | 2023-01-23 | 7:00 | 7:59 | 0.10715 | 1.2075
[9 empty] | 2023-01-23 | 8:00 | 8:59 | 0.10715 | 1.2075
[9 empty] | 2023-01-23 | 9:00 | 9:59 | 0.10715 | 1.2075
[9 empty] | 2023-01-23 | 10:00 | 10:59 | 0.10715 | 1.2075
[9 empty] | 2023-01-23 | 11:00 | 11:59 | 0.10715 | 1.2075
[9 empty] | 2023-01-23 | 12:00 | 12:59 | 0.10715 | 1.2075
[9 empty] | 2023-01-23 | 13:00 | 13:59 | 0.10715 | 1.2075
[9 empty] | 2023-01-23 | 14:00 | 14:59 | 0.10715 | 1.2075
[9 empty] | 2023-01-23 | 15:00 | 15:59 | 0.10715 | 1.2075
[9 empty] | 2023-01-23 | 16:00 | 16:59 | 0.10715 | 1.2075
[9 empty] | 2023-01-23 | 17:00 | 17:59 | 0.10715 | 1.2075
[9 empty] | 2023-01-23 | 18:00 | 18:59 | 0.10715 | 1.2075
[9 empty] | 2023-01-23 | 19:00 | 19:59 | 0.10715 | 1.2075
[9 empty] | 2023-01-23 | 20:00 | 20:59 | 0.10715 | 1.2075
[9 empty] | 2023-01-23 | 21:00 | 21:59 | 0.10715 | 1.2075
[9 empty] | 2023-01-23 | 22:00 | 22:59 | 0.10715 | 1.2075
[9 empty] | 2023-01-23 | 23:00 | 23:59 | 0.10715 | 1.2075
[9 empty] | 2023-01-24 | 0:00 | 0:59 | 0.10715 | 1.2075
[9 empty] | 2023-01-24 | 1:00 | 1:59 | 0.10715 | 1.2075
[9 empty] | 2023-01-24 | 2:00 | 2:59 | 0.10715 | 1.2075
[9 empty] | 2023-01-24 | 3:00 | 3:59 | 0.10715 | 1.2075
[9 empty] | 2023-01-24 | 4:00 | 4:59 | 0.10715 | 1.2075
[9 empty] | 2023-01-24 | 5:00 | 5:59 | 0.10715 | 1.2075
[9 empty] | 2023-01-24 | 6:00 | 6:59 | 0.10715 | 1.2075
[9 empty] | 2023-01-24 | 7:00 | 7:59 | 0.10715 | 1.2075
[9 empty] | 2023-01-24 | 8:00 | 8:59 | 0.10715 | 1.2075
[9 empty] | 2023-01-24 | 9:00 | 9:59 | 0.10715 | 1.2075
[9 empty] | 2023-01-24 | 10:00 | 10:59 | 0.10715 | 1.2075
[9 empty] | 2023-01-24 | 11:00 | 11:59 | 0.10715 | 1.2075
[9 empty] | 2023-01-24 | 12:00 | 12:59 | 0.10715 | 1.2075
[9 empty] | 2023-01-24 | 13:00 | 13:59 | 0.10715 | 1.2075
[9 empty] | 2023-01-24 | 14:00 | 14:59 | 0.10715 | 1.2075
[9 empty] | 2023-01-24 | 15:00 | 15:59 | 0.10715 | 1.2075
[9 empty] | 2023-01-24 | 16:00 | 16:59 | 0.10715 | 1.2075
[9 empty] | 2023-01-24 | 17:00 | 17:59 | 0.10715 | 1.2075
[9 empty] | 2023-01-24 | 18:00 | 18:59 | 0.10715 | 1.2075
[9 empty] | 2023-01-24 | 19:00 | 19:59 | 0.10715 | 1.2075
[9 empty] | 2023-01-24 | 20:00 | 20:59 | 0.10715 | 1.2075
[9 empty] | 2023-01-24 | 21:00 | 21:59 | 0.10715 | 1.2075
[9 empty] | 2023-01-24 | 22:00 | 22:59 | 0.10715 | 1.2075
[9 empty] | 2023-01-24 | 23:00 | 23:59 | 0.10715 | 1.2075
[9 empty] | 2023-01-25 | 0:00 | 0:59 | 0.10715 | 1.2075
[9 empty] | 2023-01-25 | 1:00 | 1:59 | 0.10715 | 1.2075
[9 empty] | 2023-01-25 | 2:00 | 2:59 | 0.10715 | 1.2075
[9 empty] | 2023-01-25 | 3:00 | 3:59 | 0.10715 | 1.2075
[9 empty] | 2023-01-25 | 4:00 | 4:59 | 0.10715 | 1.2075
[9 empty] | 2023-01-25 | 5:00 | 5:59 | 0.10715 | 1.2075
[9 empty] | 2023-01-25 | 6:00 | 6:59 | 0.10715 | 1.2075
[9 empty] | 2023-01-25 | 7:00 | 7:59 | 0.10715 | 1.2075
[9 empty] | 2023-01-25 | 8:00 | 8:59 | 0.10715 | 1.2075
[9 empty] | 2023-01-25 | 9:00 | 9:59 | 0.10715 | 1.2075
[9 empty] | 2023-01-25 | 10:00 | 10:59 | 0.10715 | 1.2075
[9 empty] | 2023-01-25 | 11:00 | 11:59 | 0.10715 | 1.2075
[9 empty] | 2023-01-25 | 12:00 | 12:59 | 0.10715 | 1.2075
[9 empty] | 2023-01-25 | 13:00 | 13:59 | 0.10715 | 1.2075
[9 empty] | 2023-01-25 | 14:00 | 14:59 | 0.10715 | 1.2075
[9 empty] | 2023-01-25 | 15:00 | 15:59 | 0.10715 | 1.2075
[9 empty] | 2023-01-25 | 16:00 | 16:59 | 0.10715 | 1.2075
[9 empty] | 2023-01-25 | 17:00 | 17:59 | 0.10715 | 1.2075
[9 empty] | 2023-01-25 | 18:00 | 18:59 | 0.10715 | 1.2075
[9 empty] | 2023-01-25 | 19:00 | 19:59 | 0.10715 | 1.2075
[9 empty] | 2023-01-25 | 20:00 | 20:59 | 0.10715 | 1.2075
[9 empty] | 2023-01-25 | 21:00 | 21:59 | 0.10715 | 1.2075
[9 empty] | 2023-01-25 | 22:00 | 22:59 | 0.10715 | 1.2075
[9 empty] | 2023-01-25 | 23:00 | 23:59 | 0.10715 | 1.2075
[9 empty] | 2023-01-26 | 0:00 | 0:59 | 0.10715 | 1.2075
[9 empty] | 2023-01-26 | 1:00 | 1:59 | 0.10715 | 1.2075
[9 empty] | 2023-01-26 | 2:00 | 2:59 | 0.10715 | 1.2075
[9 empty] | 2023-01-26 | 3:00 | 3:59 | 0.10715 | 1.2075
[9 empty] | 2023-01-26 | 4:00 | 4:59 | 0.10715 | 1.2075
[9 empty] | 2023-01-26 | 5:00 | 5:59 | 0.10715 | 1.2075
[9 empty] | 2023-01-26 | 6:00 | 6:59 | 0.10715 | 1.2075
[9 empty] | 2023-01-26 | 7:00 | 7:59 | 0.10715 | 1.2075
[9 empty] | 2023-01-26 | 8:00 | 8:59 | 0.10715 | 1.2075
[9 empty] | 2023-01-26 | 9:00 | 9:59 | 0.10715 | 1.2075
[9 empty] | 2023-01-26 | 10:00 | 10:59 | 0.10715 | 1.2075
[9 empty] | 2023-01-26 | 11:00 | 11:59 | 0.10715 | 1.2075
[9 empty] | 2023-01-26 | 12:00 | 12:59 | 0.10715 | 1.2075
[9 empty] | 2023-01-26 | 13:00 | 13:59 | 0.10715 | 1.2075
[9 empty] | 2023-01-26 | 14:00 | 14:59 | 0.10715 | 1.2075
[9 empty] | 2023-01-26 | 15:00 | 15:59 | 0.10715 | 1.2075
[9 empty] | 2023-01-26 | 16:00 | 16:59 | 0.10715 | 1.2075
[9 empty] | 2023-01-26 | 17:00 | 17:59 | 0.10715 | 1.2075
[9 empty] | 2023-01-26 | 18:00 | 18:59 | 0.10715 | 1.2075
[9 empty] | 2023-01-26 | 19:00 | 19:59 | 0.10715 | 1.2075
[9 empty] | 2023-01-26 | 20:00 | 20:59 | 0.10715 | 1.2075
[9 empty] | 2023-01-26 | 21:00 | 21:59 | 0.10715 | 1.2075
[9 empty] | 2023-01-26 | 22:00 | 22:59 | 0.10715 | 1.2075
[9 empty] | 2023-01-26 | 23:00 | 23:59 | 0.10715 | 1.2075
[9 empty] | 2023-01-27 | 0:00 | 0:59 | 0.10715 | 1.2075
[9 empty] | 2023-01-27 | 1:00 | 1:59 | 0.10715 | 1.2075
[9 empty] | 2023-01-27 | 2:00 | 2:59 | 0.10715 | 1.2075
[9 empty] | 2023-01-27 | 3:00 | 3:59 | 0.10715 | 1.2075
[9 empty] | 2023-01-27 | 4:00 | 4:59 | 0.10715 | 1.2075
[9 empty] | 2023-01-27 | 5:00 | 5:59 | 0.10715 | 1.2075
[9 empty] | 2023-01-27 | 6:00 | 6:59 | 0.10715 | 1.2075
[9 empty] | 2023-01-27 | 7:00 | 7:59 | 0.10715 | 1.2075
[9 empty] | 2023-01-27 | 8:00 | 8:59 | 0.10715 | 1.2075
[9 empty] | 2023-01-27 | 9:00 | 9:59 | 0.10715 | 1.2075
[9 empty] | 2023-01-27 | 10:00 | 10:59 | 0.10715 | 1.2075
[9 empty] | 2023-01-27 | 11:00 | 11:59 | 0.10715 | 1.2075
[9 empty] | 2023-01-27 | 12:00 | 12:59 | 0.10715 | 1.2075
[9 empty] | 2023-01-27 | 13:00 | 13:59 | 0.10715 | 1.2075
[9 empty] | 2023-01-27 | 14:00 | 14:59 | 0.10715 | 1.2075
[9 empty] | 2023-01-27 | 15:00 | 15:59 | 0.10715 | 1.2075
[9 empty] | 2023-01-27 | 16:00 | 16:59 | 0.10715 | 1.2075
[9 empty] | 2023-01-27 | 17:00 | 17:59 | 0.10715 | 1.2075
[9 empty] | 2023-01-27 | 18:00 | 18:59 | 0.10715 | 1.2075
[9 empty] | 2023-01-27 | 19:00 | 19:59 | 0.10715 | 1.2075
[9 empty] | 2023-01-27 | 20:00 | 20:59 | 0.10715 | 1.2075
[9 empty] | 2023-01-27 | 21:00 | 21:59 | 0.10715 | 1.2075
[9 empty] | 2023-01-27 | 22:00 | 22:59 | 0.10715 | 1.2075
[9 empty] | 2023-01-27 | 23:00 | 23:59 | 0.10715 | 1.2075
[9 empty] | 2023-01-28 | 0:00 | 0:59 | 0.10715 | 1.2075
[9 empty] | 2023-01-28 | 1:00 | 1:59 | 0.10715 | 1.2075
[9 empty] | 2023-01-28 | 2:00 | 2:59 | 0.10715 | 1.2075
[9 empty] | 2023-01-28 | 3:00 | 3:59 | 0.10715 | 1.2075
[9 empty] | 2023-01-28 | 4:00 | 4:59 | 0.10715 | 1.2075
[9 empty] | 2023-01-28 | 5:00 | 5:59 | 0.10715 | 1.2075
[9 empty] | 2023-01-28 | 6:00 | 6:59 | 0.10715 | 1.2075
[9 empty] | 2023-01-28 | 7:00 | 7:59 | 0.10715 | 1.2075
[9 empty] | 2023-01-28 | 8:00 | 8:59 | 0.10715 | 1.2075
[9 empty] | 2023-01-28 | 9:00 | 9:59 | 0.10715 | 1.2075
[9 empty] | 2023-01-28 | 10:00 | 10:59 | 0.10715 | 1.2075
[9 empty] | 2023-01-28 | 11:00 | 11:59 | 0.10715 | 1.2075
[9 empty] | 2023-01-28 | 12:00 | 12:59 | 0.10715 | 1.2075
[9 empty] | 2023-01-28 | 13:00 | 13:59 | 0.10715 | 1.2075
[9 empty] | 2023-01-28 | 14:00 | 14:59 | 0.10715 | 1.2075
[9 empty] | 2023-01-28 | 15:00 | 15:59 | 0.10715 | 1.2075
[9 empty] | 2023-01-28 | 16:00 | 16:59 | 0.10715 | 1.2075
[9 empty] | 2023-01-28 | 17:00 | 17:59 | 0.10715 | 1.2075
[9 empty] | 2023-01-28 | 18:00 | 18:59 | 0.10715 | 1.2075
[9 empty] | 2023-01-28 | 19:00 | 19:59 | 0.10715 | 1.2075
[9 empty] | 2023-01-28 | 20:00 | 20:59 | 0.10715 | 1.2075
[9 empty] | 2023-01-28 | 21:00 | 21:59 | 0.10715 | 1.2075
[9 empty] | 2023-01-28 | 22:00 | 22:59 | 0.10715 | 1.2075
[9 empty] | 2023-01-28 | 23:00 | 23:59 | 0.10715 | 1.2075
[9 empty] | 2023-01-29 | 0:00 | 0:59 | 0.10715 | 1.2075
[9 empty] | 2023-01-29 | 1:00 | 1:59 | 0.10715 | 1.2075
[9 empty] | 2023-01-29 | 2:00 | 2:59 | 0.10715 | 1.2075
[9 empty] | 2023-01-29 | 3:00 | 3:59 | 0.10715 | 1.2075
[9 empty] | 2023-01-29 | 4:00 | 4:59 | 0.10715 | 1.2075
[9 empty] | 2023-01-29 | 5:00 | 5:59 | 0.10715 | 1.2075
[9 empty] | 2023-01-29 | 6:00 | 6:59 | 0.10715 | 1.2075
[9 empty] | 2023-01-29 | 7:00 | 7:59 | 0.10715 | 1.2075
[9 empty] | 2023-01-29 | 8:00 | 8:59 | 0.10715 | 1.2075
[9 empty] | 2023-01-29 | 9:00 | 9:59 | 0.10715 | 1.2075
[9 empty] | 2023-01-29 | 10:00 | 10:59 | 0.10715 | 1.2075
[9 empty] | 2023-01-29 | 11:00 | 11:59 | 0.10715 | 1.2075
[9 empty] | 2023-01-29 | 12:00 | 12:59 | 0.10715 | 1.2075
[9 empty] | 2023-01-29 | 13:00 | 13:59 | 0.10715 | 1.2075
[9 empty] | 2023-01-29 | 14:00 | 14:59 | 0.10715 | 1.2075
[9 empty] | 2023-01-29 | 15:00 | 15:59 | 0.10715 | 1.2075
[9 empty] | 2023-01-29 | 16:00 | 16:59 | 0.10715 | 1.2075
[9 empty] | 2023-01-29 | 17:00 | 17:59 | 0.10715 | 1.2075
[9 empty] | 2023-01-29 | 18:00 | 18:59 | 0.10715 | 1.2075
[9 empty] | 2023-01-29 | 19:00 | 19:59 | 0.10715 | 1.2075
[9 empty] | 2023-01-29 | 20:00 | 20:59 | 0.10715 | 1.2075
[9 empty] | 2023-01-29 | 21:00 | 21:59 | 0.10715 | 1.2075
[9 empty] | 2023-01-29 | 22:00 | 22:59 | 0.10715 | 1.2075
[9 empty] | 2023-01-29 | 23:00 | 23:59 | 0.10715 | 1.2075
[9 empty] | 2023-01-30 | 0:00 | 0:59 | 0.10715 | 1.2075
[9 empty] | 2023-01-30 | 1:00 | 1:59 | 0.10715 | 1.2075
[9 empty] | 2023-01-30 | 2:00 | 2:59 | 0.10715 | 1.2075
[9 empty] | 2023-01-30 | 3:00 | 3:59 | 0.10715 | 1.2075
[9 empty] | 2023-01-30 | 4:00 | 4:59 | 0.10715 | 1.2075
[9 empty] | 2023-01-30 | 5:00 | 5:59 | 0.10715 | 1.2075
[9 empty] | 2023-01-30 | 6:00 | 6:59 | 0.10715 | 1.2075
[9 empty] | 2023-01-30 | 7:00 | 7:59 | 0.10715 | 1.2075
[9 empty] | 2023-01-30 | 8:00 | 8:59 | 0.10715 | 1.2075
[9 empty] | 2023-01-30 | 9:00 | 9:59 | 0.10715 | 1.2075
[9 empty] | 2023-01-30 | 10:00 | 10:59 | 0.10715 | 1.2075
[9 empty] | 2023-01-30 | 11:00 | 11:59 | 0.10715 | 1.2075
[9 empty] | 2023-01-30 | 12:00 | 12:59 | 0.10715 | 1.2075
[9 empty] | 2023-01-30 | 13:00 | 13:59 | 0.10715 | 1.2075
[9 empty] | 2023-01-30 | 14:00 | 14:59 | 0.10715 | 1.2075
[9 empty] | 2023-01-30 | 15:00 | 15:59 | 0.10715 | 1.2075
[9 empty] | 2023-01-30 | 16:00 | 16:59 | 0.10715 | 1.2075
[9 empty] | 2023-01-30 | 17:00 | 17:59 | 0.10715 | 1.2075
[9 empty] | 2023-01-30 | 18:00 | 18:59 | 0.10715 | 1.2075
[9 empty] | 2023-01-30 | 19:00 | 19:59 | 0.10715 | 1.2075
[9 empty] | 2023-01-30 | 20:00 | 20:59 | 0.10715 | 1.2075
[9 empty] | 2023-01-30 | 21:00 | 21:59 | 0.10715 | 1.2075
[9 empty] | 2023-01-30 | 22:00 | 22:59 | 0.10715 | 1.2075
[9 empty] | 2023-01-30 | 23:00 | 23:59 | 0.10715 | 1.2075
[9 empty] | 2023-01-31 | 0:00 | 0:59 | 0.10715 | 1.2075
[9 empty] | 2023-01-31 | 1:00 | 1:59 | 0.10715 | 1.2075
[9 empty] | 2023-01-31 | 2:00 | 2:59 | 0.10715 | 1.2075
[9 empty] | 2023-01-31 | 3:00 | 3:59 | 0.10715 | 1.2075
[9 empty] | 2023-01-31 | 4:00 | 4:59 | 0.10715 | 1.2075
[9 empty] | 2023-01-31 | 5:00 | 5:59 | 0.10715 | 1.2075
[9 empty] | 2023-01-31 | 6:00 | 6:59 | 0.10715 | 1.2075
[9 empty] | 2023-01-31 | 7:00 | 7:59 | 0.10715 | 1.2075
[9 empty] | 2023-01-31 | 8:00 | 8:59 | 0.10715 | 1.2075
[9 empty] | 2023-01-31 | 9:00 | 9:59 | 0.10715 | 1.2075
[9 empty] | 2023-01-31 | 10:00 | 10:59 | 0.10715 | 1.2075
[9 empty] | 2023-01-31 | 11:00 | 11:59 | 0.10715 | 1.2075
[9 empty] | 2023-01-31 | 12:00 | 12:59 | 0.10715 | 1.2075
[9 empty] | 2023-01-31 | 13:00 | 13:59 | 0.10715 | 1.2075
[9 empty] | 2023-01-31 | 14:00 | 14:59 | 0.10715 | 1.2075
[9 empty] | 2023-01-31 | 15:00 | 15:59 | 0.10715 | 1.2075
[9 empty] | 2023-01-31 | 16:00 | 16:59 | 0.10715 | 1.2075
[9 empty] | 2023-01-31 | 17:00 | 17:59 | 0.10715 | 1.2075
[9 empty] | 2023-01-31 | 18:00 | 18:59 | 0.10715 | 1.2075
[9 empty] | 2023-01-31 | 19:00 | 19:59 | 0.10715 | 1.2075
[9 empty] | 2023-01-31 | 20:00 | 20:59 | 0.10715 | 1.2075
[9 empty] | 2023-01-31 | 21:00 | 21:59 | 0.10715 | 1.2075
[9 empty] | 2023-01-31 | 22:00 | 22:59 | 0.10715 | 1.2075
[9 empty] | 2023-01-31 | 23:00 | 23:59 | 0.10715 | 1.2075
[9 empty] | 2023-02-01 | 0:00 | 0:59 | 0.12915 | 1.4554
[9 empty] | 2023-02-01 | 1:00 | 1:59 | 0.12915 | 1.4554
[9 empty] | 2023-02-01 | 2:00 | 2:59 | 0.12915 | 1.4554
[9 empty] | 2023-02-01 | 3:00 | 3:59 | 0.12915 | 1.4554
[9 empty] | 2023-02-01 | 4:00 | 4:59 | 0.12915 | 1.4554
[9 empty] | 2023-02-01 | 5:00 | 5:59 | 0.12915 | 1.4554
[9 empty] | 2023-02-01 | 6:00 | 6:59 | 0.12915 | 1.4554
[9 empty] | 2023-02-01 | 7:00 | 7:59 | 0.12915 | 1.4554
[9 empty] | 2023-02-01 | 8:00 | 8:59 | 0.12915 | 1.4554
[9 empty] | 2023-02-01 | 9:00 | 9:59 | 0.12915 | 1.4554
[9 empty] | 2023-02-01 | 10:00 | 10:59 | 0.12915 | 1.4554
[9 empty] | 2023-02-01 | 11:00 | 11:59 | 0.12915 | 1.4554
[9 empty] | 2023-02-01 | 12:00 | 12:59 | 0.12915 | 1.4554
[9 empty] | 2023-02-01 | 13:00 | 13:59 | 0.12915 | 1.4554
[9 empty] | 2023-02-01 | 14:00 | 14:59 | 0.12915 | 1.4554
[9 empty] | 2023-02-01 | 15:00 | 15:59 | 0.12915 | 1.4554
[9 empty] | 2023-02-01 | 16:00 | 16:59 | 0.12915 | 1.4554
[9 empty] | 2023-02-01 | 17:00 | 17:59 | 0.12915 | 1.4554
[9 empty] | 2023-02-01 | 18:00 | 18:59 | 0.12915 | 1.4554
[9 empty] | 2023-02-01 | 19:00 | 19:59 | 0.12915 | 1.4554
[9 empty] | 2023-02-01 | 20:00 | 20:59 | 0.12915 | 1.4554
[9 empty] | 2023-02-01 | 21:00 | 21:59 | 0.12915 | 1.4554
[9 empty] | 2023-02-01 | 22:00 | 22:59 | 0.12915 | 1.4554
[9 empty] | 2023-02-01 | 23:00 | 23:59 | 0.12915 | 1.4554
[9 empty] | 2023-02-02 | 0:00 | 0:59 | 0.12915 | 1.4554
[9 empty] | 2023-02-02 | 1:00 | 1:59 | 0.12915 | 1.4554
[9 empty] | 2023-02-02 | 2:00 | 2:59 | 0.12915 | 1.4554
[9 empty] | 2023-02-02 | 3:00 | 3:59 | 0.12915 | 1.4554
[9 empty] | 2023-02-02 | 4:00 | 4:59 | 0.12915 | 1.4554
[9 empty] | 2023-02-02 | 5:00 | 5:59 | 0.12915 | 1.4554
[9 empty] | 2023-02-02 | 6:00 | 6:59 | 0.12915 | 1.4554
[9 empty] | 2023-02-02 | 7:00 | 7:59 | 0.12915 | 1.4554
[9 empty] | 2023-02-02 | 8:00 | 8:59 | 0.12915 | 1.4554
[9 empty] | 2023-02-02 | 9:00 | 9:59 | 0.12915 | 1.4554
[9 empty] | 2023-02-02 | 10:00 | 10:59 | 0.12915 | 1.4554
[9 empty] | 2023-02-02 | 11:00 | 11:59 | 0.12915 | 1.4554
[9 empty] | 2023-02-02 | 12:00 | 12:59 | 0.12915 | 1.4554
[9 empty] | 2023-02-02 | 13:00 | 13:59 | 0.12915 | 1.4554
[9 empty] | 2023-02-02 | 14:00 | 14:59 | 0.12915 | 1.4554
[9 empty] | 2023-02-02 | 15:00 | 15:59 | 0.12915 | 1.4554
[9 empty] | 2023-02-02 | 16:00 | 16:59 | 0.12915 | 1.4554
[9 empty] | 2023-02-02 | 17:00 | 17:59 | 0.12915 | 1.4554
[9 empty] | 2023-02-02 | 18:00 | 18:59 | 0.12915 | 1.4554
[9 empty] | 2023-02-02 | 19:00 | 19:59 | 0.12915 | 1.4554
[9 empty] | 2023-02-02 | 20:00 | 20:59 | 0.12915 | 1.4554
[9 empty] | 2023-02-02 | 21:00 | 21:59 | 0.12915 | 1.4554
[9 empty] | 2023-02-02 | 22:00 | 22:59 | 0.12915 | 1.4554
[9 empty] | 2023-02-02 | 23:00 | 23:59 | 0.12915 | 1.4554
[9 empty] | 2023-02-03 | 0:00 | 0:59 | 0.12915 | 1.4554
[9 empty] | 2023-02-03 | 1:00 | 1:59 | 0.12915 | 1.4554
[9 empty] | 2023-02-03 | 2:00 | 2:59 | 0.12915 | 1.4554
[9 empty] | 2023-02-03 | 3:00 | 3:59 | 0.12915 | 1.4554
[9 empty] | 2023-02-03 | 4:00 | 4:59 | 0.12915 | 1.4554
[9 empty] | 2023-02-03 | 5:00 | 5:59 | 0.12915 | 1.4554
[9 empty] | 2023-02-03 | 6:00 | 6:59 | 0.12915 | 1.4554
[9 empty] | 2023-02-03 | 7:00 | 7:59 | 0.12915 | 1.4554
[9 empty] | 2023-02-03 | 8:00 | 8:59 | 0.12915 | 1.4554
[9 empty] | 2023-02-03 | 9:00 | 9:59 | 0.12915 | 1.4554
[9 empty] | 2023-02-03 | 10:00 | 10:59 | 0.12915 | 1.4554
[9 empty] | 2023-02-03 | 11:00 | 11:59 | 0.12915 | 1.4554
[9 empty] | 2023-02-03 | 12:00 | 12:59 | 0.12915 | 1.4554
[9 empty] | 2023-02-03 | 13:00 | 13:59 | 0.12915 | 1.4554
[9 empty] | 2023-02-03 | 14:00 | 14:59 | 0.12915 | 1.4554
[9 empty] | 2023-02-03 | 15:00 | 15:59 | 0.12915 | 1.4554
[9 empty] | 2023-02-03 | 16:00 | 16:59 | 0.12915 | 1.4554
[9 empty] | 2023-02-03 | 17:00 | 17:59 | 0.12915 | 1.4554
[9 empty] | 2023-02-03 | 18:00 | 18:59 | 0.12915 | 1.4554
[9 empty] | 2023-02-03 | 19:00 | 19:59 | 0.12915 | 1.4554
[9 empty] | 2023-02-03 | 20:00 | 20:59 | 0.12915 | 1.4554
[9 empty] | 2023-02-03 | 21:00 | 21:59 | 0.12915 | 1.4554
[9 empty] | 2023-02-03 | 22:00 | 22:59 | 0.12915 | 1.4554
[9 empty] | 2023-02-03 | 23:00 | 23:59 | 0.12915 | 1.4554
[9 empty] | 2023-02-04 | 0:00 | 0:59 | 0.12915 | 1.4554
[9 empty] | 2023-02-04 | 1:00 | 1:59 | 0.12915 | 1.4554
[9 empty] | 2023-02-04 | 2:00 | 2:59 | 0.12915 | 1.4554
[9 empty] | 2023-02-04 | 3:00 | 3:59 | 0.12915 | 1.4554
[9 empty] | 2023-02-04 | 4:00 | 4:59 | 0.12915 | 1.4554
[9 empty] | 2023-02-04 | 5:00 | 5:59 | 0.12915 | 1.4554
[9 empty] | 2023-02-04 | 6:00 | 6:59 | 0.12915 | 1.4554
[9 empty] | 2023-02-04 | 7:00 | 7:59 | 0.12915 | 1.4554
[9 empty] | 2023-02-04 | 8:00 | 8:59 | 0.12915 | 1.4554
[9 empty] | 2023-02-04 | 9:00 | 9:59 | 0.12915 | 1.4554
[9 empty] | 2023-02-04 | 10:00 | 10:59 | 0.12915 | 1.4554
[9 empty] | 2023-02-04 | 11:00 | 11:59 | 0.12915 | 1.4554
[9 empty] | 2023-02-04 | 12:00 | 12:59 | 0.12915 | 1.4554
[9 empty] | 2023-02-04 | 13:00 | 13:59 | 0.12915 | 1.4554
[9 empty] | 2023-02-04 | 14:00 | 14:59 | 0.12915 | 1.4554
[9 empty] | 2023-02-04 | 15:00 | 15:59 | 0.12915 | 1.4554
[9 empty] | 2023-02-04 | 16:00 | 16:59 | 0.12915 | 1.4554
[9 empty] | 2023-02-04 | 17:00 | 17:59 | 0.12915 | 1.4554
[9 empty] | 2023-02-04 | 18:00 | 18:59 | 0.12915 | 1.4554
[9 empty] | 2023-02-04 | 19:00 | 19:59 | 0.12915 | 1.4554
[9 empty] | 2023-02-04 | 20:00 | 20:59 | 0.12915 | 1.4554
[9 empty] | 2023-02-04 | 21:00 | 21:59 | 0.12915 | 1.4554
[9 empty] | 2023-02-04 | 22:00 | 22:59 | 0.12915 | 1.4554
[9 empty] | 2023-02-04 | 23:00 | 23:59 | 0.12915 | 1.4554
[9 empty] | 2023-02-05 | 0:00 | 0:59 | 0.12915 | 1.4554
[9 empty] | 2023-02-05 | 1:00 | 1:59 | 0.12915 | 1.4554
[9 empty] | 2023-02-05 | 2:00 | 2:59 | 0.12915 | 1.4554
[9 empty] | 2023-02-05 | 3:00 | 3:59 | 0.12915 | 1.4554
[9 empty] | 2023-02-05 | 4:00 | 4:59 | 0.12915 | 1.4554
[9 empty] | 2023-02-05 | 5:00 | 5:59 | 0.12915 | 1.4554
[9 empty] | 2023-02-05 | 6:00 | 6:59 | 0.12915 | 1.4554
[9 empty] | 2023-02-05 | 7:00 | 7:59 | 0.12915 | 1.4554
[9 empty] | 2023-02-05 | 8:00 | 8:59 | 0.12915 | 1.4554
[9 empty] | 2023-02-05 | 9:00 | 9:59 | 0.12915 | 1.4554
[9 empty] | 2023-02-05 | 10:00 | 10:59 | 0.12915 | 1.4554
[9 empty] | 2023-02-05 | 11:00 | 11:59 | 0.12915 | 1.4554
[9 empty] | 2023-02-05 | 12:00 | 12:59 | 0.12915 | 1.4554
[9 empty] | 2023-02-05 | 13:00 | 13:59 | 0.12915 | 1.4554
[9 empty] | 2023-02-05 | 14:00 | 14:59 | 0.12915 | 1.4554
[9 empty] | 2023-02-05 | 15:00 | 15:59 | 0.12915 | 1.4554
[9 empty] | 2023-02-05 | 16:00 | 16:59 | 0.12915 | 1.4554
[9 empty] | 2023-02-05 | 17:00 | 17:59 | 0.12915 | 1.4554
[9 empty] | 2023-02-05 | 18:00 | 18:59 | 0.12915 | 1.4554
[9 empty] | 2023-02-05 | 19:00 | 19:59 | 0.12915 | 1.4554
[9 empty] | 2023-02-05 | 20:00 | 20:59 | 0.12915 | 1.4554
[9 empty] | 2023-02-05 | 21:00 | 21:59 | 0.12915 | 1.4554
[9 empty] | 2023-02-05 | 22:00 | 22:59 | 0.12915 | 1.4554
[9 empty] | 2023-02-05 | 23:00 | 23:59 | 0.12915 | 1.4554
[9 empty] | 2023-02-06 | 0:00 | 0:59 | 0.12915 | 1.4554
[9 empty] | 2023-02-06 | 1:00 | 1:59 | 0.12915 | 1.4554
[9 empty] | 2023-02-06 | 2:00 | 2:59 | 0.12915 | 1.4554
[9 empty] | 2023-02-06 | 3:00 | 3:59 | 0.12915 | 1.4554
[9 empty] | 2023-02-06 | 4:00 | 4:59 | 0.12915 | 1.4554
[9 empty] | 2023-02-06 | 5:00 | 5:59 | 0.12915 | 1.4554
[9 empty] | 2023-02-06 | 6:00 | 6:59 | 0.12915 | 1.4554
[9 empty] | 2023-02-06 | 7:00 | 7:59 | 0.12915 | 1.4554
[9 empty] | 2023-02-06 | 8:00 | 8:59 | 0.12915 | 1.4554
[9 empty] | 2023-02-06 | 9:00 | 9:59 | 0.12915 | 1.4554
[9 empty] | 2023-02-06 | 10:00 | 10:59 | 0.12915 | 1.4554
[9 empty] | 2023-02-06 | 11:00 | 11:59 | 0.12915 | 1.4554
[9 empty] | 2023-02-06 | 12:00 | 12:59 | 0.12915 | 1.4554
[9 empty] | 2023-02-06 | 13:00 | 13:59 | 0.12915 | 1.4554
[9 empty] | 2023-02-06 | 14:00 | 14:59 | 0.12915 | 1.4554
[9 empty] | 2023-02-06 | 15:00 | 15:59 | 0.12915 | 1.4554
[9 empty] | 2023-02-06 | 16:00 | 16:59 | 0.12915 | 1.4554
[9 empty] | 2023-02-06 | 17:00 | 17:59 | 0.12915 | 1.4554
[9 empty] | 2023-02-06 | 18:00 | 18:59 | 0.12915 | 1.4554
[9 empty] | 2023-02-06 | 19:00 | 19:59 | 0.12915 | 1.4554
[9 empty] | 2023-02-06 | 20:00 | 20:59 | 0.12915 | 1.4554
[9 empty] | 2023-02-06 | 21:00 | 21:59 | 0.12915 | 1.4554
[9 empty] | 2023-02-06 | 22:00 | 22:59 | 0.12915 | 1.4554
[9 empty] | 2023-02-06 | 23:00 | 23:59 | 0.12915 | 1.4554
[9 empty] | 2023-02-07 | 0:00 | 0:59 | 0.12915 | 1.4554
[9 empty] | 2023-02-07 | 1:00 | 1:59 | 0.12915 | 1.4554
[9 empty] | 2023-02-07 | 2:00 | 2:59 | 0.12915 | 1.4554
[9 empty] | 2023-02-07 | 3:00 | 3:59 | 0.12915 | 1.4554
[9 empty] | 2023-02-07 | 4:00 | 4:59 | 0.12915 | 1.4554
[9 empty] | 2023-02-07 | 5:00 | 5:59 | 0.12915 | 1.4554
[9 empty] | 2023-02-07 | 6:00 | 6:59 | 0.12915 | 1.4554
[9 empty] | 2023-02-07 | 7:00 | 7:59 | 0.12915 | 1.4554
[9 empty] | 2023-02-07 | 8:00 | 8:59 | 0.12915 | 1.4554
[9 empty] | 2023-02-07 | 9:00 | 9:59 | 0.12915 | 1.4554
[9 empty] | 2023-02-07 | 10:00 | 10:59 | 0.12915 | 1.4554
[9 empty] | 2023-02-07 | 11:00 | 11:59 | 0.12915 | 1.4554
[9 empty] | 2023-02-07 | 12:00 | 12:59 | 0.12915 | 1.4554
[9 empty] | 2023-02-07 | 13:00 | 13:59 | 0.12915 | 1.4554
[9 empty] | 2023-02-07 | 14:00 | 14:59 | 0.12915 | 1.4554
[9 empty] | 2023-02-07 | 15:00 | 15:59 | 0.12915 | 1.4554
[9 empty] | 2023-02-07 | 16:00 | 16:59 | 0.12915 | 1.4554
[9 empty] | 2023-02-07 | 17:00 | 17:59 | 0.12915 | 1.4554
[9 empty] | 2023-02-07 | 18:00 | 18:59 | 0.12915 | 1.4554
[9 empty] | 2023-02-07 | 19:00 | 19:59 | 0.12915 | 1.4554
[9 empty] | 2023-02-07 | 20:00 | 20:59 | 0.12915 | 1.4554
[9 empty] | 2023-02-07 | 21:00 | 21:59 | 0.12915 | 1.4554
[9 empty] | 2023-02-07 | 22:00 | 22:59 | 0.12915 | 1.4554
[9 empty] | 2023-02-07 | 23:00 | 23:59 | 0.12915 | 1.4554
[9 empty] | 2023-02-08 | 0:00 | 0:59 | 0.12915 | 1.4554
[9 empty] | 2023-02-08 | 1:00 | 1:59 | 0.12915 | 1.4554
[9 empty] | 2023-02-08 | 2:00 | 2:59 | 0.12915 | 1.4554
[9 empty] | 2023-02-08 | 3:00 | 3:59 | 0.12915 | 1.4554
[9 empty] | 2023-02-08 | 4:00 | 4:59 | 0.12915 | 1.4554
[9 empty] | 2023-02-08 | 5:00 | 5:59 | 0.12915 | 1.4554
[9 empty] | 2023-02-08 | 6:00 | 6:59 | 0.12915 | 1.4554
[9 empty] | 2023-02-08 | 7:00 | 7:59 | 0.12915 | 1.4554
[9 empty] | 2023-02-08 | 8:00 | 8:59 | 0.12915 | 1.4554
[9 empty] | 2023-02-08 | 9:00 | 9:59 | 0.12915 | 1.4554
[9 empty] | 2023-02-08 | 10:00 | 10:59 | 0.12915 | 1.4554
[9 empty] | 2023-02-08 | 11:00 | 11:59 | 0.12915 | 1.4554
[9 empty] | 2023-02-08 | 12:00 | 12:59 | 0.12915 | 1.4554
[9 empty] | 2023-02-08 | 13:00 | 13:59 | 0.12915 | 1.4554
[9 empty] | 2023-02-08 | 14:00 | 14:59 | 0.12915 | 1.4554
[9 empty] | 2023-02-08 | 15:00 | 15:59 | 0.12915 | 1.4554
[9 empty] | 2023-02-08 | 16:00 | 16:59 | 0.12915 | 1.4554
[9 empty] | 2023-02-08 | 17:00 | 17:59 | 0.12915 | 1.4554
[9 empty] | 2023-02-08 | 18:00 | 18:59 | 0.12915 | 1.4554
[9 empty] | 2023-02-08 | 19:00 | 19:59 | 0.12915 | 1.4554
[9 empty] | 2023-02-08 | 20:00 | 20:59 | 0.12915 | 1.4554
[9 empty] | 2023-02-08 | 21:00 | 21:59 | 0.12915 | 1.4554
[9 empty] | 2023-02-08 | 22:00 | 22:59 | 0.12915 | 1.4554
[9 empty] | 2023-02-08 | 23:00 | 23:59 | 0.12915 | 1.4554
[9 empty] | 2023-02-09 | 0:00 | 0:59 | 0.12915 | 1.4554
[9 empty] | 2023-02-09 | 1:00 | 1:59 | 0.12915 | 1.4554
[9 empty] | 2023-02-09 | 2:00 | 2:59 | 0.12915 | 1.4554
[9 empty] | 2023-02-09 | 3:00 | 3:59 | 0.12915 | 1.4554
[9 empty] | 2023-02-09 | 4:00 | 4:59 | 0.12915 | 1.4554
[9 empty] | 2023-02-09 | 5:00 | 5:59 | 0.12915 | 1.4554
[9 empty] | 2023-02-09 | 6:00 | 6:59 | 0.12915 | 1.4554
[9 empty] | 2023-02-09 | 7:00 | 7:59 | 0.12915 | 1.4554
[9 empty] | 2023-02-09 | 8:00 | 8:59 | 0.12915 | 1.4554
[9 empty] | 2023-02-09 | 9:00 | 9:59 | 0.12915 | 1.4554
[9 empty] | 2023-02-09 | 10:00 | 10:59 | 0.12915 | 1.4554
[9 empty] | 2023-02-09 | 11:00 | 11:59 | 0.12915 | 1.4554
[9 empty] | 2023-02-09 | 12:00 | 12:59 | 0.12915 | 1.4554
[9 empty] | 2023-02-09 | 13:00 | 13:59 | 0.12915 | 1.4554
[9 empty] | 2023-02-09 | 14:00 | 14:59 | 0.12915 | 1.4554
[9 empty] | 2023-02-09 | 15:00 | 15:59 | 0.12915 | 1.4554
[9 empty] | 2023-02-09 | 16:00 | 16:59 | 0.12915 | 1.4554
[9 empty] | 2023-02-09 | 17:00 | 17:59 | 0.12915 | 1.4554
[9 empty] | 2023-02-09 | 18:00 | 18:59 | 0.12915 | 1.4554
[9 empty] | 2023-02-09 | 19:00 | 19:59 | 0.12915 | 1.4554
[9 empty] | 2023-02-09 | 20:00 | 20:59 | 0.12915 | 1.4554
[9 empty] | 2023-02-09 | 21:00 | 21:59 | 0.12915 | 1.4554
[9 empty] | 2023-02-09 | 22:00 | 22:59 | 0.12915 | 1.4554
[9 empty] | 2023-02-09 | 23:00 | 23:59 | 0.12915 | 1.4554
[9 empty] | 2023-02-10 | 0:00 | 0:59 | 0.12915 | 1.4554
[9 empty] | 2023-02-10 | 1:00 | 1:59 | 0.12915 | 1.4554
[9 empty] | 2023-02-10 | 2:00 | 2:59 | 0.12915 | 1.4554
[9 empty] | 2023-02-10 | 3:00 | 3:59 | 0.12915 | 1.4554
[9 empty] | 2023-02-10 | 4:00 | 4:59 | 0.12915 | 1.4554
[9 empty] | 2023-02-10 | 5:00 | 5:59 | 0.12915 | 1.4554
[9 empty] | 2023-02-10 | 6:00 | 6:59 | 0.12915 | 1.4554
[9 empty] | 2023-02-10 | 7:00 | 7:59 | 0.12915 | 1.4554
[9 empty] | 2023-02-10 | 8:00 | 8:59 | 0.12915 | 1.4554
[9 empty] | 2023-02-10 | 9:00 | 9:59 | 0.12915 | 1.4554
[9 empty] | 2023-02-10 | 10:00 | 10:59 | 0.12915 | 1.4554
[9 empty] | 2023-02-10 | 11:00 | 11:59 | 0.12915 | 1.4554
[9 empty] | 2023-02-10 | 12:00 | 12:59 | 0.12915 | 1.4554
[9 empty] | 2023-02-10 | 13:00 | 13:59 | 0.12915 | 1.4554
[9 empty] | 2023-02-10 | 14:00 | 14:59 | 0.12915 | 1.4554
[9 empty] | 2023-02-10 | 15:00 | 15:59 | 0.12915 | 1.4554
[9 empty] | 2023-02-10 | 16:00 | 16:59 | 0.12915 | 1.4554
[9 empty] | 2023-02-10 | 17:00 | 17:59 | 0.12915 | 1.4554
[9 empty] | 2023-02-10 | 18:00 | 18:59 | 0.12915 | 1.4554
[9 empty] | 2023-02-10 | 19:00 | 19:59 | 0.12915 | 1.4554
[9 empty] | 2023-02-10 | 20:00 | 20:59 | 0.12915 | 1.4554
[9 empty] | 2023-02-10 | 21:00 | 21:59 | 0.12915 | 1.4554
[9 empty] | 2023-02-10 | 22:00 | 22:59 | 0.12915 | 1.4554
[9 empty] | 2023-02-10 | 23:00 | 23:59 | 0.12915 | 1.4554
[9 empty] | 2023-02-11 | 0:00 | 0:59 | 0.12915 | 1.4554
[9 empty] | 2023-02-11 | 1:00 | 1:59 | 0.12915 | 1.4554
[9 empty] | 2023-02-11 | 2:00 | 2:59 | 0.12915 | 1.4554
[9 empty] | 2023-02-11 | 3:00 | 3:59 | 0.12915 | 1.4554
[9 empty] | 2023-02-11 | 4:00 | 4:59 | 0.12915 | 1.4554
[9 empty] | 2023-02-11 | 5:00 | 5:59 | 0.12915 | 1.4554
[9 empty] | 2023-02-11 | 6:00 | 6:59 | 0.12915 | 1.4554
[9 empty] | 2023-02-11 | 7:00 | 7:59 | 0.12915 | 1.4554
[9 empty] | 2023-02-11 | 8:00 | 8:59 | 0.12915 | 1.4554
[9 empty] | 2023-02-11 | 9:00 | 9:59 | 0.12915 | 1.4554
[9 empty] | 2023-02-11 | 10:00 | 10:59 | 0.12915 | 1.4554
[9 empty] | 2023-02-11 | 11:00 | 11:59 | 0.12915 | 1.4554
[9 empty] | 2023-02-11 | 12:00 | 12:59 | 0.12915 | 1.4554
[9 empty] | 2023-02-11 | 13:00 | 13:59 | 0.12915 | 1.4554
[9 empty] | 2023-02-11 | 14:00 | 14:59 | 0.12915 | 1.4554
[9 empty] | 2023-02-11 | 15:00 | 15:59 | 0.12915 | 1.4554
[9 empty] | 2023-02-11 | 16:00 | 16:59 | 0.12915 | 1.4554
[9 empty] | 2023-02-11 | 17:00 | 17:59 | 0.12915 | 1.4554
[9 empty] | 2023-02-11 | 18:00 | 18:59 | 0.12915 | 1.4554
[9 empty] | 2023-02-11 | 19:00 | 19:59 | 0.12915 | 1.4554
[9 empty] | 2023-02-11 | 20:00 | 20:59 | 0.12915 | 1.4554
[9 empty] | 2023-02-11 | 21:00 | 21:59 | 0.12915 | 1.4554
[9 empty] | 2023-02-11 | 22:00 | 22:59 | 0.12915 | 1.4554
[9 empty] | 2023-02-11 | 23:00 | 23:59 | 0.12915 | 1.4554
[9 empty] | 2023-02-12 | 0:00 | 0:59 | 0.12915 | 1.4554
[9 empty] | 2023-02-12 | 1:00 | 1:59 | 0.12915 | 1.4554
[9 empty] | 2023-02-12 | 2:00 | 2:59 | 0.12915 | 1.4554
[9 empty] | 2023-02-12 | 3:00 | 3:59 | 0.12915 | 1.4554
[9 empty] | 2023-02-12 | 4:00 | 4:59 | 0.12915 | 1.4554
[9 empty] | 2023-02-12 | 5:00 | 5:59 | 0.12915 | 1.4554
[9 empty] | 2023-02-12 | 6:00 | 6:59 | 0.12915 | 1.4554
[9 empty] | 2023-02-12 | 7:00 | 7:59 | 0.12915 | 1.4554
[9 empty] | 2023-02-12 | 8:00 | 8:59 | 0.12915 | 1.4554
[9 empty] | 2023-02-12 | 9:00 | 9:59 | 0.12915 | 1.4554
[9 empty] | 2023-02-12 | 10:00 | 10:59 | 0.12915 | 1.4554
[9 empty] | 2023-02-12 | 11:00 | 11:59 | 0.12915 | 1.4554
[9 empty] | 2023-02-12 | 12:00 | 12:59 | 0.12915 | 1.4554
[9 empty] | 2023-02-12 | 13:00 | 13:59 | 0.12915 | 1.4554
[9 empty] | 2023-02-12 | 14:00 | 14:59 | 0.12915 | 1.4554
[9 empty] | 2023-02-12 | 15:00 | 15:59 | 0.12915 | 1.4554
[9 empty] | 2023-02-12 | 16:00 | 16:59 | 0.12915 | 1.4554
[9 empty] | 2023-02-12 | 17:00 | 17:59 | 0.12915 | 1.4554
[9 empty] | 2023-02-12 | 18:00 | 18:59 | 0.12915 | 1.4554
[9 empty] | 2023-02-12 | 19:00 | 19:59 | 0.12915 | 1.4554
[9 empty] | 2023-02-12 | 20:00 | 20:59 | 0.12915 | 1.4554
[9 empty] | 2023-02-12 | 21:00 | 21:59 | 0.12915 | 1.4554
[9 empty] | 2023-02-12 | 22:00 | 22:59 | 0.12915 | 1.4554
[9 empty] | 2023-02-12 | 23:00 | 23:59 | 0.12915 | 1.4554
[9 empty] | 2023-02-13 | 0:00 | 0:59 | 0.12915 | 1.4554
[9 empty] | 2023-02-13 | 1:00 | 1:59 | 0.12915 | 1.4554
[9 empty] | 2023-02-13 | 2:00 | 2:59 | 0.12915 | 1.4554
[9 empty] | 2023-02-13 | 3:00 | 3:59 | 0.12915 | 1.4554
[9 empty] | 2023-02-13 | 4:00 | 4:59 | 0.12915 | 1.4554
[9 empty] | 2023-02-13 | 5:00 | 5:59 | 0.12915 | 1.4554
[9 empty] | 2023-02-13 | 6:00 | 6:59 | 0.12915 | 1.4554
[9 empty] | 2023-02-13 | 7:00 | 7:59 | 0.12915 | 1.4554
[9 empty] | 2023-02-13 | 8:00 | 8:59 | 0.12915 | 1.4554
[9 empty] | 2023-02-13 | 9:00 | 9:59 | 0.12915 | 1.4554
[9 empty] | 2023-02-13 | 10:00 | 10:59 | 0.12915 | 1.4554
[9 empty] | 2023-02-13 | 11:00 | 11:59 | 0.12915 | 1.4554
[9 empty] | 2023-02-13 | 12:00 | 12:59 | 0.12915 | 1.4554
[9 empty] | 2023-02-13 | 13:00 | 13:59 | 0.12915 | 1.4554
[9 empty] | 2023-02-13 | 14:00 | 14:59 | 0.12915 | 1.4554
[9 empty] | 2023-02-13 | 15:00 | 15:59 | 0.12915 | 1.4554
[9 empty] | 2023-02-13 | 16:00 | 16:59 | 0.12915 | 1.4554
[9 empty] | 2023-02-13 | 17:00 | 17:59 | 0.12915 | 1.4554
[9 empty] | 2023-02-13 | 18:00 | 18:59 | 0.12915 | 1.4554
[9 empty] | 2023-02-13 | 19:00 | 19:59 | 0.12915 | 1.4554
[9 empty] | 2023-02-13 | 20:00 | 20:59 | 0.12915 | 1.4554
[9 empty] | 2023-02-13 | 21:00 | 21:59 | 0.12915 | 1.4554
[9 empty] | 2023-02-13 | 22:00 | 22:59 | 0.12915 | 1.4554
[9 empty] | 2023-02-13 | 23:00 | 23:59 | 0.12915 | 1.4554
[9 empty] | 2023-02-14 | 0:00 | 0:59 | 0.12915 | 1.4554
[9 empty] | 2023-02-14 | 1:00 | 1:59 | 0.12915 | 1.4554
[9 empty] | 2023-02-14 | 2:00 | 2:59 | 0.12915 | 1.4554
[9 empty] | 2023-02-14 | 3:00 | 3:59 | 0.12915 | 1.4554
[9 empty] | 2023-02-14 | 4:00 | 4:59 | 0.12915 | 1.4554
[9 empty] | 2023-02-14 | 5:00 | 5:59 | 0.12915 | 1.4554
[9 empty] | 2023-02-14 | 6:00 | 6:59 | 0.12915 | 1.4554
[9 empty] | 2023-02-14 | 7:00 | 7:59 | 0.12915 | 1.4554
[9 empty] | 2023-02-14 | 8:00 | 8:59 | 0.12915 | 1.4554
[9 empty] | 2023-02-14 | 9:00 | 9:59 | 0.12915 | 1.4554
[9 empty] | 2023-02-14 | 10:00 | 10:59 | 0.12915 | 1.4554
[9 empty] | 2023-02-14 | 11:00 | 11:59 | 0.12915 | 1.4554
[9 empty] | 2023-02-14 | 12:00 | 12:59 | 0.12915 | 1.4554
[9 empty] | 2023-02-14 | 13:00 | 13:59 | 0.12915 | 1.4554
[9 empty] | 2023-02-14 | 14:00 | 14:59 | 0.12915 | 1.4554
[9 empty] | 2023-02-14 | 15:00 | 15:59 | 0.12915 | 1.4554
[9 empty] | 2023-02-14 | 16:00 | 16:59 | 0.12915 | 1.4554
[9 empty] | 2023-02-14 | 17:00 | 17:59 | 0.12915 | 1.4554
[9 empty] | 2023-02-14 | 18:00 | 18:59 | 0.12915 | 1.4554
[9 empty] | 2023-02-14 | 19:00 | 19:59 | 0.12915 | 1.4554
[9 empty] | 2023-02-14 | 20:00 | 20:59 | 0.12915 | 1.4554
[9 empty] | 2023-02-14 | 21:00 | 21:59 | 0.12915 | 1.4554
[9 empty] | 2023-02-14 | 22:00 | 22:59 | 0.12915 | 1.4554
[9 empty] | 2023-02-14 | 23:00 | 23:59 | 0.12915 | 1.4554
[9 empty] | 2023-02-15 | 0:00 | 0:59 | 0.12915 | 1.4554
[9 empty] | 2023-02-15 | 1:00 | 1:59 | 0.12915 | 1.4554
[9 empty] | 2023-02-15 | 2:00 | 2:59 | 0.12915 | 1.4554
[9 empty] | 2023-02-15 | 3:00 | 3:59 | 0.12915 | 1.4554
[9 empty] | 2023-02-15 | 4:00 | 4:59 | 0.12915 | 1.4554
[9 empty] | 2023-02-15 | 5:00 | 5:59 | 0.12915 | 1.4554
[9 empty] | 2023-02-15 | 6:00 | 6:59 | 0.12915 | 1.4554
[9 empty] | 2023-02-15 | 7:00 | 7:59 | 0.12915 | 1.4554
[9 empty] | 2023-02-15 | 8:00 | 8:59 | 0.12915 | 1.4554
[9 empty] | 2023-02-15 | 9:00 | 9:59 | 0.12915 | 1.4554
[9 empty] | 2023-02-15 | 10:00 | 10:59 | 0.12915 | 1.4554
[9 empty] | 2023-02-15 | 11:00 | 11:59 | 0.12915 | 1.4554
[9 empty] | 2023-02-15 | 12:00 | 12:59 | 0.12915 | 1.4554
[9 empty] | 2023-02-15 | 13:00 | 13:59 | 0.12915 | 1.4554
[9 empty] | 2023-02-15 | 14:00 | 14:59 | 0.12915 | 1.4554
[9 empty] | 2023-02-15 | 15:00 | 15:59 | 0.12915 | 1.4554
[9 empty] | 2023-02-15 | 16:00 | 16:59 | 0.12915 | 1.4554
[9 empty] | 2023-02-15 | 17:00 | 17:59 | 0.12915 | 1.4554
[9 empty] | 2023-02-15 | 18:00 | 18:59 | 0.12915 | 1.4554
[9 empty] | 2023-02-15 | 19:00 | 19:59 | 0.12915 | 1.4554
[9 empty] | 2023-02-15 | 20:00 | 20:59 | 0.12915 | 1.4554
[9 empty] | 2023-02-15 | 21:00 | 21:59 | 0.12915 | 1.4554
[9 empty] | 2023-02-15 | 22:00 | 22:59 | 0.12915 | 1.4554
[9 empty] | 2023-02-15 | 23:00 | 23:59 | 0.12915 | 1.4554
[9 empty] | 2023-02-16 | 0:00 | 0:59 | 0.12915 | 1.4554
[9 empty] | 2023-02-16 | 1:00 | 1:59 | 0.12915 | 1.4554
[9 empty] | 2023-02-16 | 2:00 | 2:59 | 0.12915 | 1.4554
[9 empty] | 2023-02-16 | 3:00 | 3:59 | 0.12915 | 1.4554
[9 empty] | 2023-02-16 | 4:00 | 4:59 | 0.12915 | 1.4554
[9 empty] | 2023-02-16 | 5:00 | 5:59 | 0.12915 | 1.4554
[9 empty] | 2023-02-16 | 6:00 | 6:59 | 0.12915 | 1.4554
[9 empty] | 2023-02-16 | 7:00 | 7:59 | 0.12915 | 1.4554
[9 empty] | 2023-02-16 | 8:00 | 8:59 | 0.12915 | 1.4554
[9 empty] | 2023-02-16 | 9:00 | 9:59 | 0.12915 | 1.4554
[9 empty] | 2023-02-16 | 10:00 | 10:59 | 0.12915 | 1.4554
[9 empty] | 2023-02-16 | 11:00 | 11:59 | 0.12915 | 1.4554
[9 empty] | 2023-02-16 | 12:00 | 12:59 | 0.12915 | 1.4554
[9 empty] | 2023-02-16 | 13:00 | 13:59 | 0.12915 | 1.4554
[9 empty] | 2023-02-16 | 14:00 | 14:59 | 0.12915 | 1.4554
[9 empty] | 2023-02-16 | 15:00 | 15:59 | 0.12915 | 1.4554
[9 empty] | 2023-02-16 | 16:00 | 16:59 | 0.12915 | 1.4554
[9 empty] | 2023-02-16 | 17:00 | 17:59 | 0.12915 | 1.4554
[9 empty] | 2023-02-16 | 18:00 | 18:59 | 0.12915 | 1.4554
[9 empty] | 2023-02-16 | 19:00 | 19:59 | 0.12915 | 1.4554
[9 empty] | 2023-02-16 | 20:00 | 20:59 | 0.12915 | 1.4554
[9 empty] | 2023-02-16 | 21:00 | 21:59 | 0.12915 | 1.4554
[9 empty] | 2023-02-16 | 22:00 | 22:59 | 0.12915 | 1.4554
[9 empty] | 2023-02-16 | 23:00 | 23:59 | 0.12915 | 1.4554
[9 empty] | 2023-02-17 | 0:00 | 0:59 | 0.12915 | 1.4554
[9 empty] | 2023-02-17 | 1:00 | 1:59 | 0.12915 | 1.4554
[9 empty] | 2023-02-17 | 2:00 | 2:59 | 0.12915 | 1.4554
[9 empty] | 2023-02-17 | 3:00 | 3:59 | 0.12915 | 1.4554
[9 empty] | 2023-02-17 | 4:00 | 4:59 | 0.12915 | 1.4554
[9 empty] | 2023-02-17 | 5:00 | 5:59 | 0.12915 | 1.4554
[9 empty] | 2023-02-17 | 6:00 | 6:59 | 0.12915 | 1.4554
[9 empty] | 2023-02-17 | 7:00 | 7:59 | 0.12915 | 1.4554
[9 empty] | 2023-02-17 | 8:00 | 8:59 | 0.12915 | 1.4554
[9 empty] | 2023-02-17 | 9:00 | 9:59 | 0.12915 | 1.4554
[9 empty] | 2023-02-17 | 10:00 | 10:59 | 0.12915 | 1.4554
[9 empty] | 2023-02-17 | 11:00 | 11:59 | 0.12915 | 1.4554
[9 empty] | 2023-02-17 | 12:00 | 12:59 | 0.12915 | 1.4554
[9 empty] | 2023-02-17 | 13:00 | 13:59 | 0.12915 | 1.4554
[9 empty] | 2023-02-17 | 14:00 | 14:59 | 0.12915 | 1.4554
[9 empty] | 2023-02-17 | 15:00 | 15:59 | 0.12915 | 1.4554
[9 empty] | 2023-02-17 | 16:00 | 16:59 | 0.12915 | 1.4554
[9 empty] | 2023-02-17 | 17:00 | 17:59 | 0.12915 | 1.4554
[9 empty] | 2023-02-17 | 18:00 | 18:59 | 0.12915 | 1.4554
[9 empty] | 2023-02-17 | 19:00 | 19:59 | 0.12915 | 1.4554
[9 empty] | 2023-02-17 | 20:00 | 20:59 | 0.12915 | 1.4554
[9 empty] | 2023-02-17 | 21:00 | 21:59 | 0.12915 | 1.4554
[9 empty] | 2023-02-17 | 22:00 | 22:59 | 0.12915 | 1.4554
[9 empty] | 2023-02-17 | 23:00 | 23:59 | 0.12915 | 1.4554
[9 empty] | 2023-02-18 | 0:00 | 0:59 | 0.12915 | 1.4554
[9 empty] | 2023-02-18 | 1:00 | 1:59 | 0.12915 | 1.4554
[9 empty] | 2023-02-18 | 2:00 | 2:59 | 0.12915 | 1.4554
[9 empty] | 2023-02-18 | 3:00 | 3:59 | 0.12915 | 1.4554
[9 empty] | 2023-02-18 | 4:00 | 4:59 | 0.12915 | 1.4554
[9 empty] | 2023-02-18 | 5:00 | 5:59 | 0.12915 | 1.4554
[9 empty] | 2023-02-18 | 6:00 | 6:59 | 0.12915 | 1.4554
[9 empty] | 2023-02-18 | 7:00 | 7:59 | 0.12915 | 1.4554
[9 empty] | 2023-02-18 | 8:00 | 8:59 | 0.12915 | 1.4554
[9 empty] | 2023-02-18 | 9:00 | 9:59 | 0.12915 | 1.4554
[9 empty] | 2023-02-18 | 10:00 | 10:59 | 0.12915 | 1.4554
[9 empty] | 2023-02-18 | 11:00 | 11:59 | 0.12915 | 1.4554
[9 empty] | 2023-02-18 | 12:00 | 12:59 | 0.12915 | 1.4554
[9 empty] | 2023-02-18 | 13:00 | 13:59 | 0.12915 | 1.4554
[9 empty] | 2023-02-18 | 14:00 | 14:59 | 0.12915 | 1.4554
[9 empty] | 2023-02-18 | 15:00 | 15:59 | 0.12915 | 1.4554
[9 empty] | 2023-02-18 | 16:00 | 16:59 | 0.12915 | 1.4554
[9 empty] | 2023-02-18 | 17:00 | 17:59 | 0.12915 | 1.4554
[9 empty] | 2023-02-18 | 18:00 | 18:59 | 0.12915 | 1.4554
[9 empty] | 2023-02-18 | 19:00 | 19:59 | 0.12915 | 1.4554
[9 empty] | 2023-02-18 | 20:00 | 20:59 | 0.12915 | 1.4554
[9 empty] | 2023-02-18 | 21:00 | 21:59 | 0.12915 | 1.4554
[9 empty] | 2023-02-18 | 22:00 | 22:59 | 0.12915 | 1.4554
[9 empty] | 2023-02-18 | 23:00 | 23:59 | 0.12915 | 1.4554
[9 empty] | 2023-02-19 | 0:00 | 0:59 | 0.12915 | 1.4554
[9 empty] | 2023-02-19 | 1:00 | 1:59 | 0.12915 | 1.4554
[9 empty] | 2023-02-19 | 2:00 | 2:59 | 0.12915 | 1.4554
[9 empty] | 2023-02-19 | 3:00 | 3:59 | 0.12915 | 1.4554
[9 empty] | 2023-02-19 | 4:00 | 4:59 | 0.12915 | 1.4554
[9 empty] | 2023-02-19 | 5:00 | 5:59 | 0.12915 | 1.4554
[9 empty] | 2023-02-19 | 6:00 | 6:59 | 0.12915 | 1.4554
[9 empty] | 2023-02-19 | 7:00 | 7:59 | 0.12915 | 1.4554
[9 empty] | 2023-02-19 | 8:00 | 8:59 | 0.12915 | 1.4554
[9 empty] | 2023-02-19 | 9:00 | 9:59 | 0.12915 | 1.4554
[9 empty] | 2023-02-19 | 10:00 | 10:59 | 0.12915 | 1.4554
[9 empty] | 2023-02-19 | 11:00 | 11:59 | 0.12915 | 1.4554
[9 empty] | 2023-02-19 | 12:00 | 12:59 | 0.12915 | 1.4554
[9 empty] | 2023-02-19 | 13:00 | 13:59 | 0.12915 | 1.4554
[9 empty] | 2023-02-19 | 14:00 | 14:59 | 0.12915 | 1.4554
[9 empty] | 2023-02-19 | 15:00 | 15:59 | 0.12915 | 1.4554
[9 empty] | 2023-02-19 | 16:00 | 16:59 | 0.12915 | 1.4554
[9 empty] | 2023-02-19 | 17:00 | 17:59 | 0.12915 | 1.4554
[9 empty] | 2023-02-19 | 18:00 | 18:59 | 0.12915 | 1.4554
[9 empty] | 2023-02-19 | 19:00 | 19:59 | 0.12915 | 1.4554
[9 empty] | 2023-02-19 | 20:00 | 20:59 | 0.12915 | 1.4554
[9 empty] | 2023-02-19 | 21:00 | 21:59 | 0.12915 | 1.4554
[9 empty] | 2023-02-19 | 22:00 | 22:59 | 0.12915 | 1.4554
[9 empty] | 2023-02-19 | 23:00 | 23:59 | 0.12915 | 1.4554
[9 empty] | 2023-02-20 | 0:00 | 0:59 | 0.12915 | 1.4554
[9 empty] | 2023-02-20 | 1:00 | 1:59 | 0.12915 | 1.4554
[9 empty] | 2023-02-20 | 2:00 | 2:59 | 0.12915 | 1.4554
[9 empty] | 2023-02-20 | 3:00 | 3:59 | 0.12915 | 1.4554
[9 empty] | 2023-02-20 | 4:00 | 4:59 | 0.12915 | 1.4554
[9 empty] | 2023-02-20 | 5:00 | 5:59 | 0.12915 | 1.4554
[9 empty] | 2023-02-20 | 6:00 | 6:59 | 0.12915 | 1.4554
[9 empty] | 2023-02-20 | 7:00 | 7:59 | 0.12915 | 1.4554
[9 empty] | 2023-02-20 | 8:00 | 8:59 | 0.12915 | 1.4554
[9 empty] | 2023-02-20 | 9:00 | 9:59 | 0.12915 | 1.4554
[9 empty] | 2023-02-20 | 10:00 | 10:59 | 0.12915 | 1.4554
[9 empty] | 2023-02-20 | 11:00 | 11:59 | 0.12915 | 1.4554
[9 empty] | 2023-02-20 | 12:00 | 12:59 | 0.12915 | 1.4554
[9 empty] | 2023-02-20 | 13:00 | 13:59 | 0.12915 | 1.4554
[9 empty] | 2023-02-20 | 14:00 | 14:59 | 0.12915 | 1.4554
[9 empty] | 2023-02-20 | 15:00 | 15:59 | 0.12915 | 1.4554
[9 empty] | 2023-02-20 | 16:00 | 16:59 | 0.12915 | 1.4554
[9 empty] | 2023-02-20 | 17:00 | 17:59 | 0.12915 | 1.4554
[9 empty] | 2023-02-20 | 18:00 | 18:59 | 0.12915 | 1.4554
[9 empty] | 2023-02-20 | 19:00 | 19:59 | 0.12915 | 1.4554
[9 empty] | 2023-02-20 | 20:00 | 20:59 | 0.12915 | 1.4554
[9 empty] | 2023-02-20 | 21:00 | 21:59 | 0.12915 | 1.4554
[9 empty] | 2023-02-20 | 22:00 | 22:59 | 0.12915 | 1.4554
[9 empty] | 2023-02-20 | 23:00 | 23:59 | 0.12915 | 1.4554
[9 empty] | 2023-02-21 | 0:00 | 0:59 | 0.12915 | 1.4554
[9 empty] | 2023-02-21 | 1:00 | 1:59 | 0.12915 | 1.4554
[9 empty] | 2023-02-21 | 2:00 | 2:59 | 0.12915 | 1.4554
[9 empty] | 2023-02-21 | 3:00 | 3:59 | 0.12915 | 1.4554
[9 empty] | 2023-02-21 | 4:00 | 4:59 | 0.12915 | 1.4554
[9 empty] | 2023-02-21 | 5:00 | 5:59 | 0.12915 | 1.4554
[9 empty] | 2023-02-21 | 6:00 | 6:59 | 0.12915 | 1.4554
[9 empty] | 2023-02-21 | 7:00 | 7:59 | 0.12915 | 1.4554
[9 empty] | 2023-02-21 | 8:00 | 8:59 | 0.12915 | 1.4554
[9 empty] | 2023-02-21 | 9:00 | 9:59 | 0.12915 | 1.4554
[9 empty] | 2023-02-21 | 10:00 | 10:59 | 0.12915 | 1.4554
[9 empty] | 2023-02-21 | 11:00 | 11:59 | 0.12915 | 1.4554
[9 empty] | 2023-02-21 | 12:00 | 12:59 | 0.12915 | 1.4554
[9 empty] | 2023-02-21 | 13:00 | 13:59 | 0.12915 | 1.4554
[9 empty] | 2023-02-21 | 14:00 | 14:59 | 0.12915 | 1.4554
[9 empty] | 2023-02-21 | 15:00 | 15:59 | 0.12915 | 1.4554
[9 empty] | 2023-02-21 | 16:00 | 16:59 | 0.12915 | 1.4554
[9 empty] | 2023-02-21 | 17:00 | 17:59 | 0.12915 | 1.4554
[9 empty] | 2023-02-21 | 18:00 | 18:59 | 0.12915 | 1.4554
[9 empty] | 2023-02-21 | 19:00 | 19:59 | 0.12915 | 1.4554
[9 empty] | 2023-02-21 | 20:00 | 20:59 | 0.12915 | 1.4554
[9 empty] | 2023-02-21 | 21:00 | 21:59 | 0.12915 | 1.4554
[9 empty] | 2023-02-21 | 22:00 | 22:59 | 0.12915 | 1.4554
[9 empty] | 2023-02-21 | 23:00 | 23:59 | 0.12915 | 1.4554
[9 empty] | 2023-02-22 | 0:00 | 0:59 | 0.12915 | 1.4554
[9 empty] | 2023-02-22 | 1:00 | 1:59 | 0.12915 | 1.4554
[9 empty] | 2023-02-22 | 2:00 | 2:59 | 0.12915 | 1.4554
[9 empty] | 2023-02-22 | 3:00 | 3:59 | 0.12915 | 1.4554
[9 empty] | 2023-02-22 | 4:00 | 4:59 | 0.12915 | 1.4554
[9 empty] | 2023-02-22 | 5:00 | 5:59 | 0.12915 | 1.4554
[9 empty] | 2023-02-22 | 6:00 | 6:59 | 0.12915 | 1.4554
[9 empty] | 2023-02-22 | 7:00 | 7:59 | 0.12915 | 1.4554
[9 empty] | 2023-02-22 | 8:00 | 8:59 | 0.12915 | 1.4554
[9 empty] | 2023-02-22 | 9:00 | 9:59 | 0.12915 | 1.4554
[9 empty] | 2023-02-22 | 10:00 | 10:59 | 0.12915 | 1.4554
[9 empty] | 2023-02-22 | 11:00 | 11:59 | 0.12915 | 1.4554
[9 empty] | 2023-02-22 | 12:00 | 12:59 | 0.12915 | 1.4554
[9 empty] | 2023-02-22 | 13:00 | 13:59 | 0.12915 | 1.4554
[9 empty] | 2023-02-22 | 14:00 | 14:59 | 0.12915 | 1.4554
[9 empty] | 2023-02-22 | 15:00 | 15:59 | 0.12915 | 1.4554
[9 empty] | 2023-02-22 | 16:00 | 16:59 | 0.12915 | 1.4554
[9 empty] | 2023-02-22 | 17:00 | 17:59 | 0.12915 | 1.4554
[9 empty] | 2023-02-22 | 18:00 | 18:59 | 0.12915 | 1.4554
[9 empty] | 2023-02-22 | 19:00 | 19:59 | 0.12915 | 1.4554
[9 empty] | 2023-02-22 | 20:00 | 20:59 | 0.12915 | 1.4554
[9 empty] | 2023-02-22 | 21:00 | 21:59 | 0.12915 | 1.4554
[9 empty] | 2023-02-22 | 22:00 | 22:59 | 0.12915 | 1.4554
[9 empty] | 2023-02-22 | 23:00 | 23:59 | 0.12915 | 1.4554
[9 empty] | 2023-02-23 | 0:00 | 0:59 | 0.12915 | 1.4554
[9 empty] | 2023-02-23 | 1:00 | 1:59 | 0.12915 | 1.4554
[9 empty] | 2023-02-23 | 2:00 | 2:59 | 0.12915 | 1.4554
[9 empty] | 2023-02-23 | 3:00 | 3:59 | 0.12915 | 1.4554
[9 empty] | 2023-02-23 | 4:00 | 4:59 | 0.12915 | 1.4554
[9 empty] | 2023-02-23 | 5:00 | 5:59 | 0.12915 | 1.4554
[9 empty] | 2023-02-23 | 6:00 | 6:59 | 0.12915 | 1.4554
[9 empty] | 2023-02-23 | 7:00 | 7:59 | 0.12915 | 1.4554
[9 empty] | 2023-02-23 | 8:00 | 8:59 | 0.12915 | 1.4554
[9 empty] | 2023-02-23 | 9:00 | 9:59 | 0.12915 | 1.4554
[9 empty] | 2023-02-23 | 10:00 | 10:59 | 0.12915 | 1.4554
[9 empty] | 2023-02-23 | 11:00 | 11:59 | 0.12915 | 1.4554
[9 empty] | 2023-02-23 | 12:00 | 12:59 | 0.12915 | 1.4554
[9 empty] | 2023-02-23 | 13:00 | 13:59 | 0.12915 | 1.4554
[9 empty] | 2023-02-23 | 14:00 | 14:59 | 0.12915 | 1.4554
[9 empty] | 2023-02-23 | 15:00 | 15:59 | 0.12915 | 1.4554
[9 empty] | 2023-02-23 | 16:00 | 16:59 | 0.12915 | 1.4554
[9 empty] | 2023-02-23 | 17:00 | 17:59 | 0.12915 | 1.4554
[9 empty] | 2023-02-23 | 18:00 | 18:59 | 0.12915 | 1.4554
[9 empty] | 2023-02-23 | 19:00 | 19:59 | 0.12915 | 1.4554
[9 empty] | 2023-02-23 | 20:00 | 20:59 | 0.12915 | 1.4554
[9 empty] | 2023-02-23 | 21:00 | 21:59 | 0.12915 | 1.4554
[9 empty] | 2023-02-23 | 22:00 | 22:59 | 0.12915 | 1.4554
[9 empty] | 2023-02-23 | 23:00 | 23:59 | 0.12915 | 1.4554
[9 empty] | 2023-02-24 | 0:00 | 0:59 | 0.12915 | 1.4554
[9 empty] | 2023-02-24 | 1:00 | 1:59 | 0.12915 | 1.4554
[9 empty] | 2023-02-24 | 2:00 | 2:59 | 0.12915 | 1.4554
[9 empty] | 2023-02-24 | 3:00 | 3:59 | 0.12915 | 1.4554
[9 empty] | 2023-02-24 | 4:00 | 4:59 | 0.12915 | 1.4554
[9 empty] | 2023-02-24 | 5:00 | 5:59 | 0.12915 | 1.4554
[9 empty] | 2023-02-24 | 6:00 | 6:59 | 0.12915 | 1.4554
[9 empty] | 2023-02-24 | 7:00 | 7:59 | 0.12915 | 1.4554
[9 empty] | 2023-02-24 | 8:00 | 8:59 | 0.12915 | 1.4554
[9 empty] | 2023-02-24 | 9:00 | 9:59 | 0.12915 | 1.4554
[9 empty] | 2023-02-24 | 10:00 | 10:59 | 0.12915 | 1.4554
[9 empty] | 2023-02-24 | 11:00 | 11:59 | 0.12915 | 1.4554
[9 empty] | 2023-02-24 | 12:00 | 12:59 | 0.12915 | 1.4554
[9 empty] | 2023-02-24 | 13:00 | 13:59 | 0.12915 | 1.4554
[9 empty] | 2023-02-24 | 14:00 | 14:59 | 0.12915 | 1.4554
[9 empty] | 2023-02-24 | 15:00 | 15:59 | 0.12915 | 1.4554
[9 empty] | 2023-02-24 | 16:00 | 16:59 | 0.12915 | 1.4554
[9 empty] | 2023-02-24 | 17:00 | 17:59 | 0.12915 | 1.4554
[9 empty] | 2023-02-24 | 18:00 | 18:59 | 0.12915 | 1.4554
[9 empty] | 2023-02-24 | 19:00 | 19:59 | 0.12915 | 1.4554
[9 empty] | 2023-02-24 | 20:00 | 20:59 | 0.12915 | 1.4554
[9 empty] | 2023-02-24 | 21:00 | 21:59 | 0.12915 | 1.4554
[9 empty] | 2023-02-24 | 22:00 | 22:59 | 0.12915 | 1.4554
[9 empty] | 2023-02-24 | 23:00 | 23:59 | 0.12915 | 1.4554
[9 empty] | 2023-02-25 | 0:00 | 0:59 | 0.12915 | 1.4554
[9 empty] | 2023-02-25 | 1:00 | 1:59 | 0.12915 | 1.4554
[9 empty] | 2023-02-25 | 2:00 | 2:59 | 0.12915 | 1.4554
[9 empty] | 2023-02-25 | 3:00 | 3:59 | 0.12915 | 1.4554
[9 empty] | 2023-02-25 | 4:00 | 4:59 | 0.12915 | 1.4554
[9 empty] | 2023-02-25 | 5:00 | 5:59 | 0.12915 | 1.4554
[9 empty] | 2023-02-25 | 6:00 | 6:59 | 0.12915 | 1.4554
[9 empty] | 2023-02-25 | 7:00 | 7:59 | 0.12915 | 1.4554
[9 empty] | 2023-02-25 | 8:00 | 8:59 | 0.12915 | 1.4554
[9 empty] | 2023-02-25 | 9:00 | 9:59 | 0.12915 | 1.4554
[9 empty] | 2023-02-25 | 10:00 | 10:59 | 0.12915 | 1.4554
[9 empty] | 2023-02-25 | 11:00 | 11:59 | 0.12915 | 1.4554
[9 empty] | 2023-02-25 | 12:00 | 12:59 | 0.12915 | 1.4554
[9 empty] | 2023-02-25 | 13:00 | 13:59 | 0.12915 | 1.4554
[9 empty] | 2023-02-25 | 14:00 | 14:59 | 0.12915 | 1.4554
[9 empty] | 2023-02-25 | 15:00 | 15:59 | 0.12915 | 1.4554
[9 empty] | 2023-02-25 | 16:00 | 16:59 | 0.12915 | 1.4554
[9 empty] | 2023-02-25 | 17:00 | 17:59 | 0.12915 | 1.4554
[9 empty] | 2023-02-25 | 18:00 | 18:59 | 0.12915 | 1.4554
[9 empty] | 2023-02-25 | 19:00 | 19:59 | 0.12915 | 1.4554
[9 empty] | 2023-02-25 | 20:00 | 20:59 | 0.12915 | 1.4554
[9 empty] | 2023-02-25 | 21:00 | 21:59 | 0.12915 | 1.4554
[9 empty] | 2023-02-25 | 22:00 | 22:59 | 0.12915 | 1.4554
[9 empty] | 2023-02-25 | 23:00 | 23:59 | 0.12915 | 1.4554
[9 empty] | 2023-02-26 | 0:00 | 0:59 | 0.12915 | 1.4554
[9 empty] | 2023-02-26 | 1:00 | 1:59 | 0.12915 | 1.4554
[9 empty] | 2023-02-26 | 2:00 | 2:59 | 0.12915 | 1.4554
[9 empty] | 2023-02-26 | 3:00 | 3:59 | 0.12915 | 1.4554
[9 empty] | 2023-02-26 | 4:00 | 4:59 | 0.12915 | 1.4554
[9 empty] | 2023-02-26 | 5:00 | 5:59 | 0.12915 | 1.4554
[9 empty] | 2023-02-26 | 6:00 | 6:59 | 0.12915 | 1.4554
[9 empty] | 2023-02-26 | 7:00 | 7:59 | 0.12915 | 1.4554
[9 empty] | 2023-02-26 | 8:00 | 8:59 | 0.12915 | 1.4554
[9 empty] | 2023-02-26 | 9:00 | 9:59 | 0.12915 | 1.4554
[9 empty] | 2023-02-26 | 10:00 | 10:59 | 0.12915 | 1.4554
[9 empty] | 2023-02-26 | 11:00 | 11:59 | 0.12915 | 1.4554
[9 empty] | 2023-02-26 | 12:00 | 12:59 | 0.12915 | 1.4554
[9 empty] | 2023-02-26 | 13:00 | 13:59 | 0.12915 | 1.4554
[9 empty] | 2023-02-26 | 14:00 | 14:59 | 0.12915 | 1.4554
[9 empty] | 2023-02-26 | 15:00 | 15:59 | 0.12915 | 1.4554
[9 empty] | 2023-02-26 | 16:00 | 16:59 | 0.12915 | 1.4554
[9 empty] | 2023-02-26 | 17:00 | 17:59 | 0.12915 | 1.4554
[9 empty] | 2023-02-26 | 18:00 | 18:59 | 0.12915 | 1.4554
[9 empty] | 2023-02-26 | 19:00 | 19:59 | 0.12915 | 1.4554
[9 empty] | 2023-02-26 | 20:00 | 20:59 | 0.12915 | 1.4554
[9 empty] | 2023-02-26 | 21:00 | 21:59 | 0.12915 | 1.4554
[9 empty] | 2023-02-26 | 22:00 | 22:59 | 0.12915 | 1.4554
[9 empty] | 2023-02-26 | 23:00 | 23:59 | 0.12915 | 1.4554
[9 empty] | 2023-02-27 | 0:00 | 0:59 | 0.12915 | 1.4554
[9 empty] | 2023-02-27 | 1:00 | 1:59 | 0.12915 | 1.4554
[9 empty] | 2023-02-27 | 2:00 | 2:59 | 0.12915 | 1.4554
[9 empty] | 2023-02-27 | 3:00 | 3:59 | 0.12915 | 1.4554
[9 empty] | 2023-02-27 | 4:00 | 4:59 | 0.12915 | 1.4554
[9 empty] | 2023-02-27 | 5:00 | 5:59 | 0.12915 | 1.4554
[9 empty] | 2023-02-27 | 6:00 | 6:59 | 0.12915 | 1.4554
[9 empty] | 2023-02-27 | 7:00 | 7:59 | 0.12915 | 1.4554
[9 empty] | 2023-02-27 | 8:00 | 8:59 | 0.12915 | 1.4554
[9 empty] | 2023-02-27 | 9:00 | 9:59 | 0.12915 | 1.4554
[9 empty] | 2023-02-27 | 10:00 | 10:59 | 0.12915 | 1.4554
[9 empty] | 2023-02-27 | 11:00 | 11:59 | 0.12915 | 1.4554
[9 empty] | 2023-02-27 | 12:00 | 12:59 | 0.12915 | 1.4554
[9 empty] | 2023-02-27 | 13:00 | 13:59 | 0.12915 | 1.4554
[9 empty] | 2023-02-27 | 14:00 | 14:59 | 0.12915 | 1.4554
[9 empty] | 2023-02-27 | 15:00 | 15:59 | 0.12915 | 1.4554
[9 empty] | 2023-02-27 | 16:00 | 16:59 | 0.12915 | 1.4554
[9 empty] | 2023-02-27 | 17:00 | 17:59 | 0.12915 | 1.4554
[9 empty] | 2023-02-27 | 18:00 | 18:59 | 0.12915 | 1.4554
[9 empty] | 2023-02-27 | 19:00 | 19:59 | 0.12915 | 1.4554
[9 empty] | 2023-02-27 | 20:00 | 20:59 | 0.12915 | 1.4554
[9 empty] | 2023-02-27 | 21:00 | 21:59 | 0.12915 | 1.4554
[9 empty] | 2023-02-27 | 22:00 | 22:59 | 0.12915 | 1.4554
[9 empty] | 2023-02-27 | 23:00 | 23:59 | 0.12915 | 1.4554
[9 empty] | 2023-02-28 | 0:00 | 0:59 | 0.12915 | 1.4554
[9 empty] | 2023-02-28 | 1:00 | 1:59 | 0.12915 | 1.4554
[9 empty] | 2023-02-28 | 2:00 | 2:59 | 0.12915 | 1.4554
[9 empty] | 2023-02-28 | 3:00 | 3:59 | 0.12915 | 1.4554
[9 empty] | 2023-02-28 | 4:00 | 4:59 | 0.12915 | 1.4554
[9 empty] | 2023-02-28 | 5:00 | 5:59 | 0.12915 | 1.4554
[9 empty] | 2023-02-28 | 6:00 | 6:59 | 0.12915 | 1.4554
[9 empty] | 2023-02-28 | 7:00 | 7:59 | 0.12915 | 1.4554
[9 empty] | 2023-02-28 | 8:00 | 8:59 | 0.12915 | 1.4554
[9 empty] | 2023-02-28 | 9:00 | 9:59 | 0.12915 | 1.4554
[9 empty] | 2023-02-28 | 10:00 | 10:59 | 0.12915 | 1.4554
[9 empty] | 2023-02-28 | 11:00 | 11:59 | 0.12915 | 1.4554
[9 empty] | 2023-02-28 | 12:00 | 12:59 | 0.12915 | 1.4554
[9 empty] | 2023-02-28 | 13:00 | 13:59 | 0.12915 | 1.4554
[9 empty] | 2023-02-28 | 14:00 | 14:59 | 0.12915 | 1.4554
[9 empty] | 2023-02-28 | 15:00 | 15:59 | 0.12915 | 1.4554
[9 empty] | 2023-02-28 | 16:00 | 16:59 | 0.12915 | 1.4554
[9 empty] | 2023-02-28 | 17:00 | 17:59 | 0.12915 | 1.4554
[9 empty] | 2023-02-28 | 18:00 | 18:59 | 0.12915 | 1.4554
[9 empty] | 2023-02-28 | 19:00 | 19:59 | 0.12915 | 1.4554
[9 empty] | 2023-02-28 | 20:00 | 20:59 | 0.12915 | 1.4554
[9 empty] | 2023-02-28 | 21:00 | 21:59 | 0.12915 | 1.4554
[9 empty] | 2023-02-28 | 22:00 | 22:59 | 0.12915 | 1.4554
[9 empty] | 2023-02-28 | 23:00 | 23:59 | 0.12915 | 1.4554
[9 empty] | 2023-03-01 | 0:00 | 0:59 | 0.12902 | 1.4539
[9 empty] | 2023-03-01 | 1:00 | 1:59 | 0.12902 | 1.4539
[9 empty] | 2023-03-01 | 2:00 | 2:59 | 0.12902 | 1.4539
[9 empty] | 2023-03-01 | 3:00 | 3:59 | 0.12902 | 1.4539
[9 empty] | 2023-03-01 | 4:00 | 4:59 | 0.12902 | 1.4539
[9 empty] | 2023-03-01 | 5:00 | 5:59 | 0.12902 | 1.4539
[9 empty] | 2023-03-01 | 6:00 | 6:59 | 0.12902 | 1.4539
[9 empty] | 2023-03-01 | 7:00 | 7:59 | 0.12902 | 1.4539
[9 empty] | 2023-03-01 | 8:00 | 8:59 | 0.12902 | 1.4539
[9 empty] | 2023-03-01 | 9:00 | 9:59 | 0.12902 | 1.4539
[9 empty] | 2023-03-01 | 10:00 | 10:59 | 0.12902 | 1.4539
[9 empty] | 2023-03-01 | 11:00 | 11:59 | 0.12902 | 1.4539
[9 empty] | 2023-03-01 | 12:00 | 12:59 | 0.12902 | 1.4539
[9 empty] | 2023-03-01 | 13:00 | 13:59 | 0.12902 | 1.4539
[9 empty] | 2023-03-01 | 14:00 | 14:59 | 0.12902 | 1.4539
[9 empty] | 2023-03-01 | 15:00 | 15:59 | 0.12902 | 1.4539
[9 empty] | 2023-03-01 | 16:00 | 16:59 | 0.12902 | 1.4539
[9 empty] | 2023-03-01 | 17:00 | 17:59 | 0.12902 | 1.4539
[9 empty] | 2023-03-01 | 18:00 | 18:59 | 0.12902 | 1.4539
[9 empty] | 2023-03-01 | 19:00 | 19:59 | 0.12902 | 1.4539
[9 empty] | 2023-03-01 | 20:00 | 20:59 | 0.12902 | 1.4539
[9 empty] | 2023-03-01 | 21:00 | 21:59 | 0.12902 | 1.4539
[9 empty] | 2023-03-01 | 22:00 | 22:59 | 0.12902 | 1.4539
[9 empty] | 2023-03-01 | 23:00 | 23:59 | 0.12902 | 1.4539
[9 empty] | 2023-03-02 | 0:00 | 0:59 | 0.12902 | 1.4539
[9 empty] | 2023-03-02 | 1:00 | 1:59 | 0.12902 | 1.4539
[9 empty] | 2023-03-02 | 2:00 | 2:59 | 0.12902 | 1.4539
[9 empty] | 2023-03-02 | 3:00 | 3:59 | 0.12902 | 1.4539
[9 empty] | 2023-03-02 | 4:00 | 4:59 | 0.12902 | 1.4539
[9 empty] | 2023-03-02 | 5:00 | 5:59 | 0.12902 | 1.4539
[9 empty] | 2023-03-02 | 6:00 | 6:59 | 0.12902 | 1.4539
[9 empty] | 2023-03-02 | 7:00 | 7:59 | 0.12902 | 1.4539
[9 empty] | 2023-03-02 | 8:00 | 8:59 | 0.12902 | 1.4539
[9 empty] | 2023-03-02 | 9:00 | 9:59 | 0.12902 | 1.4539
[9 empty] | 2023-03-02 | 10:00 | 10:59 | 0.12902 | 1.4539
[9 empty] | 2023-03-02 | 11:00 | 11:59 | 0.12902 | 1.4539
[9 empty] | 2023-03-02 | 12:00 | 12:59 | 0.12902 | 1.4539
[9 empty] | 2023-03-02 | 13:00 | 13:59 | 0.12902 | 1.4539
[9 empty] | 2023-03-02 | 14:00 | 14:59 | 0.12902 | 1.4539
[9 empty] | 2023-03-02 | 15:00 | 15:59 | 0.12902 | 1.4539
[9 empty] | 2023-03-02 | 16:00 | 16:59 | 0.12902 | 1.4539
[9 empty] | 2023-03-02 | 17:00 | 17:59 | 0.12902 | 1.4539
[9 empty] | 2023-03-02 | 18:00 | 18:59 | 0.12902 | 1.4539
[9 empty] | 2023-03-02 | 19:00 | 19:59 | 0.12902 | 1.4539
[9 empty] | 2023-03-02 | 20:00 | 20:59 | 0.12902 | 1.4539
[9 empty] | 2023-03-02 | 21:00 | 21:59 | 0.12902 | 1.4539
[9 empty] | 2023-03-02 | 22:00 | 22:59 | 0.12902 | 1.4539
[9 empty] | 2023-03-02 | 23:00 | 23:59 | 0.12902 | 1.4539
[9 empty] | 2023-03-03 | 0:00 | 0:59 | 0.12902 | 1.4539
[9 empty] | 2023-03-03 | 1:00 | 1:59 | 0.12902 | 1.4539
[9 empty] | 2023-03-03 | 2:00 | 2:59 | 0.12902 | 1.4539
[9 empty] | 2023-03-03 | 3:00 | 3:59 | 0.12902 | 1.4539
[9 empty] | 2023-03-03 | 4:00 | 4:59 | 0.12902 | 1.4539
[9 empty] | 2023-03-03 | 5:00 | 5:59 | 0.12902 | 1.4539
[9 empty] | 2023-03-03 | 6:00 | 6:59 | 0.12902 | 1.4539
[9 empty] | 2023-03-03 | 7:00 | 7:59 | 0.12902 | 1.4539
[9 empty] | 2023-03-03 | 8:00 | 8:59 | 0.12902 | 1.4539
[9 empty] | 2023-03-03 | 9:00 | 9:59 | 0.12902 | 1.4539
[9 empty] | 2023-03-03 | 10:00 | 10:59 | 0.12902 | 1.4539
[9 empty] | 2023-03-03 | 11:00 | 11:59 | 0.12902 | 1.4539
[9 empty] | 2023-03-03 | 12:00 | 12:59 | 0.12902 | 1.4539
[9 empty] | 2023-03-03 | 13:00 | 13:59 | 0.12902 | 1.4539
[9 empty] | 2023-03-03 | 14:00 | 14:59 | 0.12902 | 1.4539
[9 empty] | 2023-03-03 | 15:00 | 15:59 | 0.12902 | 1.4539
[9 empty] | 2023-03-03 | 16:00 | 16:59 | 0.12902 | 1.4539
[9 empty] | 2023-03-03 | 17:00 | 17:59 | 0.12902 | 1.4539
[9 empty] | 2023-03-03 | 18:00 | 18:59 | 0.12902 | 1.4539
[9 empty] | 2023-03-03 | 19:00 | 19:59 | 0.12902 | 1.4539
[9 empty] | 2023-03-03 | 20:00 | 20:59 | 0.12902 | 1.4539
[9 empty] | 2023-03-03 | 21:00 | 21:59 | 0.12902 | 1.4539
[9 empty] | 2023-03-03 | 22:00 | 22:59 | 0.12902 | 1.4539
[9 empty] | 2023-03-03 | 23:00 | 23:59 | 0.12902 | 1.4539
[9 empty] | 2023-03-04 | 0:00 | 0:59 | 0.12902 | 1.4539
[9 empty] | 2023-03-04 | 1:00 | 1:59 | 0.12902 | 1.4539
[9 empty] | 2023-03-04 | 2:00 | 2:59 | 0.12902 | 1.4539
[9 empty] | 2023-03-04 | 3:00 | 3:59 | 0.12902 | 1.4539
[9 empty] | 2023-03-04 | 4:00 | 4:59 | 0.12902 | 1.4539
[9 empty] | 2023-03-04 | 5:00 | 5:59 | 0.12902 | 1.4539
[9 empty] | 2023-03-04 | 6:00 | 6:59 | 0.12902 | 1.4539
[9 empty] | 2023-03-04 | 7:00 | 7:59 | 0.12902 | 1.4539
[9 empty] | 2023-03-04 | 8:00 | 8:59 | 0.12902 | 1.4539
[9 empty] | 2023-03-04 | 9:00 | 9:59 | 0.12902 | 1.4539
[9 empty] | 2023-03-04 | 10:00 | 10:59 | 0.12902 | 1.4539
[9 empty] | 2023-03-04 | 11:00 | 11:59 | 0.12902 | 1.4539
[9 empty] | 2023-03-04 | 12:00 | 12:59 | 0.12902 | 1.4539
[9 empty] | 2023-03-04 | 13:00 | 13:59 | 0.12902 | 1.4539
[9 empty] | 2023-03-04 | 14:00 | 14:59 | 0.12902 | 1.4539
[9 empty] | 2023-03-04 | 15:00 | 15:59 | 0.12902 | 1.4539
[9 empty] | 2023-03-04 | 16:00 | 16:59 | 0.12902 | 1.4539
[9 empty] | 2023-03-04 | 17:00 | 17:59 | 0.12902 | 1.4539
[9 empty] | 2023-03-04 | 18:00 | 18:59 | 0.12902 | 1.4539
[9 empty] | 2023-03-04 | 19:00 | 19:59 | 0.12902 | 1.4539
[9 empty] | 2023-03-04 | 20:00 | 20:59 | 0.12902 | 1.4539
[9 empty] | 2023-03-04 | 21:00 | 21:59 | 0.12902 | 1.4539
[9 empty] | 2023-03-04 | 22:00 | 22:59 | 0.12902 | 1.4539
[9 empty] | 2023-03-04 | 23:00 | 23:59 | 0.12902 | 1.4539
[9 empty] | 2023-03-05 | 0:00 | 0:59 | 0.12902 | 1.4539
[9 empty] | 2023-03-05 | 1:00 | 1:59 | 0.12902 | 1.4539
[9 empty] | 2023-03-05 | 2:00 | 2:59 | 0.12902 | 1.4539
[9 empty] | 2023-03-05 | 3:00 | 3:59 | 0.12902 | 1.4539
[9 empty] | 2023-03-05 | 4:00 | 4:59 | 0.12902 | 1.4539
[9 empty] | 2023-03-05 | 5:00 | 5:59 | 0.12902 | 1.4539
[9 empty] | 2023-03-05 | 6:00 | 6:59 | 0.12902 | 1.4539
[9 empty] | 2023-03-05 | 7:00 | 7:59 | 0.12902 | 1.4539
[9 empty] | 2023-03-05 | 8:00 | 8:59 | 0.12902 | 1.4539
[9 empty] | 2023-03-05 | 9:00 | 9:59 | 0.12902 | 1.4539
[9 empty] | 2023-03-05 | 10:00 | 10:59 | 0.12902 | 1.4539
[9 empty] | 2023-03-05 | 11:00 | 11:59 | 0.12902 | 1.4539
[9 empty] | 2023-03-05 | 12:00 | 12:59 | 0.12902 | 1.4539
[9 empty] | 2023-03-05 | 13:00 | 13:59 | 0.12902 | 1.4539
[9 empty] | 2023-03-05 | 14:00 | 14:59 | 0.12902 | 1.4539
[9 empty] | 2023-03-05 | 15:00 | 15:59 | 0.12902 | 1.4539
[9 empty] | 2023-03-05 | 16:00 | 16:59 | 0.12902 | 1.4539
[9 empty] | 2023-03-05 | 17:00 | 17:59 | 0.12902 | 1.4539
[9 empty] | 2023-03-05 | 18:00 | 18:59 | 0.12902 | 1.4539
[9 empty] | 2023-03-05 | 19:00 | 19:59 | 0.12902 | 1.4539
[9 empty] | 2023-03-05 | 20:00 | 20:59 | 0.12902 | 1.4539
[9 empty] | 2023-03-05 | 21:00 | 21:59 | 0.12902 | 1.4539
[9 empty] | 2023-03-05 | 22:00 | 22:59 | 0.12902 | 1.4539
[9 empty] | 2023-03-05 | 23:00 | 23:59 | 0.12902 | 1.4539
[9 empty] | 2023-03-06 | 0:00 | 0:59 | 0.12902 | 1.4539
[9 empty] | 2023-03-06 | 1:00 | 1:59 | 0.12902 | 1.4539
[9 empty] | 2023-03-06 | 2:00 | 2:59 | 0.12902 | 1.4539
[9 empty] | 2023-03-06 | 3:00 | 3:59 | 0.12902 | 1.4539
[9 empty] | 2023-03-06 | 4:00 | 4:59 | 0.12902 | 1.4539
[9 empty] | 2023-03-06 | 5:00 | 5:59 | 0.12902 | 1.4539
[9 empty] | 2023-03-06 | 6:00 | 6:59 | 0.12902 | 1.4539
[9 empty] | 2023-03-06 | 7:00 | 7:59 | 0.12902 | 1.4539
[9 empty] | 2023-03-06 | 8:00 | 8:59 | 0.12902 | 1.4539
[9 empty] | 2023-03-06 | 9:00 | 9:59 | 0.12902 | 1.4539
[9 empty] | 2023-03-06 | 10:00 | 10:59 | 0.12902 | 1.4539
[9 empty] | 2023-03-06 | 11:00 | 11:59 | 0.12902 | 1.4539
[9 empty] | 2023-03-06 | 12:00 | 12:59 | 0.12902 | 1.4539
[9 empty] | 2023-03-06 | 13:00 | 13:59 | 0.12902 | 1.4539
[9 empty] | 2023-03-06 | 14:00 | 14:59 | 0.12902 | 1.4539
[9 empty] | 2023-03-06 | 15:00 | 15:59 | 0.12902 | 1.4539
[9 empty] | 2023-03-06 | 16:00 | 16:59 | 0.12902 | 1.4539
[9 empty] | 2023-03-06 | 17:00 | 17:59 | 0.12902 | 1.4539
[9 empty] | 2023-03-06 | 18:00 | 18:59 | 0.12902 | 1.4539
[9 empty] | 2023-03-06 | 19:00 | 19:59 | 0.12902 | 1.4539
[9 empty] | 2023-03-06 | 20:00 | 20:59 | 0.12902 | 1.4539
[9 empty] | 2023-03-06 | 21:00 | 21:59 | 0.12902 | 1.4539
[9 empty] | 2023-03-06 | 22:00 | 22:59 | 0.12902 | 1.4539
[9 empty] | 2023-03-06 | 23:00 | 23:59 | 0.12902 | 1.4539
[9 empty] | 2023-03-07 | 0:00 | 0:59 | 0.12902 | 1.4539
[9 empty] | 2023-03-07 | 1:00 | 1:59 | 0.12902 | 1.4539
[9 empty] | 2023-03-07 | 2:00 | 2:59 | 0.12902 | 1.4539
[9 empty] | 2023-03-07 | 3:00 | 3:59 | 0.12902 | 1.4539
[9 empty] | 2023-03-07 | 4:00 | 4:59 | 0.12902 | 1.4539
[9 empty] | 2023-03-07 | 5:00 | 5:59 | 0.12902 | 1.4539
[9 empty] | 2023-03-07 | 6:00 | 6:59 | 0.12902 | 1.4539
[9 empty] | 2023-03-07 | 7:00 | 7:59 | 0.12902 | 1.4539
[9 empty] | 2023-03-07 | 8:00 | 8:59 | 0.12902 | 1.4539
[9 empty] | 2023-03-07 | 9:00 | 9:59 | 0.12902 | 1.4539
[9 empty] | 2023-03-07 | 10:00 | 10:59 | 0.12902 | 1.4539
[9 empty] | 2023-03-07 | 11:00 | 11:59 | 0.12902 | 1.4539
[9 empty] | 2023-03-07 | 12:00 | 12:59 | 0.12902 | 1.4539
[9 empty] | 2023-03-07 | 13:00 | 13:59 | 0.12902 | 1.4539
[9 empty] | 2023-03-07 | 14:00 | 14:59 | 0.12902 | 1.4539
[9 empty] | 2023-03-07 | 15:00 | 15:59 | 0.12902 | 1.4539
[9 empty] | 2023-03-07 | 16:00 | 16:59 | 0.12902 | 1.4539
[9 empty] | 2023-03-07 | 17:00 | 17:59 | 0.12902 | 1.4539
[9 empty] | 2023-03-07 | 18:00 | 18:59 | 0.12902 | 1.4539
[9 empty] | 2023-03-07 | 19:00 | 19:59 | 0.12902 | 1.4539
[9 empty] | 2023-03-07 | 20:00 | 20:59 | 0.12902 | 1.4539
[9 empty] | 2023-03-07 | 21:00 | 21:59 | 0.12902 | 1.4539
[9 empty] | 2023-03-07 | 22:00 | 22:59 | 0.12902 | 1.4539
[9 empty] | 2023-03-07 | 23:00 | 23:59 | 0.12902 | 1.4539
[9 empty] | 2023-03-08 | 0:00 | 0:59 | 0.12902 | 1.4539
[9 empty] | 2023-03-08 | 1:00 | 1:59 | 0.12902 | 1.4539
[9 empty] | 2023-03-08 | 2:00 | 2:59 | 0.12902 | 1.4539
[9 empty] | 2023-03-08 | 3:00 | 3:59 | 0.12902 | 1.4539
[9 empty] | 2023-03-08 | 4:00 | 4:59 | 0.12902 | 1.4539
[9 empty] | 2023-03-08 | 5:00 | 5:59 | 0.12902 | 1.4539
[9 empty] | 2023-03-08 | 6:00 | 6:59 | 0.12902 | 1.4539
[9 empty] | 2023-03-08 | 7:00 | 7:59 | 0.12902 | 1.4539
[9 empty] | 2023-03-08 | 8:00 | 8:59 | 0.12902 | 1.4539
[9 empty] | 2023-03-08 | 9:00 | 9:59 | 0.12902 | 1.4539
[9 empty] | 2023-03-08 | 10:00 | 10:59 | 0.12902 | 1.4539
[9 empty] | 2023-03-08 | 11:00 | 11:59 | 0.12902 | 1.4539
[9 empty] | 2023-03-08 | 12:00 | 12:59 | 0.12902 | 1.4539
[9 empty] | 2023-03-08 | 13:00 | 13:59 | 0.12902 | 1.4539
[9 empty] | 2023-03-08 | 14:00 | 14:59 | 0.12902 | 1.4539
[9 empty] | 2023-03-08 | 15:00 | 15:59 | 0.12902 | 1.4539
[9 empty] | 2023-03-08 | 16:00 | 16:59 | 0.12902 | 1.4539
[9 empty] | 2023-03-08 | 17:00 | 17:59 | 0.12902 | 1.4539
[9 empty] | 2023-03-08 | 18:00 | 18:59 | 0.12902 | 1.4539
[9 empty] | 2023-03-08 | 19:00 | 19:59 | 0.12902 | 1.4539
[9 empty] | 2023-03-08 | 20:00 | 20:59 | 0.12902 | 1.4539
[9 empty] | 2023-03-08 | 21:00 | 21:59 | 0.12902 | 1.4539
[9 empty] | 2023-03-08 | 22:00 | 22:59 | 0.12902 | 1.4539
[9 empty] | 2023-03-08 | 23:00 | 23:59 | 0.12902 | 1.4539
[9 empty] | 2023-03-09 | 0:00 | 0:59 | 0.12902 | 1.4539
[9 empty] | 2023-03-09 | 1:00 | 1:59 | 0.12902 | 1.4539
[9 empty] | 2023-03-09 | 2:00 | 2:59 | 0.12902 | 1.4539
[9 empty] | 2023-03-09 | 3:00 | 3:59 | 0.12902 | 1.4539
[9 empty] | 2023-03-09 | 4:00 | 4:59 | 0.12902 | 1.4539
[9 empty] | 2023-03-09 | 5:00 | 5:59 | 0.12902 | 1.4539
[9 empty] | 2023-03-09 | 6:00 | 6:59 | 0.12902 | 1.4539
[9 empty] | 2023-03-09 | 7:00 | 7:59 | 0.12902 | 1.4539
[9 empty] | 2023-03-09 | 8:00 | 8:59 | 0.12902 | 1.4539
[9 empty] | 2023-03-09 | 9:00 | 9:59 | 0.12902 | 1.4539
[9 empty] | 2023-03-09 | 10:00 | 10:59 | 0.12902 | 1.4539
[9 empty] | 2023-03-09 | 11:00 | 11:59 | 0.12902 | 1.4539
[9 empty] | 2023-03-09 | 12:00 | 12:59 | 0.12902 | 1.4539
[9 empty] | 2023-03-09 | 13:00 | 13:59 | 0.12902 | 1.4539
[9 empty] | 2023-03-09 | 14:00 | 14:59 | 0.12902 | 1.4539
[9 empty] | 2023-03-09 | 15:00 | 15:59 | 0.12902 | 1.4539
[9 empty] | 2023-03-09 | 16:00 | 16:59 | 0.12902 | 1.4539
[9 empty] | 2023-03-09 | 17:00 | 17:59 | 0.12902 | 1.4539
[9 empty] | 2023-03-09 | 18:00 | 18:59 | 0.12902 | 1.4539
[9 empty] | 2023-03-09 | 19:00 | 19:59 | 0.12902 | 1.4539
[9 empty] | 2023-03-09 | 20:00 | 20:59 | 0.12902 | 1.4539
[9 empty] | 2023-03-09 | 21:00 | 21:59 | 0.12902 | 1.4539
[9 empty] | 2023-03-09 | 22:00 | 22:59 | 0.12902 | 1.4539
[9 empty] | 2023-03-09 | 23:00 | 23:59 | 0.12902 | 1.4539
[9 empty] | 2023-03-10 | 0:00 | 0:59 | 0.12902 | 1.4539
[9 empty] | 2023-03-10 | 1:00 | 1:59 | 0.12902 | 1.4539
[9 empty] | 2023-03-10 | 2:00 | 2:59 | 0.12902 | 1.4539
[9 empty] | 2023-03-10 | 3:00 | 3:59 | 0.12902 | 1.4539
[9 empty] | 2023-03-10 | 4:00 | 4:59 | 0.12902 | 1.4539
[9 empty] | 2023-03-10 | 5:00 | 5:59 | 0.12902 | 1.4539
[9 empty] | 2023-03-10 | 6:00 | 6:59 | 0.12902 | 1.4539
[9 empty] | 2023-03-10 | 7:00 | 7:59 | 0.12902 | 1.4539
[9 empty] | 2023-03-10 | 8:00 | 8:59 | 0.12902 | 1.4539
[9 empty] | 2023-03-10 | 9:00 | 9:59 | 0.12902 | 1.4539
[9 empty] | 2023-03-10 | 10:00 | 10:59 | 0.12902 | 1.4539
[9 empty] | 2023-03-10 | 11:00 | 11:59 | 0.12902 | 1.4539
[9 empty] | 2023-03-10 | 12:00 | 12:59 | 0.12902 | 1.4539
[9 empty] | 2023-03-10 | 13:00 | 13:59 | 0.12902 | 1.4539
[9 empty] | 2023-03-10 | 14:00 | 14:59 | 0.12902 | 1.4539
[9 empty] | 2023-03-10 | 15:00 | 15:59 | 0.12902 | 1.4539
[9 empty] | 2023-03-10 | 16:00 | 16:59 | 0.12902 | 1.4539
[9 empty] | 2023-03-10 | 17:00 | 17:59 | 0.12902 | 1.4539
[9 empty] | 2023-03-10 | 18:00 | 18:59 | 0.12902 | 1.4539
[9 empty] | 2023-03-10 | 19:00 | 19:59 | 0.12902 | 1.4539
[9 empty] | 2023-03-10 | 20:00 | 20:59 | 0.12902 | 1.4539
[9 empty] | 2023-03-10 | 21:00 | 21:59 | 0.12902 | 1.4539
[9 empty] | 2023-03-10 | 22:00 | 22:59 | 0.12902 | 1.4539
[9 empty] | 2023-03-10 | 23:00 | 23:59 | 0.12902 | 1.4539
[9 empty] | 2023-03-11 | 0:00 | 0:59 | 0.12902 | 1.4539
[9 empty] | 2023-03-11 | 1:00 | 1:59 | 0.12902 | 1.4539
[9 empty] | 2023-03-11 | 2:00 | 2:59 | 0.12902 | 1.4539
[9 empty] | 2023-03-11 | 3:00 | 3:59 | 0.12902 | 1.4539
[9 empty] | 2023-03-11 | 4:00 | 4:59 | 0.12902 | 1.4539
[9 empty] | 2023-03-11 | 5:00 | 5:59 | 0.12902 | 1.4539
[9 empty] | 2023-03-11 | 6:00 | 6:59 | 0.12902 | 1.4539
[9 empty] | 2023-03-11 | 7:00 | 7:59 | 0.12902 | 1.4539
[9 empty] | 2023-03-11 | 8:00 | 8:59 | 0.12902 | 1.4539
[9 empty] | 2023-03-11 | 9:00 | 9:59 | 0.12902 | 1.4539
[9 empty] | 2023-03-11 | 10:00 | 10:59 | 0.12902 | 1.4539
[9 empty] | 2023-03-11 | 11:00 | 11:59 | 0.12902 | 1.4539
[9 empty] | 2023-03-11 | 12:00 | 12:59 | 0.12902 | 1.4539
[9 empty] | 2023-03-11 | 13:00 | 13:59 | 0.12902 | 1.4539
[9 empty] | 2023-03-11 | 14:00 | 14:59 | 0.12902 | 1.4539
[9 empty] | 2023-03-11 | 15:00 | 15:59 | 0.12902 | 1.4539
[9 empty] | 2023-03-11 | 16:00 | 16:59 | 0.12902 | 1.4539
[9 empty] | 2023-03-11 | 17:00 | 17:59 | 0.12902 | 1.4539
[9 empty] | 2023-03-11 | 18:00 | 18:59 | 0.12902 | 1.4539
[9 empty] | 2023-03-11 | 19:00 | 19:59 | 0.12902 | 1.4539
[9 empty] | 2023-03-11 | 20:00 | 20:59 | 0.12902 | 1.4539
[9 empty] | 2023-03-11 | 21:00 | 21:59 | 0.12902 | 1.4539
[9 empty] | 2023-03-11 | 22:00 | 22:59 | 0.12902 | 1.4539
[9 empty] | 2023-03-11 | 23:00 | 23:59 | 0.12902 | 1.4539
[9 empty] | 2023-03-12 | 0:00 | 0:59 | 0.12902 | 1.4539
[9 empty] | 2023-03-12 | 1:00 | 1:59 | 0.12902 | 1.4539
[9 empty] | 2023-03-12 | 3:00 | 3:59 | 0.12902 | 1.4539
[9 empty] | 2023-03-12 | 4:00 | 4:59 | 0.12902 | 1.4539
[9 empty] | 2023-03-12 | 5:00 | 5:59 | 0.12902 | 1.4539
[9 empty] | 2023-03-12 | 6:00 | 6:59 | 0.12902 | 1.4539
[9 empty] | 2023-03-12 | 7:00 | 7:59 | 0.12902 | 1.4539
[9 empty] | 2023-03-12 | 8:00 | 8:59 | 0.12902 | 1.4539
[9 empty] | 2023-03-12 | 9:00 | 9:59 | 0.12902 | 1.4539
[9 empty] | 2023-03-12 | 10:00 | 10:59 | 0.12902 | 1.4539
[9 empty] | 2023-03-12 | 11:00 | 11:59 | 0.12902 | 1.4539
[9 empty] | 2023-03-12 | 12:00 | 12:59 | 0.12902 | 1.4539
[9 empty] | 2023-03-12 | 13:00 | 13:59 | 0.12902 | 1.4539
[9 empty] | 2023-03-12 | 14:00 | 14:59 | 0.12902 | 1.4539
[9 empty] | 2023-03-12 | 15:00 | 15:59 | 0.12902 | 1.4539
[9 empty] | 2023-03-12 | 16:00 | 16:59 | 0.12902 | 1.4539
[9 empty] | 2023-03-12 | 17:00 | 17:59 | 0.12902 | 1.4539
[9 empty] | 2023-03-12 | 18:00 | 18:59 | 0.12902 | 1.4539
[9 empty] | 2023-03-12 | 19:00 | 19:59 | 0.12902 | 1.4539
[9 empty] | 2023-03-12 | 20:00 | 20:59 | 0.12902 | 1.4539
[9 empty] | 2023-03-12 | 21:00 | 21:59 | 0.12902 | 1.4539
[9 empty] | 2023-03-12 | 22:00 | 22:59 | 0.12902 | 1.4539
[9 empty] | 2023-03-12 | 23:00 | 23:59 | 0.12902 | 1.4539
[9 empty] | 2023-03-13 | 0:00 | 0:59 | 0.12902 | 1.4539
[9 empty] | 2023-03-13 | 1:00 | 1:59 | 0.12902 | 1.4539
[9 empty] | 2023-03-13 | 2:00 | 2:59 | 0.12902 | 1.4539
[9 empty] | 2023-03-13 | 3:00 | 3:59 | 0.12902 | 1.4539
[9 empty] | 2023-03-13 | 4:00 | 4:59 | 0.12902 | 1.4539
[9 empty] | 2023-03-13 | 5:00 | 5:59 | 0.12902 | 1.4539
[9 empty] | 2023-03-13 | 6:00 | 6:59 | 0.12902 | 1.4539
[9 empty] | 2023-03-13 | 7:00 | 7:59 | 0.12902 | 1.4539
[9 empty] | 2023-03-13 | 8:00 | 8:59 | 0.12902 | 1.4539
[9 empty] | 2023-03-13 | 9:00 | 9:59 | 0.12902 | 1.4539
[9 empty] | 2023-03-13 | 10:00 | 10:59 | 0.12902 | 1.4539
[9 empty] | 2023-03-13 | 11:00 | 11:59 | 0.12902 | 1.4539
[9 empty] | 2023-03-13 | 12:00 | 12:59 | 0.12902 | 1.4539
[9 empty] | 2023-03-13 | 13:00 | 13:59 | 0.12902 | 1.4539
[9 empty] | 2023-03-13 | 14:00 | 14:59 | 0.12902 | 1.4539
[9 empty] | 2023-03-13 | 15:00 | 15:59 | 0.12902 | 1.4539
[9 empty] | 2023-03-13 | 16:00 | 16:59 | 0.12902 | 1.4539
[9 empty] | 2023-03-13 | 17:00 | 17:59 | 0.12902 | 1.4539
[9 empty] | 2023-03-13 | 18:00 | 18:59 | 0.12902 | 1.4539
[9 empty] | 2023-03-13 | 19:00 | 19:59 | 0.12902 | 1.4539
[9 empty] | 2023-03-13 | 20:00 | 20:59 | 0.12902 | 1.4539
[9 empty] | 2023-03-13 | 21:00 | 21:59 | 0.12902 | 1.4539
[9 empty] | 2023-03-13 | 22:00 | 22:59 | 0.12902 | 1.4539
[9 empty] | 2023-03-13 | 23:00 | 23:59 | 0.12902 | 1.4539
[9 empty] | 2023-03-14 | 0:00 | 0:59 | 0.12902 | 1.4539
[9 empty] | 2023-03-14 | 1:00 | 1:59 | 0.12902 | 1.4539
[9 empty] | 2023-03-14 | 2:00 | 2:59 | 0.12902 | 1.4539
[9 empty] | 2023-03-14 | 3:00 | 3:59 | 0.12902 | 1.4539
[9 empty] | 2023-03-14 | 4:00 | 4:59 | 0.12902 | 1.4539
[9 empty] | 2023-03-14 | 5:00 | 5:59 | 0.12902 | 1.4539
[9 empty] | 2023-03-14 | 6:00 | 6:59 | 0.12902 | 1.4539
[9 empty] | 2023-03-14 | 7:00 | 7:59 | 0.12902 | 1.4539
[9 empty] | 2023-03-14 | 8:00 | 8:59 | 0.12902 | 1.4539
[9 empty] | 2023-03-14 | 9:00 | 9:59 | 0.12902 | 1.4539
[9 empty] | 2023-03-14 | 10:00 | 10:59 | 0.12902 | 1.4539
[9 empty] | 2023-03-14 | 11:00 | 11:59 | 0.12902 | 1.4539
[9 empty] | 2023-03-14 | 12:00 | 12:59 | 0.12902 | 1.4539
[9 empty] | 2023-03-14 | 13:00 | 13:59 | 0.12902 | 1.4539
[9 empty] | 2023-03-14 | 14:00 | 14:59 | 0.12902 | 1.4539
[9 empty] | 2023-03-14 | 15:00 | 15:59 | 0.12902 | 1.4539
[9 empty] | 2023-03-14 | 16:00 | 16:59 | 0.12902 | 1.4539
[9 empty] | 2023-03-14 | 17:00 | 17:59 | 0.12902 | 1.4539
[9 empty] | 2023-03-14 | 18:00 | 18:59 | 0.12902 | 1.4539
[9 empty] | 2023-03-14 | 19:00 | 19:59 | 0.12902 | 1.4539
[9 empty] | 2023-03-14 | 20:00 | 20:59 | 0.12902 | 1.4539
[9 empty] | 2023-03-14 | 21:00 | 21:59 | 0.12902 | 1.4539
[9 empty] | 2023-03-14 | 22:00 | 22:59 | 0.12902 | 1.4539
[9 empty] | 2023-03-14 | 23:00 | 23:59 | 0.12902 | 1.4539
[9 empty] | 2023-03-15 | 0:00 | 0:59 | 0.12902 | 1.4539
[9 empty] | 2023-03-15 | 1:00 | 1:59 | 0.12902 | 1.4539
[9 empty] | 2023-03-15 | 2:00 | 2:59 | 0.12902 | 1.4539
[9 empty] | 2023-03-15 | 3:00 | 3:59 | 0.12902 | 1.4539
[9 empty] | 2023-03-15 | 4:00 | 4:59 | 0.12902 | 1.4539
[9 empty] | 2023-03-15 | 5:00 | 5:59 | 0.12902 | 1.4539
[9 empty] | 2023-03-15 | 6:00 | 6:59 | 0.12902 | 1.4539
[9 empty] | 2023-03-15 | 7:00 | 7:59 | 0.12902 | 1.4539
[9 empty] | 2023-03-15 | 8:00 | 8:59 | 0.12902 | 1.4539
[9 empty] | 2023-03-15 | 9:00 | 9:59 | 0.12902 | 1.4539
[9 empty] | 2023-03-15 | 10:00 | 10:59 | 0.12902 | 1.4539
[9 empty] | 2023-03-15 | 11:00 | 11:59 | 0.12902 | 1.4539
[9 empty] | 2023-03-15 | 12:00 | 12:59 | 0.12902 | 1.4539
[9 empty] | 2023-03-15 | 13:00 | 13:59 | 0.12902 | 1.4539
[9 empty] | 2023-03-15 | 14:00 | 14:59 | 0.12902 | 1.4539
[9 empty] | 2023-03-15 | 15:00 | 15:59 | 0.12902 | 1.4539
[9 empty] | 2023-03-15 | 16:00 | 16:59 | 0.12902 | 1.4539
[9 empty] | 2023-03-15 | 17:00 | 17:59 | 0.12902 | 1.4539
[9 empty] | 2023-03-15 | 18:00 | 18:59 | 0.12902 | 1.4539
[9 empty] | 2023-03-15 | 19:00 | 19:59 | 0.12902 | 1.4539
[9 empty] | 2023-03-15 | 20:00 | 20:59 | 0.12902 | 1.4539
[9 empty] | 2023-03-15 | 21:00 | 21:59 | 0.12902 | 1.4539
[9 empty] | 2023-03-15 | 22:00 | 22:59 | 0.12902 | 1.4539
[9 empty] | 2023-03-15 | 23:00 | 23:59 | 0.12902 | 1.4539
[9 empty] | 2023-03-16 | 0:00 | 0:59 | 0.12902 | 1.4539
[9 empty] | 2023-03-16 | 1:00 | 1:59 | 0.12902 | 1.4539
[9 empty] | 2023-03-16 | 2:00 | 2:59 | 0.12902 | 1.4539
[9 empty] | 2023-03-16 | 3:00 | 3:59 | 0.12902 | 1.4539
[9 empty] | 2023-03-16 | 4:00 | 4:59 | 0.12902 | 1.4539
[9 empty] | 2023-03-16 | 5:00 | 5:59 | 0.12902 | 1.4539
[9 empty] | 2023-03-16 | 6:00 | 6:59 | 0.12902 | 1.4539
[9 empty] | 2023-03-16 | 7:00 | 7:59 | 0.12902 | 1.4539
[9 empty] | 2023-03-16 | 8:00 | 8:59 | 0.12902 | 1.4539
[9 empty] | 2023-03-16 | 9:00 | 9:59 | 0.12902 | 1.4539
[9 empty] | 2023-03-16 | 10:00 | 10:59 | 0.12902 | 1.4539
[9 empty] | 2023-03-16 | 11:00 | 11:59 | 0.12902 | 1.4539
[9 empty] | 2023-03-16 | 12:00 | 12:59 | 0.12902 | 1.4539
[9 empty] | 2023-03-16 | 13:00 | 13:59 | 0.12902 | 1.4539
[9 empty] | 2023-03-16 | 14:00 | 14:59 | 0.12902 | 1.4539
[9 empty] | 2023-03-16 | 15:00 | 15:59 | 0.12902 | 1.4539
[9 empty] | 2023-03-16 | 16:00 | 16:59 | 0.12902 | 1.4539
[9 empty] | 2023-03-16 | 17:00 | 17:59 | 0.12902 | 1.4539
[9 empty] | 2023-03-16 | 18:00 | 18:59 | 0.12902 | 1.4539
[9 empty] | 2023-03-16 | 19:00 | 19:59 | 0.12902 | 1.4539
[9 empty] | 2023-03-16 | 20:00 | 20:59 | 0.12902 | 1.4539
[9 empty] | 2023-03-16 | 21:00 | 21:59 | 0.12902 | 1.4539
[9 empty] | 2023-03-16 | 22:00 | 22:59 | 0.12902 | 1.4539
[9 empty] | 2023-03-16 | 23:00 | 23:59 | 0.12902 | 1.4539
[9 empty] | 2023-03-17 | 0:00 | 0:59 | 0.12902 | 1.4539
[9 empty] | 2023-03-17 | 1:00 | 1:59 | 0.12902 | 1.4539
[9 empty] | 2023-03-17 | 2:00 | 2:59 | 0.12902 | 1.4539
[9 empty] | 2023-03-17 | 3:00 | 3:59 | 0.12902 | 1.4539
[9 empty] | 2023-03-17 | 4:00 | 4:59 | 0.12902 | 1.4539
[9 empty] | 2023-03-17 | 5:00 | 5:59 | 0.12902 | 1.4539
[9 empty] | 2023-03-17 | 6:00 | 6:59 | 0.12902 | 1.4539
[9 empty] | 2023-03-17 | 7:00 | 7:59 | 0.12902 | 1.4539
[9 empty] | 2023-03-17 | 8:00 | 8:59 | 0.12902 | 1.4539
[9 empty] | 2023-03-17 | 9:00 | 9:59 | 0.12902 | 1.4539
[9 empty] | 2023-03-17 | 10:00 | 10:59 | 0.12902 | 1.4539
[9 empty] | 2023-03-17 | 11:00 | 11:59 | 0.12902 | 1.4539
[9 empty] | 2023-03-17 | 12:00 | 12:59 | 0.12902 | 1.4539
[9 empty] | 2023-03-17 | 13:00 | 13:59 | 0.12902 | 1.4539
[9 empty] | 2023-03-17 | 14:00 | 14:59 | 0.12902 | 1.4539
[9 empty] | 2023-03-17 | 15:00 | 15:59 | 0.12902 | 1.4539
[9 empty] | 2023-03-17 | 16:00 | 16:59 | 0.12902 | 1.4539
[9 empty] | 2023-03-17 | 17:00 | 17:59 | 0.12902 | 1.4539
[9 empty] | 2023-03-17 | 18:00 | 18:59 | 0.12902 | 1.4539
[9 empty] | 2023-03-17 | 19:00 | 19:59 | 0.12902 | 1.4539
[9 empty] | 2023-03-17 | 20:00 | 20:59 | 0.12902 | 1.4539
[9 empty] | 2023-03-17 | 21:00 | 21:59 | 0.12902 | 1.4539
[9 empty] | 2023-03-17 | 22:00 | 22:59 | 0.12902 | 1.4539
[9 empty] | 2023-03-17 | 23:00 | 23:59 | 0.12902 | 1.4539
[9 empty] | 2023-03-18 | 0:00 | 0:59 | 0.12902 | 1.4539
[9 empty] | 2023-03-18 | 1:00 | 1:59 | 0.12902 | 1.4539
[9 empty] | 2023-03-18 | 2:00 | 2:59 | 0.12902 | 1.4539
[9 empty] | 2023-03-18 | 3:00 | 3:59 | 0.12902 | 1.4539
[9 empty] | 2023-03-18 | 4:00 | 4:59 | 0.12902 | 1.4539
[9 empty] | 2023-03-18 | 5:00 | 5:59 | 0.12902 | 1.4539
[9 empty] | 2023-03-18 | 6:00 | 6:59 | 0.12902 | 1.4539
[9 empty] | 2023-03-18 | 7:00 | 7:59 | 0.12902 | 1.4539
[9 empty] | 2023-03-18 | 8:00 | 8:59 | 0.12902 | 1.4539
[9 empty] | 2023-03-18 | 9:00 | 9:59 | 0.12902 | 1.4539
[9 empty] | 2023-03-18 | 10:00 | 10:59 | 0.12902 | 1.4539
[9 empty] | 2023-03-18 | 11:00 | 11:59 | 0.12902 | 1.4539
[9 empty] | 2023-03-18 | 12:00 | 12:59 | 0.12902 | 1.4539
[9 empty] | 2023-03-18 | 13:00 | 13:59 | 0.12902 | 1.4539
[9 empty] | 2023-03-18 | 14:00 | 14:59 | 0.12902 | 1.4539
[9 empty] | 2023-03-18 | 15:00 | 15:59 | 0.12902 | 1.4539
[9 empty] | 2023-03-18 | 16:00 | 16:59 | 0.12902 | 1.4539
[9 empty] | 2023-03-18 | 17:00 | 17:59 | 0.12902 | 1.4539
[9 empty] | 2023-03-18 | 18:00 | 18:59 | 0.12902 | 1.4539
[9 empty] | 2023-03-18 | 19:00 | 19:59 | 0.12902 | 1.4539
[9 empty] | 2023-03-18 | 20:00 | 20:59 | 0.12902 | 1.4539
[9 empty] | 2023-03-18 | 21:00 | 21:59 | 0.12902 | 1.4539
[9 empty] | 2023-03-18 | 22:00 | 22:59 | 0.12902 | 1.4539
[9 empty] | 2023-03-18 | 23:00 | 23:59 | 0.12902 | 1.4539
[9 empty] | 2023-03-19 | 0:00 | 0:59 | 0.12902 | 1.4539
[9 empty] | 2023-03-19 | 1:00 | 1:59 | 0.12902 | 1.4539
[9 empty] | 2023-03-19 | 2:00 | 2:59 | 0.12902 | 1.4539
[9 empty] | 2023-03-19 | 3:00 | 3:59 | 0.12902 | 1.4539
[9 empty] | 2023-03-19 | 4:00 | 4:59 | 0.12902 | 1.4539
[9 empty] | 2023-03-19 | 5:00 | 5:59 | 0.12902 | 1.4539
[9 empty] | 2023-03-19 | 6:00 | 6:59 | 0.12902 | 1.4539
[9 empty] | 2023-03-19 | 7:00 | 7:59 | 0.12902 | 1.4539
[9 empty] | 2023-03-19 | 8:00 | 8:59 | 0.12902 | 1.4539
[9 empty] | 2023-03-19 | 9:00 | 9:59 | 0.12902 | 1.4539
[9 empty] | 2023-03-19 | 10:00 | 10:59 | 0.12902 | 1.4539
[9 empty] | 2023-03-19 | 11:00 | 11:59 | 0.12902 | 1.4539
[9 empty] | 2023-03-19 | 12:00 | 12:59 | 0.12902 | 1.4539
[9 empty] | 2023-03-19 | 13:00 | 13:59 | 0.12902 | 1.4539
[9 empty] | 2023-03-19 | 14:00 | 14:59 | 0.12902 | 1.4539
[9 empty] | 2023-03-19 | 15:00 | 15:59 | 0.12902 | 1.4539
[9 empty] | 2023-03-19 | 16:00 | 16:59 | 0.12902 | 1.4539
[9 empty] | 2023-03-19 | 17:00 | 17:59 | 0.12902 | 1.4539
[9 empty] | 2023-03-19 | 18:00 | 18:59 | 0.12902 | 1.4539
[9 empty] | 2023-03-19 | 19:00 | 19:59 | 0.12902 | 1.4539
[9 empty] | 2023-03-19 | 20:00 | 20:59 | 0.12902 | 1.4539
[9 empty] | 2023-03-19 | 21:00 | 21:59 | 0.12902 | 1.4539
[9 empty] | 2023-03-19 | 22:00 | 22:59 | 0.12902 | 1.4539
[9 empty] | 2023-03-19 | 23:00 | 23:59 | 0.12902 | 1.4539
[9 empty] | 2023-03-20 | 0:00 | 0:59 | 0.12902 | 1.4539
[9 empty] | 2023-03-20 | 1:00 | 1:59 | 0.12902 | 1.4539
[9 empty] | 2023-03-20 | 2:00 | 2:59 | 0.12902 | 1.4539
[9 empty] | 2023-03-20 | 3:00 | 3:59 | 0.12902 | 1.4539
[9 empty] | 2023-03-20 | 4:00 | 4:59 | 0.12902 | 1.4539
[9 empty] | 2023-03-20 | 5:00 | 5:59 | 0.12902 | 1.4539
[9 empty] | 2023-03-20 | 6:00 | 6:59 | 0.12902 | 1.4539
[9 empty] | 2023-03-20 | 7:00 | 7:59 | 0.12902 | 1.4539
[9 empty] | 2023-03-20 | 8:00 | 8:59 | 0.12902 | 1.4539
[9 empty] | 2023-03-20 | 9:00 | 9:59 | 0.12902 | 1.4539
[9 empty] | 2023-03-20 | 10:00 | 10:59 | 0.12902 | 1.4539
[9 empty] | 2023-03-20 | 11:00 | 11:59 | 0.12902 | 1.4539
[9 empty] | 2023-03-20 | 12:00 | 12:59 | 0.12902 | 1.4539
[9 empty] | 2023-03-20 | 13:00 | 13:59 | 0.12902 | 1.4539
[9 empty] | 2023-03-20 | 14:00 | 14:59 | 0.12902 | 1.4539
[9 empty] | 2023-03-20 | 15:00 | 15:59 | 0.12902 | 1.4539
[9 empty] | 2023-03-20 | 16:00 | 16:59 | 0.12902 | 1.4539
[9 empty] | 2023-03-20 | 17:00 | 17:59 | 0.12902 | 1.4539
[9 empty] | 2023-03-20 | 18:00 | 18:59 | 0.12902 | 1.4539
[9 empty] | 2023-03-20 | 19:00 | 19:59 | 0.12902 | 1.4539
[9 empty] | 2023-03-20 | 20:00 | 20:59 | 0.12902 | 1.4539
[9 empty] | 2023-03-20 | 21:00 | 21:59 | 0.12902 | 1.4539
[9 empty] | 2023-03-20 | 22:00 | 22:59 | 0.12902 | 1.4539
[9 empty] | 2023-03-20 | 23:00 | 23:59 | 0.12902 | 1.4539
[9 empty] | 2023-03-21 | 0:00 | 0:59 | 0.12902 | 1.4539
[9 empty] | 2023-03-21 | 1:00 | 1:59 | 0.12902 | 1.4539
[9 empty] | 2023-03-21 | 2:00 | 2:59 | 0.12902 | 1.4539
[9 empty] | 2023-03-21 | 3:00 | 3:59 | 0.12902 | 1.4539
[9 empty] | 2023-03-21 | 4:00 | 4:59 | 0.12902 | 1.4539
[9 empty] | 2023-03-21 | 5:00 | 5:59 | 0.12902 | 1.4539
[9 empty] | 2023-03-21 | 6:00 | 6:59 | 0.12902 | 1.4539
[9 empty] | 2023-03-21 | 7:00 | 7:59 | 0.12902 | 1.4539
[9 empty] | 2023-03-21 | 8:00 | 8:59 | 0.12902 | 1.4539
[9 empty] | 2023-03-21 | 9:00 | 9:59 | 0.12902 | 1.4539
[9 empty] | 2023-03-21 | 10:00 | 10:59 | 0.12902 | 1.4539
[9 empty] | 2023-03-21 | 11:00 | 11:59 | 0.12902 | 1.4539
[9 empty] | 2023-03-21 | 12:00 | 12:59 | 0.12902 | 1.4539
[9 empty] | 2023-03-21 | 13:00 | 13:59 | 0.12902 | 1.4539
[9 empty] | 2023-03-21 | 14:00 | 14:59 | 0.12902 | 1.4539
[9 empty] | 2023-03-21 | 15:00 | 15:59 | 0.12902 | 1.4539
[9 empty] | 2023-03-21 | 16:00 | 16:59 | 0.12902 | 1.4539
[9 empty] | 2023-03-21 | 17:00 | 17:59 | 0.12902 | 1.4539
[9 empty] | 2023-03-21 | 18:00 | 18:59 | 0.12902 | 1.4539
[9 empty] | 2023-03-21 | 19:00 | 19:59 | 0.12902 | 1.4539
[9 empty] | 2023-03-21 | 20:00 | 20:59 | 0.12902 | 1.4539
[9 empty] | 2023-03-21 | 21:00 | 21:59 | 0.12902 | 1.4539
[9 empty] | 2023-03-21 | 22:00 | 22:59 | 0.12902 | 1.4539
[9 empty] | 2023-03-21 | 23:00 | 23:59 | 0.12902 | 1.4539
[9 empty] | 2023-03-22 | 0:00 | 0:59 | 0.12902 | 1.4539
[9 empty] | 2023-03-22 | 1:00 | 1:59 | 0.12902 | 1.4539
[9 empty] | 2023-03-22 | 2:00 | 2:59 | 0.12902 | 1.4539
[9 empty] | 2023-03-22 | 3:00 | 3:59 | 0.12902 | 1.4539
[9 empty] | 2023-03-22 | 4:00 | 4:59 | 0.12902 | 1.4539
[9 empty] | 2023-03-22 | 5:00 | 5:59 | 0.12902 | 1.4539
[9 empty] | 2023-03-22 | 6:00 | 6:59 | 0.12902 | 1.4539
[9 empty] | 2023-03-22 | 7:00 | 7:59 | 0.12902 | 1.4539
[9 empty] | 2023-03-22 | 8:00 | 8:59 | 0.12902 | 1.4539
[9 empty] | 2023-03-22 | 9:00 | 9:59 | 0.12902 | 1.4539
[9 empty] | 2023-03-22 | 10:00 | 10:59 | 0.12902 | 1.4539
[9 empty] | 2023-03-22 | 11:00 | 11:59 | 0.12902 | 1.4539
[9 empty] | 2023-03-22 | 12:00 | 12:59 | 0.12902 | 1.4539
[9 empty] | 2023-03-22 | 13:00 | 13:59 | 0.12902 | 1.4539
[9 empty] | 2023-03-22 | 14:00 | 14:59 | 0.12902 | 1.4539
[9 empty] | 2023-03-22 | 15:00 | 15:59 | 0.12902 | 1.4539
[9 empty] | 2023-03-22 | 16:00 | 16:59 | 0.12902 | 1.4539
[9 empty] | 2023-03-22 | 17:00 | 17:59 | 0.12902 | 1.4539
[9 empty] | 2023-03-22 | 18:00 | 18:59 | 0.12902 | 1.4539
[9 empty] | 2023-03-22 | 19:00 | 19:59 | 0.12902 | 1.4539
[9 empty] | 2023-03-22 | 20:00 | 20:59 | 0.12902 | 1.4539
[9 empty] | 2023-03-22 | 21:00 | 21:59 | 0.12902 | 1.4539
[9 empty] | 2023-03-22 | 22:00 | 22:59 | 0.12902 | 1.4539
[9 empty] | 2023-03-22 | 23:00 | 23:59 | 0.12902 | 1.4539
[9 empty] | 2023-03-23 | 0:00 | 0:59 | 0.12902 | 1.4539
[9 empty] | 2023-03-23 | 1:00 | 1:59 | 0.12902 | 1.4539
[9 empty] | 2023-03-23 | 2:00 | 2:59 | 0.12902 | 1.4539
[9 empty] | 2023-03-23 | 3:00 | 3:59 | 0.12902 | 1.4539
[9 empty] | 2023-03-23 | 4:00 | 4:59 | 0.12902 | 1.4539
[9 empty] | 2023-03-23 | 5:00 | 5:59 | 0.12902 | 1.4539
[9 empty] | 2023-03-23 | 6:00 | 6:59 | 0.12902 | 1.4539
[9 empty] | 2023-03-23 | 7:00 | 7:59 | 0.12902 | 1.4539
[9 empty] | 2023-03-23 | 8:00 | 8:59 | 0.12902 | 1.4539
[9 empty] | 2023-03-23 | 9:00 | 9:59 | 0.12902 | 1.4539
[9 empty] | 2023-03-23 | 10:00 | 10:59 | 0.12902 | 1.4539
[9 empty] | 2023-03-23 | 11:00 | 11:59 | 0.12902 | 1.4539
[9 empty] | 2023-03-23 | 12:00 | 12:59 | 0.12902 | 1.4539
[9 empty] | 2023-03-23 | 13:00 | 13:59 | 0.12902 | 1.4539
[9 empty] | 2023-03-23 | 14:00 | 14:59 | 0.12902 | 1.4539
[9 empty] | 2023-03-23 | 15:00 | 15:59 | 0.12902 | 1.4539
[9 empty] | 2023-03-23 | 16:00 | 16:59 | 0.12902 | 1.4539
[9 empty] | 2023-03-23 | 17:00 | 17:59 | 0.12902 | 1.4539
[9 empty] | 2023-03-23 | 18:00 | 18:59 | 0.12902 | 1.4539
[9 empty] | 2023-03-23 | 19:00 | 19:59 | 0.12902 | 1.4539
[9 empty] | 2023-03-23 | 20:00 | 20:59 | 0.12902 | 1.4539
[9 empty] | 2023-03-23 | 21:00 | 21:59 | 0.12902 | 1.4539
[9 empty] | 2023-03-23 | 22:00 | 22:59 | 0.12902 | 1.4539
[9 empty] | 2023-03-23 | 23:00 | 23:59 | 0.12902 | 1.4539
[9 empty] | 2023-03-24 | 0:00 | 0:59 | 0.12902 | 1.4539
[9 empty] | 2023-03-24 | 1:00 | 1:59 | 0.12902 | 1.4539
[9 empty] | 2023-03-24 | 2:00 | 2:59 | 0.12902 | 1.4539
[9 empty] | 2023-03-24 | 3:00 | 3:59 | 0.12902 | 1.4539
[9 empty] | 2023-03-24 | 4:00 | 4:59 | 0.12902 | 1.4539
[9 empty] | 2023-03-24 | 5:00 | 5:59 | 0.12902 | 1.4539
[9 empty] | 2023-03-24 | 6:00 | 6:59 | 0.12902 | 1.4539
[9 empty] | 2023-03-24 | 7:00 | 7:59 | 0.12902 | 1.4539
[9 empty] | 2023-03-24 | 8:00 | 8:59 | 0.12902 | 1.4539
[9 empty] | 2023-03-24 | 9:00 | 9:59 | 0.12902 | 1.4539
[9 empty] | 2023-03-24 | 10:00 | 10:59 | 0.12902 | 1.4539
[9 empty] | 2023-03-24 | 11:00 | 11:59 | 0.12902 | 1.4539
[9 empty] | 2023-03-24 | 12:00 | 12:59 | 0.12902 | 1.4539
[9 empty] | 2023-03-24 | 13:00 | 13:59 | 0.12902 | 1.4539
[9 empty] | 2023-03-24 | 14:00 | 14:59 | 0.12902 | 1.4539
[9 empty] | 2023-03-24 | 15:00 | 15:59 | 0.12902 | 1.4539
[9 empty] | 2023-03-24 | 16:00 | 16:59 | 0.12902 | 1.4539
[9 empty] | 2023-03-24 | 17:00 | 17:59 | 0.12902 | 1.4539
[9 empty] | 2023-03-24 | 18:00 | 18:59 | 0.12902 | 1.4539
[9 empty] | 2023-03-24 | 19:00 | 19:59 | 0.12902 | 1.4539
[9 empty] | 2023-03-24 | 20:00 | 20:59 | 0.12902 | 1.4539
[9 empty] | 2023-03-24 | 21:00 | 21:59 | 0.12902 | 1.4539
[9 empty] | 2023-03-24 | 22:00 | 22:59 | 0.12902 | 1.4539
[9 empty] | 2023-03-24 | 23:00 | 23:59 | 0.12902 | 1.4539
[9 empty] | 2023-03-25 | 0:00 | 0:59 | 0.12902 | 1.4539
[9 empty] | 2023-03-25 | 1:00 | 1:59 | 0.12902 | 1.4539
[9 empty] | 2023-03-25 | 2:00 | 2:59 | 0.12902 | 1.4539
[9 empty] | 2023-03-25 | 3:00 | 3:59 | 0.12902 | 1.4539
[9 empty] | 2023-03-25 | 4:00 | 4:59 | 0.12902 | 1.4539
[9 empty] | 2023-03-25 | 5:00 | 5:59 | 0.12902 | 1.4539
[9 empty] | 2023-03-25 | 6:00 | 6:59 | 0.12902 | 1.4539
[9 empty] | 2023-03-25 | 7:00 | 7:59 | 0.12902 | 1.4539
[9 empty] | 2023-03-25 | 8:00 | 8:59 | 0.12902 | 1.4539
[9 empty] | 2023-03-25 | 9:00 | 9:59 | 0.12902 | 1.4539
[9 empty] | 2023-03-25 | 10:00 | 10:59 | 0.12902 | 1.4539
[9 empty] | 2023-03-25 | 11:00 | 11:59 | 0.12902 | 1.4539
[9 empty] | 2023-03-25 | 12:00 | 12:59 | 0.12902 | 1.4539
[9 empty] | 2023-03-25 | 13:00 | 13:59 | 0.12902 | 1.4539
[9 empty] | 2023-03-25 | 14:00 | 14:59 | 0.12902 | 1.4539
[9 empty] | 2023-03-25 | 15:00 | 15:59 | 0.12902 | 1.4539
[9 empty] | 2023-03-25 | 16:00 | 16:59 | 0.12902 | 1.4539
[9 empty] | 2023-03-25 | 17:00 | 17:59 | 0.12902 | 1.4539
[9 empty] | 2023-03-25 | 18:00 | 18:59 | 0.12902 | 1.4539
[9 empty] | 2023-03-25 | 19:00 | 19:59 | 0.12902 | 1.4539
[9 empty] | 2023-03-25 | 20:00 | 20:59 | 0.12902 | 1.4539
[9 empty] | 2023-03-25 | 21:00 | 21:59 | 0.12902 | 1.4539
[9 empty] | 2023-03-25 | 22:00 | 22:59 | 0.12902 | 1.4539
[9 empty] | 2023-03-25 | 23:00 | 23:59 | 0.12902 | 1.4539
[9 empty] | 2023-03-26 | 0:00 | 0:59 | 0.12902 | 1.4539
[9 empty] | 2023-03-26 | 1:00 | 1:59 | 0.12902 | 1.4539
[9 empty] | 2023-03-26 | 2:00 | 2:59 | 0.12902 | 1.4539
[9 empty] | 2023-03-26 | 3:00 | 3:59 | 0.12902 | 1.4539
[9 empty] | 2023-03-26 | 4:00 | 4:59 | 0.12902 | 1.4539
[9 empty] | 2023-03-26 | 5:00 | 5:59 | 0.12902 | 1.4539
[9 empty] | 2023-03-26 | 6:00 | 6:59 | 0.12902 | 1.4539
[9 empty] | 2023-03-26 | 7:00 | 7:59 | 0.12902 | 1.4539
[9 empty] | 2023-03-26 | 8:00 | 8:59 | 0.12902 | 1.4539
[9 empty] | 2023-03-26 | 9:00 | 9:59 | 0.12902 | 1.4539
[9 empty] | 2023-03-26 | 10:00 | 10:59 | 0.12902 | 1.4539
[9 empty] | 2023-03-26 | 11:00 | 11:59 | 0.12902 | 1.4539
[9 empty] | 2023-03-26 | 12:00 | 12:59 | 0.12902 | 1.4539
[9 empty] | 2023-03-26 | 13:00 | 13:59 | 0.12902 | 1.4539
[9 empty] | 2023-03-26 | 14:00 | 14:59 | 0.12902 | 1.4539
[9 empty] | 2023-03-26 | 15:00 | 15:59 | 0.12902 | 1.4539
[9 empty] | 2023-03-26 | 16:00 | 16:59 | 0.12902 | 1.4539
[9 empty] | 2023-03-26 | 17:00 | 17:59 | 0.12902 | 1.4539
[9 empty] | 2023-03-26 | 18:00 | 18:59 | 0.12902 | 1.4539
[9 empty] | 2023-03-26 | 19:00 | 19:59 | 0.12902 | 1.4539
[9 empty] | 2023-03-26 | 20:00 | 20:59 | 0.12902 | 1.4539
[9 empty] | 2023-03-26 | 21:00 | 21:59 | 0.12902 | 1.4539
[9 empty] | 2023-03-26 | 22:00 | 22:59 | 0.12902 | 1.4539
[9 empty] | 2023-03-26 | 23:00 | 23:59 | 0.12902 | 1.4539
[9 empty] | 2023-03-27 | 0:00 | 0:59 | 0.12902 | 1.4539
[9 empty] | 2023-03-27 | 1:00 | 1:59 | 0.12902 | 1.4539
[9 empty] | 2023-03-27 | 2:00 | 2:59 | 0.12902 | 1.4539
[9 empty] | 2023-03-27 | 3:00 | 3:59 | 0.12902 | 1.4539
[9 empty] | 2023-03-27 | 4:00 | 4:59 | 0.12902 | 1.4539
[9 empty] | 2023-03-27 | 5:00 | 5:59 | 0.12902 | 1.4539
[9 empty] | 2023-03-27 | 6:00 | 6:59 | 0.12902 | 1.4539
[9 empty] | 2023-03-27 | 7:00 | 7:59 | 0.12902 | 1.4539
[9 empty] | 2023-03-27 | 8:00 | 8:59 | 0.12902 | 1.4539
[9 empty] | 2023-03-27 | 9:00 | 9:59 | 0.12902 | 1.4539
[9 empty] | 2023-03-27 | 10:00 | 10:59 | 0.12902 | 1.4539
[9 empty] | 2023-03-27 | 11:00 | 11:59 | 0.12902 | 1.4539
[9 empty] | 2023-03-27 | 12:00 | 12:59 | 0.12902 | 1.4539
[9 empty] | 2023-03-27 | 13:00 | 13:59 | 0.12902 | 1.4539
[9 empty] | 2023-03-27 | 14:00 | 14:59 | 0.12902 | 1.4539
[9 empty] | 2023-03-27 | 15:00 | 15:59 | 0.12902 | 1.4539
[9 empty] | 2023-03-27 | 16:00 | 16:59 | 0.12902 | 1.4539
[9 empty] | 2023-03-27 | 17:00 | 17:59 | 0.12902 | 1.4539
[9 empty] | 2023-03-27 | 18:00 | 18:59 | 0.12902 | 1.4539
[9 empty] | 2023-03-27 | 19:00 | 19:59 | 0.12902 | 1.4539
[9 empty] | 2023-03-27 | 20:00 | 20:59 | 0.12902 | 1.4539
[9 empty] | 2023-03-27 | 21:00 | 21:59 | 0.12902 | 1.4539
[9 empty] | 2023-03-27 | 22:00 | 22:59 | 0.12902 | 1.4539
[9 empty] | 2023-03-27 | 23:00 | 23:59 | 0.12902 | 1.4539
[9 empty] | 2023-03-28 | 0:00 | 0:59 | 0.12902 | 1.4539
[9 empty] | 2023-03-28 | 1:00 | 1:59 | 0.12902 | 1.4539
[9 empty] | 2023-03-28 | 2:00 | 2:59 | 0.12902 | 1.4539
[9 empty] | 2023-03-28 | 3:00 | 3:59 | 0.12902 | 1.4539
[9 empty] | 2023-03-28 | 4:00 | 4:59 | 0.12902 | 1.4539
[9 empty] | 2023-03-28 | 5:00 | 5:59 | 0.12902 | 1.4539
[9 empty] | 2023-03-28 | 6:00 | 6:59 | 0.12902 | 1.4539
[9 empty] | 2023-03-28 | 7:00 | 7:59 | 0.12902 | 1.4539
[9 empty] | 2023-03-28 | 8:00 | 8:59 | 0.12902 | 1.4539
[9 empty] | 2023-03-28 | 9:00 | 9:59 | 0.12902 | 1.4539
[9 empty] | 2023-03-28 | 10:00 | 10:59 | 0.12902 | 1.4539
[9 empty] | 2023-03-28 | 11:00 | 11:59 | 0.12902 | 1.4539
[9 empty] | 2023-03-28 | 12:00 | 12:59 | 0.12902 | 1.4539
[9 empty] | 2023-03-28 | 13:00 | 13:59 | 0.12902 | 1.4539
[9 empty] | 2023-03-28 | 14:00 | 14:59 | 0.12902 | 1.4539
[9 empty] | 2023-03-28 | 15:00 | 15:59 | 0.12902 | 1.4539
[9 empty] | 2023-03-28 | 16:00 | 16:59 | 0.12902 | 1.4539
[9 empty] | 2023-03-28 | 17:00 | 17:59 | 0.12902 | 1.4539
[9 empty] | 2023-03-28 | 18:00 | 18:59 | 0.12902 | 1.4539
[9 empty] | 2023-03-28 | 19:00 | 19:59 | 0.12902 | 1.4539
[9 empty] | 2023-03-28 | 20:00 | 20:59 | 0.12902 | 1.4539
[9 empty] | 2023-03-28 | 21:00 | 21:59 | 0.12902 | 1.4539
[9 empty] | 2023-03-28 | 22:00 | 22:59 | 0.12902 | 1.4539
[9 empty] | 2023-03-28 | 23:00 | 23:59 | 0.12902 | 1.4539
[9 empty] | 2023-03-29 | 0:00 | 0:59 | 0.12902 | 1.4539
[9 empty] | 2023-03-29 | 1:00 | 1:59 | 0.12902 | 1.4539
[9 empty] | 2023-03-29 | 2:00 | 2:59 | 0.12902 | 1.4539
[9 empty] | 2023-03-29 | 3:00 | 3:59 | 0.12902 | 1.4539
[9 empty] | 2023-03-29 | 4:00 | 4:59 | 0.12902 | 1.4539
[9 empty] | 2023-03-29 | 5:00 | 5:59 | 0.12902 | 1.4539
[9 empty] | 2023-03-29 | 6:00 | 6:59 | 0.12902 | 1.4539
[9 empty] | 2023-03-29 | 7:00 | 7:59 | 0.12902 | 1.4539
[9 empty] | 2023-03-29 | 8:00 | 8:59 | 0.12902 | 1.4539
[9 empty] | 2023-03-29 | 9:00 | 9:59 | 0.12902 | 1.4539
[9 empty] | 2023-03-29 | 10:00 | 10:59 | 0.12902 | 1.4539
[9 empty] | 2023-03-29 | 11:00 | 11:59 | 0.12902 | 1.4539
[9 empty] | 2023-03-29 | 12:00 | 12:59 | 0.12902 | 1.4539
[9 empty] | 2023-03-29 | 13:00 | 13:59 | 0.12902 | 1.4539
[9 empty] | 2023-03-29 | 14:00 | 14:59 | 0.12902 | 1.4539
[9 empty] | 2023-03-29 | 15:00 | 15:59 | 0.12902 | 1.4539
[9 empty] | 2023-03-29 | 16:00 | 16:59 | 0.12902 | 1.4539
[9 empty] | 2023-03-29 | 17:00 | 17:59 | 0.12902 | 1.4539
[9 empty] | 2023-03-29 | 18:00 | 18:59 | 0.12902 | 1.4539
[9 empty] | 2023-03-29 | 19:00 | 19:59 | 0.12902 | 1.4539
[9 empty] | 2023-03-29 | 20:00 | 20:59 | 0.12902 | 1.4539
[9 empty] | 2023-03-29 | 21:00 | 21:59 | 0.12902 | 1.4539
[9 empty] | 2023-03-29 | 22:00 | 22:59 | 0.12902 | 1.4539
[9 empty] | 2023-03-29 | 23:00 | 23:59 | 0.12902 | 1.4539
[9 empty] | 2023-03-30 | 0:00 | 0:59 | 0.12902 | 1.4539
[9 empty] | 2023-03-30 | 1:00 | 1:59 | 0.12902 | 1.4539
[9 empty] | 2023-03-30 | 2:00 | 2:59 | 0.12902 | 1.4539
[9 empty] | 2023-03-30 | 3:00 | 3:59 | 0.12902 | 1.4539
[9 empty] | 2023-03-30 | 4:00 | 4:59 | 0.12902 | 1.4539
[9 empty] | 2023-03-30 | 5:00 | 5:59 | 0.12902 | 1.4539
[9 empty] | 2023-03-30 | 6:00 | 6:59 | 0.12902 | 1.4539
[9 empty] | 2023-03-30 | 7:00 | 7:59 | 0.12902 | 1.4539
[9 empty] | 2023-03-30 | 8:00 | 8:59 | 0.12902 | 1.4539
[9 empty] | 2023-03-30 | 9:00 | 9:59 | 0.12902 | 1.4539
[9 empty] | 2023-03-30 | 10:00 | 10:59 | 0.12902 | 1.4539
[9 empty] | 2023-03-30 | 11:00 | 11:59 | 0.12902 | 1.4539
[9 empty] | 2023-03-30 | 12:00 | 12:59 | 0.12902 | 1.4539
[9 empty] | 2023-03-30 | 13:00 | 13:59 | 0.12902 | 1.4539
[9 empty] | 2023-03-30 | 14:00 | 14:59 | 0.12902 | 1.4539
[9 empty] | 2023-03-30 | 15:00 | 15:59 | 0.12902 | 1.4539
[9 empty] | 2023-03-30 | 16:00 | 16:59 | 0.12902 | 1.4539
[9 empty] | 2023-03-30 | 17:00 | 17:59 | 0.12902 | 1.4539
[9 empty] | 2023-03-30 | 18:00 | 18:59 | 0.12902 | 1.4539
[9 empty] | 2023-03-30 | 19:00 | 19:59 | 0.12902 | 1.4539
[9 empty] | 2023-03-30 | 20:00 | 20:59 | 0.12902 | 1.4539
[9 empty] | 2023-03-30 | 21:00 | 21:59 | 0.12902 | 1.4539
[9 empty] | 2023-03-30 | 22:00 | 22:59 | 0.12902 | 1.4539
[9 empty] | 2023-03-30 | 23:00 | 23:59 | 0.12902 | 1.4539
[9 empty] | 2023-03-31 | 0:00 | 0:59 | 0.12902 | 1.4539
[9 empty] | 2023-03-31 | 1:00 | 1:59 | 0.12902 | 1.4539
[9 empty] | 2023-03-31 | 2:00 | 2:59 | 0.12902 | 1.4539
[9 empty] | 2023-03-31 | 3:00 | 3:59 | 0.12902 | 1.4539
[9 empty] | 2023-03-31 | 4:00 | 4:59 | 0.12902 | 1.4539
[9 empty] | 2023-03-31 | 5:00 | 5:59 | 0.12902 | 1.4539
[9 empty] | 2023-03-31 | 6:00 | 6:59 | 0.12902 | 1.4539
[9 empty] | 2023-03-31 | 7:00 | 7:59 | 0.12902 | 1.4539
[9 empty] | 2023-03-31 | 8:00 | 8:59 | 0.12902 | 1.4539
[9 empty] | 2023-03-31 | 9:00 | 9:59 | 0.12902 | 1.4539
[9 empty] | 2023-03-31 | 10:00 | 10:59 | 0.12902 | 1.4539
[9 empty] | 2023-03-31 | 11:00 | 11:59 | 0.12902 | 1.4539
[9 empty] | 2023-03-31 | 12:00 | 12:59 | 0.12902 | 1.4539
[9 empty] | 2023-03-31 | 13:00 | 13:59 | 0.12902 | 1.4539
[9 empty] | 2023-03-31 | 14:00 | 14:59 | 0.12902 | 1.4539
[9 empty] | 2023-03-31 | 15:00 | 15:59 | 0.12902 | 1.4539
[9 empty] | 2023-03-31 | 16:00 | 16:59 | 0.12902 | 1.4539
[9 empty] | 2023-03-31 | 17:00 | 17:59 | 0.12902 | 1.4539
[9 empty] | 2023-03-31 | 18:00 | 18:59 | 0.12902 | 1.4539
[9 empty] | 2023-03-31 | 19:00 | 19:59 | 0.12902 | 1.4539
[9 empty] | 2023-03-31 | 20:00 | 20:59 | 0.12902 | 1.4539
[9 empty] | 2023-03-31 | 21:00 | 21:59 | 0.12902 | 1.4539
[9 empty] | 2023-03-31 | 22:00 | 22:59 | 0.12902 | 1.4539
[9 empty] | 2023-03-31 | 23:00 | 23:59 | 0.12902 | 1.4539
[9 empty] | 2023-04-01 | 0:00 | 0:59 | 0.055847 | 0.62936
[9 empty] | 2023-04-01 | 1:00 | 1:59 | 0.055847 | 0.62936
[9 empty] | 2023-04-01 | 2:00 | 2:59 | 0.055847 | 0.62936
[9 empty] | 2023-04-01 | 3:00 | 3:59 | 0.055847 | 0.62936
[9 empty] | 2023-04-01 | 4:00 | 4:59 | 0.055847 | 0.62936
[9 empty] | 2023-04-01 | 5:00 | 5:59 | 0.055847 | 0.62936
[9 empty] | 2023-04-01 | 6:00 | 6:59 | 0.055847 | 0.62936
[9 empty] | 2023-04-01 | 7:00 | 7:59 | 0.055847 | 0.62936
[9 empty] | 2023-04-01 | 8:00 | 8:59 | 0.055847 | 0.62936
[9 empty] | 2023-04-01 | 9:00 | 9:59 | 0.055847 | 0.62936
[9 empty] | 2023-04-01 | 10:00 | 10:59 | 0.055847 | 0.62936
[9 empty] | 2023-04-01 | 11:00 | 11:59 | 0.055847 | 0.62936
[9 empty] | 2023-04-01 | 12:00 | 12:59 | 0.055847 | 0.62936
[9 empty] | 2023-04-01 | 13:00 | 13:59 | 0.055847 | 0.62936
[9 empty] | 2023-04-01 | 14:00 | 14:59 | 0.055847 | 0.62936
[9 empty] | 2023-04-01 | 15:00 | 15:59 | 0.055847 | 0.62936
[9 empty] | 2023-04-01 | 16:00 | 16:59 | 0.055847 | 0.62936
[9 empty] | 2023-04-01 | 17:00 | 17:59 | 0.055847 | 0.62936
[9 empty] | 2023-04-01 | 18:00 | 18:59 | 0.055847 | 0.62936
[9 empty] | 2023-04-01 | 19:00 | 19:59 | 0.055847 | 0.62936
[9 empty] | 2023-04-01 | 20:00 | 20:59 | 0.055847 | 0.62936
[9 empty] | 2023-04-01 | 21:00 | 21:59 | 0.055847 | 0.62936
[9 empty] | 2023-04-01 | 22:00 | 22:59 | 0.055847 | 0.62936
[9 empty] | 2023-04-01 | 23:00 | 23:59 | 0.055847 | 0.62936
[9 empty] | 2023-04-02 | 0:00 | 0:59 | 0.055847 | 0.62936
[9 empty] | 2023-04-02 | 1:00 | 1:59 | 0.055847 | 0.62936
[9 empty] | 2023-04-02 | 2:00 | 2:59 | 0.055847 | 0.62936
[9 empty] | 2023-04-02 | 3:00 | 3:59 | 0.055847 | 0.62936
[9 empty] | 2023-04-02 | 4:00 | 4:59 | 0.055847 | 0.62936
[9 empty] | 2023-04-02 | 5:00 | 5:59 | 0.055847 | 0.62936
[9 empty] | 2023-04-02 | 6:00 | 6:59 | 0.055847 | 0.62936
[9 empty] | 2023-04-02 | 7:00 | 7:59 | 0.055847 | 0.62936
[9 empty] | 2023-04-02 | 8:00 | 8:59 | 0.055847 | 0.62936
[9 empty] | 2023-04-02 | 9:00 | 9:59 | 0.055847 | 0.62936
[9 empty] | 2023-04-02 | 10:00 | 10:59 | 0.055847 | 0.62936
[9 empty] | 2023-04-02 | 11:00 | 11:59 | 0.055847 | 0.62936
[9 empty] | 2023-04-02 | 12:00 | 12:59 | 0.055847 | 0.62936
[9 empty] | 2023-04-02 | 13:00 | 13:59 | 0.055847 | 0.62936
[9 empty] | 2023-04-02 | 14:00 | 14:59 | 0.055847 | 0.62936
[9 empty] | 2023-04-02 | 15:00 | 15:59 | 0.055847 | 0.62936
[9 empty] | 2023-04-02 | 16:00 | 16:59 | 0.055847 | 0.62936
[9 empty] | 2023-04-02 | 17:00 | 17:59 | 0.055847 | 0.62936
[9 empty] | 2023-04-02 | 18:00 | 18:59 | 0.055847 | 0.62936
[9 empty] | 2023-04-02 | 19:00 | 19:59 | 0.055847 | 0.62936
[9 empty] | 2023-04-02 | 20:00 | 20:59 | 0.055847 | 0.62936
[9 empty] | 2023-04-02 | 21:00 | 21:59 | 0.055847 | 0.62936
[9 empty] | 2023-04-02 | 22:00 | 22:59 | 0.055847 | 0.62936
[9 empty] | 2023-04-02 | 23:00 | 23:59 | 0.055847 | 0.62936
[9 empty] | 2023-04-03 | 0:00 | 0:59 | 0.055847 | 0.62936
[9 empty] | 2023-04-03 | 1:00 | 1:59 | 0.055847 | 0.62936
[9 empty] | 2023-04-03 | 2:00 | 2:59 | 0.055847 | 0.62936
[9 empty] | 2023-04-03 | 3:00 | 3:59 | 0.055847 | 0.62936
[9 empty] | 2023-04-03 | 4:00 | 4:59 | 0.055847 | 0.62936
[9 empty] | 2023-04-03 | 5:00 | 5:59 | 0.055847 | 0.62936
[9 empty] | 2023-04-03 | 6:00 | 6:59 | 0.055847 | 0.62936
[9 empty] | 2023-04-03 | 7:00 | 7:59 | 0.055847 | 0.62936
[9 empty] | 2023-04-03 | 8:00 | 8:59 | 0.055847 | 0.62936
[9 empty] | 2023-04-03 | 9:00 | 9:59 | 0.055847 | 0.62936
[9 empty] | 2023-04-03 | 10:00 | 10:59 | 0.055847 | 0.62936
[9 empty] | 2023-04-03 | 11:00 | 11:59 | 0.055847 | 0.62936
[9 empty] | 2023-04-03 | 12:00 | 12:59 | 0.055847 | 0.62936
[9 empty] | 2023-04-03 | 13:00 | 13:59 | 0.055847 | 0.62936
[9 empty] | 2023-04-03 | 14:00 | 14:59 | 0.055847 | 0.62936
[9 empty] | 2023-04-03 | 15:00 | 15:59 | 0.055847 | 0.62936
[9 empty] | 2023-04-03 | 16:00 | 16:59 | 0.055847 | 0.62936
[9 empty] | 2023-04-03 | 17:00 | 17:59 | 0.055847 | 0.62936
[9 empty] | 2023-04-03 | 18:00 | 18:59 | 0.055847 | 0.62936
[9 empty] | 2023-04-03 | 19:00 | 19:59 | 0.055847 | 0.62936
[9 empty] | 2023-04-03 | 20:00 | 20:59 | 0.055847 | 0.62936
[9 empty] | 2023-04-03 | 21:00 | 21:59 | 0.055847 | 0.62936
[9 empty] | 2023-04-03 | 22:00 | 22:59 | 0.055847 | 0.62936
[9 empty] | 2023-04-03 | 23:00 | 23:59 | 0.055847 | 0.62936
[9 empty] | 2023-04-04 | 0:00 | 0:59 | 0.055847 | 0.62936
[9 empty] | 2023-04-04 | 1:00 | 1:59 | 0.055847 | 0.62936
[9 empty] | 2023-04-04 | 2:00 | 2:59 | 0.055847 | 0.62936
[9 empty] | 2023-04-04 | 3:00 | 3:59 | 0.055847 | 0.62936
[9 empty] | 2023-04-04 | 4:00 | 4:59 | 0.055847 | 0.62936
[9 empty] | 2023-04-04 | 5:00 | 5:59 | 0.055847 | 0.62936
[9 empty] | 2023-04-04 | 6:00 | 6:59 | 0.055847 | 0.62936
[9 empty] | 2023-04-04 | 7:00 | 7:59 | 0.055847 | 0.62936
[9 empty] | 2023-04-04 | 8:00 | 8:59 | 0.055847 | 0.62936
[9 empty] | 2023-04-04 | 9:00 | 9:59 | 0.055847 | 0.62936
[9 empty] | 2023-04-04 | 10:00 | 10:59 | 0.055847 | 0.62936
[9 empty] | 2023-04-04 | 11:00 | 11:59 | 0.055847 | 0.62936
[9 empty] | 2023-04-04 | 12:00 | 12:59 | 0.055847 | 0.62936
[9 empty] | 2023-04-04 | 13:00 | 13:59 | 0.055847 | 0.62936
[9 empty] | 2023-04-04 | 14:00 | 14:59 | 0.055847 | 0.62936
[9 empty] | 2023-04-04 | 15:00 | 15:59 | 0.055847 | 0.62936
[9 empty] | 2023-04-04 | 16:00 | 16:59 | 0.055847 | 0.62936
[9 empty] | 2023-04-04 | 17:00 | 17:59 | 0.055847 | 0.62936
[9 empty] | 2023-04-04 | 18:00 | 18:59 | 0.055847 | 0.62936
[9 empty] | 2023-04-04 | 19:00 | 19:59 | 0.055847 | 0.62936
[9 empty] | 2023-04-04 | 20:00 | 20:59 | 0.055847 | 0.62936
[9 empty] | 2023-04-04 | 21:00 | 21:59 | 0.055847 | 0.62936
[9 empty] | 2023-04-04 | 22:00 | 22:59 | 0.055847 | 0.62936
[9 empty] | 2023-04-04 | 23:00 | 23:59 | 0.055847 | 0.62936
[9 empty] | 2023-04-05 | 0:00 | 0:59 | 0.055847 | 0.62936
[9 empty] | 2023-04-05 | 1:00 | 1:59 | 0.055847 | 0.62936
[9 empty] | 2023-04-05 | 2:00 | 2:59 | 0.055847 | 0.62936
[9 empty] | 2023-04-05 | 3:00 | 3:59 | 0.055847 | 0.62936
[9 empty] | 2023-04-05 | 4:00 | 4:59 | 0.055847 | 0.62936
[9 empty] | 2023-04-05 | 5:00 | 5:59 | 0.055847 | 0.62936
[9 empty] | 2023-04-05 | 6:00 | 6:59 | 0.055847 | 0.62936
[9 empty] | 2023-04-05 | 7:00 | 7:59 | 0.055847 | 0.62936
[9 empty] | 2023-04-05 | 8:00 | 8:59 | 0.055847 | 0.62936
[9 empty] | 2023-04-05 | 9:00 | 9:59 | 0.055847 | 0.62936
[9 empty] | 2023-04-05 | 10:00 | 10:59 | 0.055847 | 0.62936
[9 empty] | 2023-04-05 | 11:00 | 11:59 | 0.055847 | 0.62936
[9 empty] | 2023-04-05 | 12:00 | 12:59 | 0.055847 | 0.62936
[9 empty] | 2023-04-05 | 13:00 | 13:59 | 0.055847 | 0.62936
[9 empty] | 2023-04-05 | 14:00 | 14:59 | 0.055847 | 0.62936
[9 empty] | 2023-04-05 | 15:00 | 15:59 | 0.055847 | 0.62936
[9 empty] | 2023-04-05 | 16:00 | 16:59 | 0.055847 | 0.62936
[9 empty] | 2023-04-05 | 17:00 | 17:59 | 0.055847 | 0.62936
[9 empty] | 2023-04-05 | 18:00 | 18:59 | 0.055847 | 0.62936
[9 empty] | 2023-04-05 | 19:00 | 19:59 | 0.055847 | 0.62936
[9 empty] | 2023-04-05 | 20:00 | 20:59 | 0.055847 | 0.62936
[9 empty] | 2023-04-05 | 21:00 | 21:59 | 0.055847 | 0.62936
[9 empty] | 2023-04-05 | 22:00 | 22:59 | 0.055847 | 0.62936
[9 empty] | 2023-04-05 | 23:00 | 23:59 | 0.055847 | 0.62936
[9 empty] | 2023-04-06 | 0:00 | 0:59 | 0.055847 | 0.62936
[9 empty] | 2023-04-06 | 1:00 | 1:59 | 0.055847 | 0.62936
[9 empty] | 2023-04-06 | 2:00 | 2:59 | 0.055847 | 0.62936
[9 empty] | 2023-04-06 | 3:00 | 3:59 | 0.055847 | 0.62936
[9 empty] | 2023-04-06 | 4:00 | 4:59 | 0.055847 | 0.62936
[9 empty] | 2023-04-06 | 5:00 | 5:59 | 0.055847 | 0.62936
[9 empty] | 2023-04-06 | 6:00 | 6:59 | 0.055847 | 0.62936
[9 empty] | 2023-04-06 | 7:00 | 7:59 | 0.055847 | 0.62936
[9 empty] | 2023-04-06 | 8:00 | 8:59 | 0.055847 | 0.62936
[9 empty] | 2023-04-06 | 9:00 | 9:59 | 0.055847 | 0.62936
[9 empty] | 2023-04-06 | 10:00 | 10:59 | 0.055847 | 0.62936
[9 empty] | 2023-04-06 | 11:00 | 11:59 | 0.055847 | 0.62936
[9 empty] | 2023-04-06 | 12:00 | 12:59 | 0.055847 | 0.62936
[9 empty] | 2023-04-06 | 13:00 | 13:59 | 0.055847 | 0.62936
[9 empty] | 2023-04-06 | 14:00 | 14:59 | 0.055847 | 0.62936
[9 empty] | 2023-04-06 | 15:00 | 15:59 | 0.055847 | 0.62936
[9 empty] | 2023-04-06 | 16:00 | 16:59 | 0.055847 | 0.62936
[9 empty] | 2023-04-06 | 17:00 | 17:59 | 0.055847 | 0.62936
[9 empty] | 2023-04-06 | 18:00 | 18:59 | 0.055847 | 0.62936
[9 empty] | 2023-04-06 | 19:00 | 19:59 | 0.055847 | 0.62936
[9 empty] | 2023-04-06 | 20:00 | 20:59 | 0.055847 | 0.62936
[9 empty] | 2023-04-06 | 21:00 | 21:59 | 0.055847 | 0.62936
[9 empty] | 2023-04-06 | 22:00 | 22:59 | 0.055847 | 0.62936
[9 empty] | 2023-04-06 | 23:00 | 23:59 | 0.055847 | 0.62936
[9 empty] | 2023-04-07 | 0:00 | 0:59 | 0.055847 | 0.62936
[9 empty] | 2023-04-07 | 1:00 | 1:59 | 0.055847 | 0.62936
[9 empty] | 2023-04-07 | 2:00 | 2:59 | 0.055847 | 0.62936
[9 empty] | 2023-04-07 | 3:00 | 3:59 | 0.055847 | 0.62936
[9 empty] | 2023-04-07 | 4:00 | 4:59 | 0.055847 | 0.62936
[9 empty] | 2023-04-07 | 5:00 | 5:59 | 0.055847 | 0.62936
[9 empty] | 2023-04-07 | 6:00 | 6:59 | 0.055847 | 0.62936
[9 empty] | 2023-04-07 | 7:00 | 7:59 | 0.055847 | 0.62936
[9 empty] | 2023-04-07 | 8:00 | 8:59 | 0.055847 | 0.62936
[9 empty] | 2023-04-07 | 9:00 | 9:59 | 0.055847 | 0.62936
[9 empty] | 2023-04-07 | 10:00 | 10:59 | 0.055847 | 0.62936
[9 empty] | 2023-04-07 | 11:00 | 11:59 | 0.055847 | 0.62936
[9 empty] | 2023-04-07 | 12:00 | 12:59 | 0.055847 | 0.62936
[9 empty] | 2023-04-07 | 13:00 | 13:59 | 0.055847 | 0.62936
[9 empty] | 2023-04-07 | 14:00 | 14:59 | 0.055847 | 0.62936
[9 empty] | 2023-04-07 | 15:00 | 15:59 | 0.055847 | 0.62936
[9 empty] | 2023-04-07 | 16:00 | 16:59 | 0.055847 | 0.62936
[9 empty] | 2023-04-07 | 17:00 | 17:59 | 0.055847 | 0.62936
[9 empty] | 2023-04-07 | 18:00 | 18:59 | 0.055847 | 0.62936
[9 empty] | 2023-04-07 | 19:00 | 19:59 | 0.055847 | 0.62936
[9 empty] | 2023-04-07 | 20:00 | 20:59 | 0.055847 | 0.62936
[9 empty] | 2023-04-07 | 21:00 | 21:59 | 0.055847 | 0.62936
[9 empty] | 2023-04-07 | 22:00 | 22:59 | 0.055847 | 0.62936
[9 empty] | 2023-04-07 | 23:00 | 23:59 | 0.055847 | 0.62936
[9 empty] | 2023-04-08 | 0:00 | 0:59 | 0.055847 | 0.62936
[9 empty] | 2023-04-08 | 1:00 | 1:59 | 0.055847 | 0.62936
[9 empty] | 2023-04-08 | 2:00 | 2:59 | 0.055847 | 0.62936
[9 empty] | 2023-04-08 | 3:00 | 3:59 | 0.055847 | 0.62936
[9 empty] | 2023-04-08 | 4:00 | 4:59 | 0.055847 | 0.62936
[9 empty] | 2023-04-08 | 5:00 | 5:59 | 0.055847 | 0.62936
[9 empty] | 2023-04-08 | 6:00 | 6:59 | 0.055847 | 0.62936
[9 empty] | 2023-04-08 | 7:00 | 7:59 | 0.055847 | 0.62936
[9 empty] | 2023-04-08 | 8:00 | 8:59 | 0.055847 | 0.62936
[9 empty] | 2023-04-08 | 9:00 | 9:59 | 0.055847 | 0.62936
[9 empty] | 2023-04-08 | 10:00 | 10:59 | 0.055847 | 0.62936
[9 empty] | 2023-04-08 | 11:00 | 11:59 | 0.055847 | 0.62936
[9 empty] | 2023-04-08 | 12:00 | 12:59 | 0.055847 | 0.62936
[9 empty] | 2023-04-08 | 13:00 | 13:59 | 0.055847 | 0.62936
[9 empty] | 2023-04-08 | 14:00 | 14:59 | 0.055847 | 0.62936
[9 empty] | 2023-04-08 | 15:00 | 15:59 | 0.055847 | 0.62936
[9 empty] | 2023-04-08 | 16:00 | 16:59 | 0.055847 | 0.62936
[9 empty] | 2023-04-08 | 17:00 | 17:59 | 0.055847 | 0.62936
[9 empty] | 2023-04-08 | 18:00 | 18:59 | 0.055847 | 0.62936
[9 empty] | 2023-04-08 | 19:00 | 19:59 | 0.055847 | 0.62936
[9 empty] | 2023-04-08 | 20:00 | 20:59 | 0.055847 | 0.62936
[9 empty] | 2023-04-08 | 21:00 | 21:59 | 0.055847 | 0.62936
[9 empty] | 2023-04-08 | 22:00 | 22:59 | 0.055847 | 0.62936
[9 empty] | 2023-04-08 | 23:00 | 23:59 | 0.055847 | 0.62936
[9 empty] | 2023-04-09 | 0:00 | 0:59 | 0.055847 | 0.62936
[9 empty] | 2023-04-09 | 1:00 | 1:59 | 0.055847 | 0.62936
[9 empty] | 2023-04-09 | 2:00 | 2:59 | 0.055847 | 0.62936
[9 empty] | 2023-04-09 | 3:00 | 3:59 | 0.055847 | 0.62936
[9 empty] | 2023-04-09 | 4:00 | 4:59 | 0.055847 | 0.62936
[9 empty] | 2023-04-09 | 5:00 | 5:59 | 0.055847 | 0.62936
[9 empty] | 2023-04-09 | 6:00 | 6:59 | 0.055847 | 0.62936
[9 empty] | 2023-04-09 | 7:00 | 7:59 | 0.055847 | 0.62936
[9 empty] | 2023-04-09 | 8:00 | 8:59 | 0.055847 | 0.62936
[9 empty] | 2023-04-09 | 9:00 | 9:59 | 0.055847 | 0.62936
[9 empty] | 2023-04-09 | 10:00 | 10:59 | 0.055847 | 0.62936
[9 empty] | 2023-04-09 | 11:00 | 11:59 | 0.055847 | 0.62936
[9 empty] | 2023-04-09 | 12:00 | 12:59 | 0.055847 | 0.62936
[9 empty] | 2023-04-09 | 13:00 | 13:59 | 0.055847 | 0.62936
[9 empty] | 2023-04-09 | 14:00 | 14:59 | 0.055847 | 0.62936
[9 empty] | 2023-04-09 | 15:00 | 15:59 | 0.055847 | 0.62936
[9 empty] | 2023-04-09 | 16:00 | 16:59 | 0.055847 | 0.62936
[9 empty] | 2023-04-09 | 17:00 | 17:59 | 0.055847 | 0.62936
[9 empty] | 2023-04-09 | 18:00 | 18:59 | 0.055847 | 0.62936
[9 empty] | 2023-04-09 | 19:00 | 19:59 | 0.055847 | 0.62936
[9 empty] | 2023-04-09 | 20:00 | 20:59 | 0.055847 | 0.62936
[9 empty] | 2023-04-09 | 21:00 | 21:59 | 0.055847 | 0.62936
[9 empty] | 2023-04-09 | 22:00 | 22:59 | 0.055847 | 0.62936
[9 empty] | 2023-04-09 | 23:00 | 23:59 | 0.055847 | 0.62936
[9 empty] | 2023-04-10 | 0:00 | 0:59 | 0.055847 | 0.62936
[9 empty] | 2023-04-10 | 1:00 | 1:59 | 0.055847 | 0.62936
[9 empty] | 2023-04-10 | 2:00 | 2:59 | 0.055847 | 0.62936
[9 empty] | 2023-04-10 | 3:00 | 3:59 | 0.055847 | 0.62936
[9 empty] | 2023-04-10 | 4:00 | 4:59 | 0.055847 | 0.62936
[9 empty] | 2023-04-10 | 5:00 | 5:59 | 0.055847 | 0.62936
[9 empty] | 2023-04-10 | 6:00 | 6:59 | 0.055847 | 0.62936
[9 empty] | 2023-04-10 | 7:00 | 7:59 | 0.055847 | 0.62936
[9 empty] | 2023-04-10 | 8:00 | 8:59 | 0.055847 | 0.62936
[9 empty] | 2023-04-10 | 9:00 | 9:59 | 0.055847 | 0.62936
[9 empty] | 2023-04-10 | 10:00 | 10:59 | 0.055847 | 0.62936
[9 empty] | 2023-04-10 | 11:00 | 11:59 | 0.055847 | 0.62936
[9 empty] | 2023-04-10 | 12:00 | 12:59 | 0.055847 | 0.62936
[9 empty] | 2023-04-10 | 13:00 | 13:59 | 0.055847 | 0.62936
[9 empty] | 2023-04-10 | 14:00 | 14:59 | 0.055847 | 0.62936
[9 empty] | 2023-04-10 | 15:00 | 15:59 | 0.055847 | 0.62936
[9 empty] | 2023-04-10 | 16:00 | 16:59 | 0.055847 | 0.62936
[9 empty] | 2023-04-10 | 17:00 | 17:59 | 0.055847 | 0.62936
[9 empty] | 2023-04-10 | 18:00 | 18:59 | 0.055847 | 0.62936
[9 empty] | 2023-04-10 | 19:00 | 19:59 | 0.055847 | 0.62936
[9 empty] | 2023-04-10 | 20:00 | 20:59 | 0.055847 | 0.62936
[9 empty] | 2023-04-10 | 21:00 | 21:59 | 0.055847 | 0.62936
[9 empty] | 2023-04-10 | 22:00 | 22:59 | 0.055847 | 0.62936
[9 empty] | 2023-04-10 | 23:00 | 23:59 | 0.055847 | 0.62936
[9 empty] | 2023-04-11 | 0:00 | 0:59 | 0.055847 | 0.62936
[9 empty] | 2023-04-11 | 1:00 | 1:59 | 0.055847 | 0.62936
[9 empty] | 2023-04-11 | 2:00 | 2:59 | 0.055847 | 0.62936
[9 empty] | 2023-04-11 | 3:00 | 3:59 | 0.055847 | 0.62936
[9 empty] | 2023-04-11 | 4:00 | 4:59 | 0.055847 | 0.62936
[9 empty] | 2023-04-11 | 5:00 | 5:59 | 0.055847 | 0.62936
[9 empty] | 2023-04-11 | 6:00 | 6:59 | 0.055847 | 0.62936
[9 empty] | 2023-04-11 | 7:00 | 7:59 | 0.055847 | 0.62936
[9 empty] | 2023-04-11 | 8:00 | 8:59 | 0.055847 | 0.62936
[9 empty] | 2023-04-11 | 9:00 | 9:59 | 0.055847 | 0.62936
[9 empty] | 2023-04-11 | 10:00 | 10:59 | 0.055847 | 0.62936
[9 empty] | 2023-04-11 | 11:00 | 11:59 | 0.055847 | 0.62936
[9 empty] | 2023-04-11 | 12:00 | 12:59 | 0.055847 | 0.62936
[9 empty] | 2023-04-11 | 13:00 | 13:59 | 0.055847 | 0.62936
[9 empty] | 2023-04-11 | 14:00 | 14:59 | 0.055847 | 0.62936
[9 empty] | 2023-04-11 | 15:00 | 15:59 | 0.055847 | 0.62936
[9 empty] | 2023-04-11 | 16:00 | 16:59 | 0.055847 | 0.62936
[9 empty] | 2023-04-11 | 17:00 | 17:59 | 0.055847 | 0.62936
[9 empty] | 2023-04-11 | 18:00 | 18:59 | 0.055847 | 0.62936
[9 empty] | 2023-04-11 | 19:00 | 19:59 | 0.055847 | 0.62936
[9 empty] | 2023-04-11 | 20:00 | 20:59 | 0.055847 | 0.62936
[9 empty] | 2023-04-11 | 21:00 | 21:59 | 0.055847 | 0.62936
[9 empty] | 2023-04-11 | 22:00 | 22:59 | 0.055847 | 0.62936
[9 empty] | 2023-04-11 | 23:00 | 23:59 | 0.055847 | 0.62936
[9 empty] | 2023-04-12 | 0:00 | 0:59 | 0.055847 | 0.62936
[9 empty] | 2023-04-12 | 1:00 | 1:59 | 0.055847 | 0.62936
[9 empty] | 2023-04-12 | 2:00 | 2:59 | 0.055847 | 0.62936
[9 empty] | 2023-04-12 | 3:00 | 3:59 | 0.055847 | 0.62936
[9 empty] | 2023-04-12 | 4:00 | 4:59 | 0.055847 | 0.62936
[9 empty] | 2023-04-12 | 5:00 | 5:59 | 0.055847 | 0.62936
[9 empty] | 2023-04-12 | 6:00 | 6:59 | 0.055847 | 0.62936
[9 empty] | 2023-04-12 | 7:00 | 7:59 | 0.055847 | 0.62936
[9 empty] | 2023-04-12 | 8:00 | 8:59 | 0.055847 | 0.62936
[9 empty] | 2023-04-12 | 9:00 | 9:59 | 0.055847 | 0.62936
[9 empty] | 2023-04-12 | 10:00 | 10:59 | 0.055847 | 0.62936
[9 empty] | 2023-04-12 | 11:00 | 11:59 | 0.055847 | 0.62936
[9 empty] | 2023-04-12 | 12:00 | 12:59 | 0.055847 | 0.62936
[9 empty] | 2023-04-12 | 13:00 | 13:59 | 0.055847 | 0.62936
[9 empty] | 2023-04-12 | 14:00 | 14:59 | 0.055847 | 0.62936
[9 empty] | 2023-04-12 | 15:00 | 15:59 | 0.055847 | 0.62936
[9 empty] | 2023-04-12 | 16:00 | 16:59 | 0.055847 | 0.62936
[9 empty] | 2023-04-12 | 17:00 | 17:59 | 0.055847 | 0.62936
[9 empty] | 2023-04-12 | 18:00 | 18:59 | 0.055847 | 0.62936
[9 empty] | 2023-04-12 | 19:00 | 19:59 | 0.055847 | 0.62936
[9 empty] | 2023-04-12 | 20:00 | 20:59 | 0.055847 | 0.62936
[9 empty] | 2023-04-12 | 21:00 | 21:59 | 0.055847 | 0.62936
[9 empty] | 2023-04-12 | 22:00 | 22:59 | 0.055847 | 0.62936
[9 empty] | 2023-04-12 | 23:00 | 23:59 | 0.055847 | 0.62936
[9 empty] | 2023-04-13 | 0:00 | 0:59 | 0.055847 | 0.62936
[9 empty] | 2023-04-13 | 1:00 | 1:59 | 0.055847 | 0.62936
[9 empty] | 2023-04-13 | 2:00 | 2:59 | 0.055847 | 0.62936
[9 empty] | 2023-04-13 | 3:00 | 3:59 | 0.055847 | 0.62936
[9 empty] | 2023-04-13 | 4:00 | 4:59 | 0.055847 | 0.62936
[9 empty] | 2023-04-13 | 5:00 | 5:59 | 0.055847 | 0.62936
[9 empty] | 2023-04-13 | 6:00 | 6:59 | 0.055847 | 0.62936
[9 empty] | 2023-04-13 | 7:00 | 7:59 | 0.055847 | 0.62936
[9 empty] | 2023-04-13 | 8:00 | 8:59 | 0.055847 | 0.62936
[9 empty] | 2023-04-13 | 9:00 | 9:59 | 0.055847 | 0.62936
[9 empty] | 2023-04-13 | 10:00 | 10:59 | 0.055847 | 0.62936
[9 empty] | 2023-04-13 | 11:00 | 11:59 | 0.055847 | 0.62936
[9 empty] | 2023-04-13 | 12:00 | 12:59 | 0.055847 | 0.62936
[9 empty] | 2023-04-13 | 13:00 | 13:59 | 0.055847 | 0.62936
[9 empty] | 2023-04-13 | 14:00 | 14:59 | 0.055847 | 0.62936
[9 empty] | 2023-04-13 | 15:00 | 15:59 | 0.055847 | 0.62936
[9 empty] | 2023-04-13 | 16:00 | 16:59 | 0.055847 | 0.62936
[9 empty] | 2023-04-13 | 17:00 | 17:59 | 0.055847 | 0.62936
[9 empty] | 2023-04-13 | 18:00 | 18:59 | 0.055847 | 0.62936
[9 empty] | 2023-04-13 | 19:00 | 19:59 | 0.055847 | 0.62936
[9 empty] | 2023-04-13 | 20:00 | 20:59 | 0.055847 | 0.62936
[9 empty] | 2023-04-13 | 21:00 | 21:59 | 0.055847 | 0.62936
[9 empty] | 2023-04-13 | 22:00 | 22:59 | 0.055847 | 0.62936
[9 empty] | 2023-04-13 | 23:00 | 23:59 | 0.055847 | 0.62936
[9 empty] | 2023-04-14 | 0:00 | 0:59 | 0.055847 | 0.62936
[9 empty] | 2023-04-14 | 1:00 | 1:59 | 0.055847 | 0.62936
[9 empty] | 2023-04-14 | 2:00 | 2:59 | 0.055847 | 0.62936
[9 empty] | 2023-04-14 | 3:00 | 3:59 | 0.055847 | 0.62936
[9 empty] | 2023-04-14 | 4:00 | 4:59 | 0.055847 | 0.62936
[9 empty] | 2023-04-14 | 5:00 | 5:59 | 0.055847 | 0.62936
[9 empty] | 2023-04-14 | 6:00 | 6:59 | 0.055847 | 0.62936
[9 empty] | 2023-04-14 | 7:00 | 7:59 | 0.055847 | 0.62936
[9 empty] | 2023-04-14 | 8:00 | 8:59 | 0.055847 | 0.62936
[9 empty] | 2023-04-14 | 9:00 | 9:59 | 0.055847 | 0.62936
[9 empty] | 2023-04-14 | 10:00 | 10:59 | 0.055847 | 0.62936
[9 empty] | 2023-04-14 | 11:00 | 11:59 | 0.055847 | 0.62936
[9 empty] | 2023-04-14 | 12:00 | 12:59 | 0.055847 | 0.62936
[9 empty] | 2023-04-14 | 13:00 | 13:59 | 0.055847 | 0.62936
[9 empty] | 2023-04-14 | 14:00 | 14:59 | 0.055847 | 0.62936
[9 empty] | 2023-04-14 | 15:00 | 15:59 | 0.055847 | 0.62936
[9 empty] | 2023-04-14 | 16:00 | 16:59 | 0.055847 | 0.62936
[9 empty] | 2023-04-14 | 17:00 | 17:59 | 0.055847 | 0.62936
[9 empty] | 2023-04-14 | 18:00 | 18:59 | 0.055847 | 0.62936
[9 empty] | 2023-04-14 | 19:00 | 19:59 | 0.055847 | 0.62936
[9 empty] | 2023-04-14 | 20:00 | 20:59 | 0.055847 | 0.62936
[9 empty] | 2023-04-14 | 21:00 | 21:59 | 0.055847 | 0.62936
[9 empty] | 2023-04-14 | 22:00 | 22:59 | 0.055847 | 0.62936
[9 empty] | 2023-04-14 | 23:00 | 23:59 | 0.055847 | 0.62936
[9 empty] | 2023-04-15 | 0:00 | 0:59 | 0.055847 | 0.62936
[9 empty] | 2023-04-15 | 1:00 | 1:59 | 0.055847 | 0.62936
[9 empty] | 2023-04-15 | 2:00 | 2:59 | 0.055847 | 0.62936
[9 empty] | 2023-04-15 | 3:00 | 3:59 | 0.055847 | 0.62936
[9 empty] | 2023-04-15 | 4:00 | 4:59 | 0.055847 | 0.62936
[9 empty] | 2023-04-15 | 5:00 | 5:59 | 0.055847 | 0.62936
[9 empty] | 2023-04-15 | 6:00 | 6:59 | 0.055847 | 0.62936
[9 empty] | 2023-04-15 | 7:00 | 7:59 | 0.055847 | 0.62936
[9 empty] | 2023-04-15 | 8:00 | 8:59 | 0.055847 | 0.62936
[9 empty] | 2023-04-15 | 9:00 | 9:59 | 0.055847 | 0.62936
[9 empty] | 2023-04-15 | 10:00 | 10:59 | 0.055847 | 0.62936
[9 empty] | 2023-04-15 | 11:00 | 11:59 | 0.055847 | 0.62936
[9 empty] | 2023-04-15 | 12:00 | 12:59 | 0.055847 | 0.62936
[9 empty] | 2023-04-15 | 13:00 | 13:59 | 0.055847 | 0.62936
[9 empty] | 2023-04-15 | 14:00 | 14:59 | 0.055847 | 0.62936
[9 empty] | 2023-04-15 | 15:00 | 15:59 | 0.055847 | 0.62936
[9 empty] | 2023-04-15 | 16:00 | 16:59 | 0.055847 | 0.62936
[9 empty] | 2023-04-15 | 17:00 | 17:59 | 0.055847 | 0.62936
[9 empty] | 2023-04-15 | 18:00 | 18:59 | 0.055847 | 0.62936
[9 empty] | 2023-04-15 | 19:00 | 19:59 | 0.055847 | 0.62936
[9 empty] | 2023-04-15 | 20:00 | 20:59 | 0.055847 | 0.62936
[9 empty] | 2023-04-15 | 21:00 | 21:59 | 0.055847 | 0.62936
[9 empty] | 2023-04-15 | 22:00 | 22:59 | 0.055847 | 0.62936
[9 empty] | 2023-04-15 | 23:00 | 23:59 | 0.055847 | 0.62936
[9 empty] | 2023-04-16 | 0:00 | 0:59 | 0.055847 | 0.62936
[9 empty] | 2023-04-16 | 1:00 | 1:59 | 0.055847 | 0.62936
[9 empty] | 2023-04-16 | 2:00 | 2:59 | 0.055847 | 0.62936
[9 empty] | 2023-04-16 | 3:00 | 3:59 | 0.055847 | 0.62936
[9 empty] | 2023-04-16 | 4:00 | 4:59 | 0.055847 | 0.62936
[9 empty] | 2023-04-16 | 5:00 | 5:59 | 0.055847 | 0.62936
[9 empty] | 2023-04-16 | 6:00 | 6:59 | 0.055847 | 0.62936
[9 empty] | 2023-04-16 | 7:00 | 7:59 | 0.055847 | 0.62936
[9 empty] | 2023-04-16 | 8:00 | 8:59 | 0.055847 | 0.62936
[9 empty] | 2023-04-16 | 9:00 | 9:59 | 0.055847 | 0.62936
[9 empty] | 2023-04-16 | 10:00 | 10:59 | 0.055847 | 0.62936
[9 empty] | 2023-04-16 | 11:00 | 11:59 | 0.055847 | 0.62936
[9 empty] | 2023-04-16 | 12:00 | 12:59 | 0.055847 | 0.62936
[9 empty] | 2023-04-16 | 13:00 | 13:59 | 0.055847 | 0.62936
[9 empty] | 2023-04-16 | 14:00 | 14:59 | 0.055847 | 0.62936
[9 empty] | 2023-04-16 | 15:00 | 15:59 | 0.055847 | 0.62936
[9 empty] | 2023-04-16 | 16:00 | 16:59 | 0.055847 | 0.62936
[9 empty] | 2023-04-16 | 17:00 | 17:59 | 0.055847 | 0.62936
[9 empty] | 2023-04-16 | 18:00 | 18:59 | 0.055847 | 0.62936
[9 empty] | 2023-04-16 | 19:00 | 19:59 | 0.055847 | 0.62936
[9 empty] | 2023-04-16 | 20:00 | 20:59 | 0.055847 | 0.62936
[9 empty] | 2023-04-16 | 21:00 | 21:59 | 0.055847 | 0.62936
[9 empty] | 2023-04-16 | 22:00 | 22:59 | 0.055847 | 0.62936
[9 empty] | 2023-04-16 | 23:00 | 23:59 | 0.055847 | 0.62936
[9 empty] | 2023-04-17 | 0:00 | 0:59 | 0.055847 | 0.62936
[9 empty] | 2023-04-17 | 1:00 | 1:59 | 0.055847 | 0.62936
[9 empty] | 2023-04-17 | 2:00 | 2:59 | 0.055847 | 0.62936
[9 empty] | 2023-04-17 | 3:00 | 3:59 | 0.055847 | 0.62936
[9 empty] | 2023-04-17 | 4:00 | 4:59 | 0.055847 | 0.62936
[9 empty] | 2023-04-17 | 5:00 | 5:59 | 0.055847 | 0.62936
[9 empty] | 2023-04-17 | 6:00 | 6:59 | 0.055847 | 0.62936
[9 empty] | 2023-04-17 | 7:00 | 7:59 | 0.055847 | 0.62936
[9 empty] | 2023-04-17 | 8:00 | 8:59 | 0.055847 | 0.62936
[9 empty] | 2023-04-17 | 9:00 | 9:59 | 0.055847 | 0.62936
[9 empty] | 2023-04-17 | 10:00 | 10:59 | 0.055847 | 0.62936
[9 empty] | 2023-04-17 | 11:00 | 11:59 | 0.055847 | 0.62936
[9 empty] | 2023-04-17 | 12:00 | 12:59 | 0.055847 | 0.62936
[9 empty] | 2023-04-17 | 13:00 | 13:59 | 0.055847 | 0.62936
[9 empty] | 2023-04-17 | 14:00 | 14:59 | 0.055847 | 0.62936
[9 empty] | 2023-04-17 | 15:00 | 15:59 | 0.055847 | 0.62936
[9 empty] | 2023-04-17 | 16:00 | 16:59 | 0.055847 | 0.62936
[9 empty] | 2023-04-17 | 17:00 | 17:59 | 0.055847 | 0.62936
[9 empty] | 2023-04-17 | 18:00 | 18:59 | 0.055847 | 0.62936
[9 empty] | 2023-04-17 | 19:00 | 19:59 | 0.055847 | 0.62936
[9 empty] | 2023-04-17 | 20:00 | 20:59 | 0.055847 | 0.62936
[9 empty] | 2023-04-17 | 21:00 | 21:59 | 0.055847 | 0.62936
[9 empty] | 2023-04-17 | 22:00 | 22:59 | 0.055847 | 0.62936
[9 empty] | 2023-04-17 | 23:00 | 23:59 | 0.055847 | 0.62936
[9 empty] | 2023-04-18 | 0:00 | 0:59 | 0.055847 | 0.62936
[9 empty] | 2023-04-18 | 1:00 | 1:59 | 0.055847 | 0.62936
[9 empty] | 2023-04-18 | 2:00 | 2:59 | 0.055847 | 0.62936
[9 empty] | 2023-04-18 | 3:00 | 3:59 | 0.055847 | 0.62936
[9 empty] | 2023-04-18 | 4:00 | 4:59 | 0.055847 | 0.62936
[9 empty] | 2023-04-18 | 5:00 | 5:59 | 0.055847 | 0.62936
[9 empty] | 2023-04-18 | 6:00 | 6:59 | 0.055847 | 0.62936
[9 empty] | 2023-04-18 | 7:00 | 7:59 | 0.055847 | 0.62936
[9 empty] | 2023-04-18 | 8:00 | 8:59 | 0.055847 | 0.62936
[9 empty] | 2023-04-18 | 9:00 | 9:59 | 0.055847 | 0.62936
[9 empty] | 2023-04-18 | 10:00 | 10:59 | 0.055847 | 0.62936
[9 empty] | 2023-04-18 | 11:00 | 11:59 | 0.055847 | 0.62936
[9 empty] | 2023-04-18 | 12:00 | 12:59 | 0.055847 | 0.62936
[9 empty] | 2023-04-18 | 13:00 | 13:59 | 0.055847 | 0.62936
[9 empty] | 2023-04-18 | 14:00 | 14:59 | 0.055847 | 0.62936
[9 empty] | 2023-04-18 | 15:00 | 15:59 | 0.055847 | 0.62936
[9 empty] | 2023-04-18 | 16:00 | 16:59 | 0.055847 | 0.62936
[9 empty] | 2023-04-18 | 17:00 | 17:59 | 0.055847 | 0.62936
[9 empty] | 2023-04-18 | 18:00 | 18:59 | 0.055847 | 0.62936
[9 empty] | 2023-04-18 | 19:00 | 19:59 | 0.055847 | 0.62936
[9 empty] | 2023-04-18 | 20:00 | 20:59 | 0.055847 | 0.62936
[9 empty] | 2023-04-18 | 21:00 | 21:59 | 0.055847 | 0.62936
[9 empty] | 2023-04-18 | 22:00 | 22:59 | 0.055847 | 0.62936
[9 empty] | 2023-04-18 | 23:00 | 23:59 | 0.055847 | 0.62936
[9 empty] | 2023-04-19 | 0:00 | 0:59 | 0.055847 | 0.62936
[9 empty] | 2023-04-19 | 1:00 | 1:59 | 0.055847 | 0.62936
[9 empty] | 2023-04-19 | 2:00 | 2:59 | 0.055847 | 0.62936
[9 empty] | 2023-04-19 | 3:00 | 3:59 | 0.055847 | 0.62936
[9 empty] | 2023-04-19 | 4:00 | 4:59 | 0.055847 | 0.62936
[9 empty] | 2023-04-19 | 5:00 | 5:59 | 0.055847 | 0.62936
[9 empty] | 2023-04-19 | 6:00 | 6:59 | 0.055847 | 0.62936
[9 empty] | 2023-04-19 | 7:00 | 7:59 | 0.055847 | 0.62936
[9 empty] | 2023-04-19 | 8:00 | 8:59 | 0.055847 | 0.62936
[9 empty] | 2023-04-19 | 9:00 | 9:59 | 0.055847 | 0.62936
[9 empty] | 2023-04-19 | 10:00 | 10:59 | 0.055847 | 0.62936
[9 empty] | 2023-04-19 | 11:00 | 11:59 | 0.055847 | 0.62936
[9 empty] | 2023-04-19 | 12:00 | 12:59 | 0.055847 | 0.62936
[9 empty] | 2023-04-19 | 13:00 | 13:59 | 0.055847 | 0.62936
[9 empty] | 2023-04-19 | 14:00 | 14:59 | 0.055847 | 0.62936
[9 empty] | 2023-04-19 | 15:00 | 15:59 | 0.055847 | 0.62936
[9 empty] | 2023-04-19 | 16:00 | 16:59 | 0.055847 | 0.62936
[9 empty] | 2023-04-19 | 17:00 | 17:59 | 0.055847 | 0.62936
[9 empty] | 2023-04-19 | 18:00 | 18:59 | 0.055847 | 0.62936
[9 empty] | 2023-04-19 | 19:00 | 19:59 | 0.055847 | 0.62936
[9 empty] | 2023-04-19 | 20:00 | 20:59 | 0.055847 | 0.62936
[9 empty] | 2023-04-19 | 21:00 | 21:59 | 0.055847 | 0.62936
[9 empty] | 2023-04-19 | 22:00 | 22:59 | 0.055847 | 0.62936
[9 empty] | 2023-04-19 | 23:00 | 23:59 | 0.055847 | 0.62936
[9 empty] | 2023-04-20 | 0:00 | 0:59 | 0.055847 | 0.62936
[9 empty] | 2023-04-20 | 1:00 | 1:59 | 0.055847 | 0.62936
[9 empty] | 2023-04-20 | 2:00 | 2:59 | 0.055847 | 0.62936
[9 empty] | 2023-04-20 | 3:00 | 3:59 | 0.055847 | 0.62936
[9 empty] | 2023-04-20 | 4:00 | 4:59 | 0.055847 | 0.62936
[9 empty] | 2023-04-20 | 5:00 | 5:59 | 0.055847 | 0.62936
[9 empty] | 2023-04-20 | 6:00 | 6:59 | 0.055847 | 0.62936
[9 empty] | 2023-04-20 | 7:00 | 7:59 | 0.055847 | 0.62936
[9 empty] | 2023-04-20 | 8:00 | 8:59 | 0.055847 | 0.62936
[9 empty] | 2023-04-20 | 9:00 | 9:59 | 0.055847 | 0.62936
[9 empty] | 2023-04-20 | 10:00 | 10:59 | 0.055847 | 0.62936
[9 empty] | 2023-04-20 | 11:00 | 11:59 | 0.055847 | 0.62936
[9 empty] | 2023-04-20 | 12:00 | 12:59 | 0.055847 | 0.62936
[9 empty] | 2023-04-20 | 13:00 | 13:59 | 0.055847 | 0.62936
[9 empty] | 2023-04-20 | 14:00 | 14:59 | 0.055847 | 0.62936
[9 empty] | 2023-04-20 | 15:00 | 15:59 | 0.055847 | 0.62936
[9 empty] | 2023-04-20 | 16:00 | 16:59 | 0.055847 | 0.62936
[9 empty] | 2023-04-20 | 17:00 | 17:59 | 0.055847 | 0.62936
[9 empty] | 2023-04-20 | 18:00 | 18:59 | 0.055847 | 0.62936
[9 empty] | 2023-04-20 | 19:00 | 19:59 | 0.055847 | 0.62936
[9 empty] | 2023-04-20 | 20:00 | 20:59 | 0.055847 | 0.62936
[9 empty] | 2023-04-20 | 21:00 | 21:59 | 0.055847 | 0.62936
[9 empty] | 2023-04-20 | 22:00 | 22:59 | 0.055847 | 0.62936
[9 empty] | 2023-04-20 | 23:00 | 23:59 | 0.055847 | 0.62936
[9 empty] | 2023-04-21 | 0:00 | 0:59 | 0.055847 | 0.62936
[9 empty] | 2023-04-21 | 1:00 | 1:59 | 0.055847 | 0.62936
[9 empty] | 2023-04-21 | 2:00 | 2:59 | 0.055847 | 0.62936
[9 empty] | 2023-04-21 | 3:00 | 3:59 | 0.055847 | 0.62936
[9 empty] | 2023-04-21 | 4:00 | 4:59 | 0.055847 | 0.62936
[9 empty] | 2023-04-21 | 5:00 | 5:59 | 0.055847 | 0.62936
[9 empty] | 2023-04-21 | 6:00 | 6:59 | 0.055847 | 0.62936
[9 empty] | 2023-04-21 | 7:00 | 7:59 | 0.055847 | 0.62936
[9 empty] | 2023-04-21 | 8:00 | 8:59 | 0.055847 | 0.62936
[9 empty] | 2023-04-21 | 9:00 | 9:59 | 0.055847 | 0.62936
[9 empty] | 2023-04-21 | 10:00 | 10:59 | 0.055847 | 0.62936
[9 empty] | 2023-04-21 | 11:00 | 11:59 | 0.055847 | 0.62936
[9 empty] | 2023-04-21 | 12:00 | 12:59 | 0.055847 | 0.62936
[9 empty] | 2023-04-21 | 13:00 | 13:59 | 0.055847 | 0.62936
[9 empty] | 2023-04-21 | 14:00 | 14:59 | 0.055847 | 0.62936
[9 empty] | 2023-04-21 | 15:00 | 15:59 | 0.055847 | 0.62936
[9 empty] | 2023-04-21 | 16:00 | 16:59 | 0.055847 | 0.62936
[9 empty] | 2023-04-21 | 17:00 | 17:59 | 0.055847 | 0.62936
[9 empty] | 2023-04-21 | 18:00 | 18:59 | 0.055847 | 0.62936
[9 empty] | 2023-04-21 | 19:00 | 19:59 | 0.055847 | 0.62936
[9 empty] | 2023-04-21 | 20:00 | 20:59 | 0.055847 | 0.62936
[9 empty] | 2023-04-21 | 21:00 | 21:59 | 0.055847 | 0.62936
[9 empty] | 2023-04-21 | 22:00 | 22:59 | 0.055847 | 0.62936
[9 empty] | 2023-04-21 | 23:00 | 23:59 | 0.055847 | 0.62936
[9 empty] | 2023-04-22 | 0:00 | 0:59 | 0.055847 | 0.62936
[9 empty] | 2023-04-22 | 1:00 | 1:59 | 0.055847 | 0.62936
[9 empty] | 2023-04-22 | 2:00 | 2:59 | 0.055847 | 0.62936
[9 empty] | 2023-04-22 | 3:00 | 3:59 | 0.055847 | 0.62936
[9 empty] | 2023-04-22 | 4:00 | 4:59 | 0.055847 | 0.62936
[9 empty] | 2023-04-22 | 5:00 | 5:59 | 0.055847 | 0.62936
[9 empty] | 2023-04-22 | 6:00 | 6:59 | 0.055847 | 0.62936
[9 empty] | 2023-04-22 | 7:00 | 7:59 | 0.055847 | 0.62936
[9 empty] | 2023-04-22 | 8:00 | 8:59 | 0.055847 | 0.62936
[9 empty] | 2023-04-22 | 9:00 | 9:59 | 0.055847 | 0.62936
[9 empty] | 2023-04-22 | 10:00 | 10:59 | 0.055847 | 0.62936
[9 empty] | 2023-04-22 | 11:00 | 11:59 | 0.055847 | 0.62936
[9 empty] | 2023-04-22 | 12:00 | 12:59 | 0.055847 | 0.62936
[9 empty] | 2023-04-22 | 13:00 | 13:59 | 0.055847 | 0.62936
[9 empty] | 2023-04-22 | 14:00 | 14:59 | 0.055847 | 0.62936
[9 empty] | 2023-04-22 | 15:00 | 15:59 | 0.055847 | 0.62936
[9 empty] | 2023-04-22 | 16:00 | 16:59 | 0.055847 | 0.62936
[9 empty] | 2023-04-22 | 17:00 | 17:59 | 0.055847 | 0.62936
[9 empty] | 2023-04-22 | 18:00 | 18:59 | 0.055847 | 0.62936
[9 empty] | 2023-04-22 | 19:00 | 19:59 | 0.055847 | 0.62936
[9 empty] | 2023-04-22 | 20:00 | 20:59 | 0.055847 | 0.62936
[9 empty] | 2023-04-22 | 21:00 | 21:59 | 0.055847 | 0.62936
[9 empty] | 2023-04-22 | 22:00 | 22:59 | 0.055847 | 0.62936
[9 empty] | 2023-04-22 | 23:00 | 23:59 | 0.055847 | 0.62936
[9 empty] | 2023-04-23 | 0:00 | 0:59 | 0.055847 | 0.62936
[9 empty] | 2023-04-23 | 1:00 | 1:59 | 0.055847 | 0.62936
[9 empty] | 2023-04-23 | 2:00 | 2:59 | 0.055847 | 0.62936
[9 empty] | 2023-04-23 | 3:00 | 3:59 | 0.055847 | 0.62936
[9 empty] | 2023-04-23 | 4:00 | 4:59 | 0.055847 | 0.62936
[9 empty] | 2023-04-23 | 5:00 | 5:59 | 0.055847 | 0.62936
[9 empty] | 2023-04-23 | 6:00 | 6:59 | 0.055847 | 0.62936
[9 empty] | 2023-04-23 | 7:00 | 7:59 | 0.055847 | 0.62936
[9 empty] | 2023-04-23 | 8:00 | 8:59 | 0.055847 | 0.62936
[9 empty] | 2023-04-23 | 9:00 | 9:59 | 0.055847 | 0.62936
[9 empty] | 2023-04-23 | 10:00 | 10:59 | 0.055847 | 0.62936
[9 empty] | 2023-04-23 | 11:00 | 11:59 | 0.055847 | 0.62936
[9 empty] | 2023-04-23 | 12:00 | 12:59 | 0.055847 | 0.62936
[9 empty] | 2023-04-23 | 13:00 | 13:59 | 0.055847 | 0.62936
[9 empty] | 2023-04-23 | 14:00 | 14:59 | 0.055847 | 0.62936
[9 empty] | 2023-04-23 | 15:00 | 15:59 | 0.055847 | 0.62936
[9 empty] | 2023-04-23 | 16:00 | 16:59 | 0.055847 | 0.62936
[9 empty] | 2023-04-23 | 17:00 | 17:59 | 0.055847 | 0.62936
[9 empty] | 2023-04-23 | 18:00 | 18:59 | 0.055847 | 0.62936
[9 empty] | 2023-04-23 | 19:00 | 19:59 | 0.055847 | 0.62936
[9 empty] | 2023-04-23 | 20:00 | 20:59 | 0.055847 | 0.62936
[9 empty] | 2023-04-23 | 21:00 | 21:59 | 0.055847 | 0.62936
[9 empty] | 2023-04-23 | 22:00 | 22:59 | 0.055847 | 0.62936
[9 empty] | 2023-04-23 | 23:00 | 23:59 | 0.055847 | 0.62936
[9 empty] | 2023-04-24 | 0:00 | 0:59 | 0.055847 | 0.62936
[9 empty] | 2023-04-24 | 1:00 | 1:59 | 0.055847 | 0.62936
[9 empty] | 2023-04-24 | 2:00 | 2:59 | 0.055847 | 0.62936
[9 empty] | 2023-04-24 | 3:00 | 3:59 | 0.055847 | 0.62936
[9 empty] | 2023-04-24 | 4:00 | 4:59 | 0.055847 | 0.62936
[9 empty] | 2023-04-24 | 5:00 | 5:59 | 0.055847 | 0.62936
[9 empty] | 2023-04-24 | 6:00 | 6:59 | 0.055847 | 0.62936
[9 empty] | 2023-04-24 | 7:00 | 7:59 | 0.055847 | 0.62936
[9 empty] | 2023-04-24 | 8:00 | 8:59 | 0.055847 | 0.62936
[9 empty] | 2023-04-24 | 9:00 | 9:59 | 0.055847 | 0.62936
[9 empty] | 2023-04-24 | 10:00 | 10:59 | 0.055847 | 0.62936
[9 empty] | 2023-04-24 | 11:00 | 11:59 | 0.055847 | 0.62936
[9 empty] | 2023-04-24 | 12:00 | 12:59 | 0.055847 | 0.62936
[9 empty] | 2023-04-24 | 13:00 | 13:59 | 0.055847 | 0.62936
[9 empty] | 2023-04-24 | 14:00 | 14:59 | 0.055847 | 0.62936
[9 empty] | 2023-04-24 | 15:00 | 15:59 | 0.055847 | 0.62936
[9 empty] | 2023-04-24 | 16:00 | 16:59 | 0.055847 | 0.62936
[9 empty] | 2023-04-24 | 17:00 | 17:59 | 0.055847 | 0.62936
[9 empty] | 2023-04-24 | 18:00 | 18:59 | 0.055847 | 0.62936
[9 empty] | 2023-04-24 | 19:00 | 19:59 | 0.055847 | 0.62936
[9 empty] | 2023-04-24 | 20:00 | 20:59 | 0.055847 | 0.62936
[9 empty] | 2023-04-24 | 21:00 | 21:59 | 0.055847 | 0.62936
[9 empty] | 2023-04-24 | 22:00 | 22:59 | 0.055847 | 0.62936
[9 empty] | 2023-04-24 | 23:00 | 23:59 | 0.055847 | 0.62936
[9 empty] | 2023-04-25 | 0:00 | 0:59 | 0.055847 | 0.62936
[9 empty] | 2023-04-25 | 1:00 | 1:59 | 0.055847 | 0.62936
[9 empty] | 2023-04-25 | 2:00 | 2:59 | 0.055847 | 0.62936
[9 empty] | 2023-04-25 | 3:00 | 3:59 | 0.055847 | 0.62936
[9 empty] | 2023-04-25 | 4:00 | 4:59 | 0.055847 | 0.62936
[9 empty] | 2023-04-25 | 5:00 | 5:59 | 0.055847 | 0.62936
[9 empty] | 2023-04-25 | 6:00 | 6:59 | 0.055847 | 0.62936
[9 empty] | 2023-04-25 | 7:00 | 7:59 | 0.055847 | 0.62936
[9 empty] | 2023-04-25 | 8:00 | 8:59 | 0.055847 | 0.62936
[9 empty] | 2023-04-25 | 9:00 | 9:59 | 0.055847 | 0.62936
[9 empty] | 2023-04-25 | 10:00 | 10:59 | 0.055847 | 0.62936
[9 empty] | 2023-04-25 | 11:00 | 11:59 | 0.055847 | 0.62936
[9 empty] | 2023-04-25 | 12:00 | 12:59 | 0.055847 | 0.62936
[9 empty] | 2023-04-25 | 13:00 | 13:59 | 0.055847 | 0.62936
[9 empty] | 2023-04-25 | 14:00 | 14:59 | 0.055847 | 0.62936
[9 empty] | 2023-04-25 | 15:00 | 15:59 | 0.055847 | 0.62936
[9 empty] | 2023-04-25 | 16:00 | 16:59 | 0.055847 | 0.62936
[9 empty] | 2023-04-25 | 17:00 | 17:59 | 0.055847 | 0.62936
[9 empty] | 2023-04-25 | 18:00 | 18:59 | 0.055847 | 0.62936
[9 empty] | 2023-04-25 | 19:00 | 19:59 | 0.055847 | 0.62936
[9 empty] | 2023-04-25 | 20:00 | 20:59 | 0.055847 | 0.62936
[9 empty] | 2023-04-25 | 21:00 | 21:59 | 0.055847 | 0.62936
[9 empty] | 2023-04-25 | 22:00 | 22:59 | 0.055847 | 0.62936
[9 empty] | 2023-04-25 | 23:00 | 23:59 | 0.055847 | 0.62936
[9 empty] | 2023-04-26 | 0:00 | 0:59 | 0.055847 | 0.62936
[9 empty] | 2023-04-26 | 1:00 | 1:59 | 0.055847 | 0.62936
[9 empty] | 2023-04-26 | 2:00 | 2:59 | 0.055847 | 0.62936
[9 empty] | 2023-04-26 | 3:00 | 3:59 | 0.055847 | 0.62936
[9 empty] | 2023-04-26 | 4:00 | 4:59 | 0.055847 | 0.62936
[9 empty] | 2023-04-26 | 5:00 | 5:59 | 0.055847 | 0.62936
[9 empty] | 2023-04-26 | 6:00 | 6:59 | 0.055847 | 0.62936
[9 empty] | 2023-04-26 | 7:00 | 7:59 | 0.055847 | 0.62936
[9 empty] | 2023-04-26 | 8:00 | 8:59 | 0.055847 | 0.62936
[9 empty] | 2023-04-26 | 9:00 | 9:59 | 0.055847 | 0.62936
[9 empty] | 2023-04-26 | 10:00 | 10:59 | 0.055847 | 0.62936
[9 empty] | 2023-04-26 | 11:00 | 11:59 | 0.055847 | 0.62936
[9 empty] | 2023-04-26 | 12:00 | 12:59 | 0.055847 | 0.62936
[9 empty] | 2023-04-26 | 13:00 | 13:59 | 0.055847 | 0.62936
[9 empty] | 2023-04-26 | 14:00 | 14:59 | 0.055847 | 0.62936
[9 empty] | 2023-04-26 | 15:00 | 15:59 | 0.055847 | 0.62936
[9 empty] | 2023-04-26 | 16:00 | 16:59 | 0.055847 | 0.62936
[9 empty] | 2023-04-26 | 17:00 | 17:59 | 0.055847 | 0.62936
[9 empty] | 2023-04-26 | 18:00 | 18:59 | 0.055847 | 0.62936
[9 empty] | 2023-04-26 | 19:00 | 19:59 | 0.055847 | 0.62936
[9 empty] | 2023-04-26 | 20:00 | 20:59 | 0.055847 | 0.62936
[9 empty] | 2023-04-26 | 21:00 | 21:59 | 0.055847 | 0.62936
[9 empty] | 2023-04-26 | 22:00 | 22:59 | 0.055847 | 0.62936
[9 empty] | 2023-04-26 | 23:00 | 23:59 | 0.055847 | 0.62936
[9 empty] | 2023-04-27 | 0:00 | 0:59 | 0.055847 | 0.62936
[9 empty] | 2023-04-27 | 1:00 | 1:59 | 0.055847 | 0.62936
[9 empty] | 2023-04-27 | 2:00 | 2:59 | 0.055847 | 0.62936
[9 empty] | 2023-04-27 | 3:00 | 3:59 | 0.055847 | 0.62936
[9 empty] | 2023-04-27 | 4:00 | 4:59 | 0.055847 | 0.62936
[9 empty] | 2023-04-27 | 5:00 | 5:59 | 0.055847 | 0.62936
[9 empty] | 2023-04-27 | 6:00 | 6:59 | 0.055847 | 0.62936
[9 empty] | 2023-04-27 | 7:00 | 7:59 | 0.055847 | 0.62936
[9 empty] | 2023-04-27 | 8:00 | 8:59 | 0.055847 | 0.62936
[9 empty] | 2023-04-27 | 9:00 | 9:59 | 0.055847 | 0.62936
[9 empty] | 2023-04-27 | 10:00 | 10:59 | 0.055847 | 0.62936
[9 empty] | 2023-04-27 | 11:00 | 11:59 | 0.055847 | 0.62936
[9 empty] | 2023-04-27 | 12:00 | 12:59 | 0.055847 | 0.62936
[9 empty] | 2023-04-27 | 13:00 | 13:59 | 0.055847 | 0.62936
[9 empty] | 2023-04-27 | 14:00 | 14:59 | 0.055847 | 0.62936
[9 empty] | 2023-04-27 | 15:00 | 15:59 | 0.055847 | 0.62936
[9 empty] | 2023-04-27 | 16:00 | 16:59 | 0.055847 | 0.62936
[9 empty] | 2023-04-27 | 17:00 | 17:59 | 0.055847 | 0.62936
[9 empty] | 2023-04-27 | 18:00 | 18:59 | 0.055847 | 0.62936
[9 empty] | 2023-04-27 | 19:00 | 19:59 | 0.055847 | 0.62936
[9 empty] | 2023-04-27 | 20:00 | 20:59 | 0.055847 | 0.62936
[9 empty] | 2023-04-27 | 21:00 | 21:59 | 0.055847 | 0.62936
[9 empty] | 2023-04-27 | 22:00 | 22:59 | 0.055847 | 0.62936
[9 empty] | 2023-04-27 | 23:00 | 23:59 | 0.055847 | 0.62936
[9 empty] | 2023-04-28 | 0:00 | 0:59 | 0.055847 | 0.62936
[9 empty] | 2023-04-28 | 1:00 | 1:59 | 0.055847 | 0.62936
[9 empty] | 2023-04-28 | 2:00 | 2:59 | 0.055847 | 0.62936
[9 empty] | 2023-04-28 | 3:00 | 3:59 | 0.055847 | 0.62936
[9 empty] | 2023-04-28 | 4:00 | 4:59 | 0.055847 | 0.62936
[9 empty] | 2023-04-28 | 5:00 | 5:59 | 0.055847 | 0.62936
[9 empty] | 2023-04-28 | 6:00 | 6:59 | 0.055847 | 0.62936
[9 empty] | 2023-04-28 | 7:00 | 7:59 | 0.055847 | 0.62936
[9 empty] | 2023-04-28 | 8:00 | 8:59 | 0.055847 | 0.62936
[9 empty] | 2023-04-28 | 9:00 | 9:59 | 0.055847 | 0.62936
[9 empty] | 2023-04-28 | 10:00 | 10:59 | 0.055847 | 0.62936
[9 empty] | 2023-04-28 | 11:00 | 11:59 | 0.055847 | 0.62936
[9 empty] | 2023-04-28 | 12:00 | 12:59 | 0.055847 | 0.62936
[9 empty] | 2023-04-28 | 13:00 | 13:59 | 0.055847 | 0.62936
[9 empty] | 2023-04-28 | 14:00 | 14:59 | 0.055847 | 0.62936
[9 empty] | 2023-04-28 | 15:00 | 15:59 | 0.055847 | 0.62936
[9 empty] | 2023-04-28 | 16:00 | 16:59 | 0.055847 | 0.62936
[9 empty] | 2023-04-28 | 17:00 | 17:59 | 0.055847 | 0.62936
[9 empty] | 2023-04-28 | 18:00 | 18:59 | 0.055847 | 0.62936
[9 empty] | 2023-04-28 | 19:00 | 19:59 | 0.055847 | 0.62936
[9 empty] | 2023-04-28 | 20:00 | 20:59 | 0.055847 | 0.62936
[9 empty] | 2023-04-28 | 21:00 | 21:59 | 0.055847 | 0.62936
[9 empty] | 2023-04-28 | 22:00 | 22:59 | 0.055847 | 0.62936
[9 empty] | 2023-04-28 | 23:00 | 23:59 | 0.055847 | 0.62936
[9 empty] | 2023-04-29 | 0:00 | 0:59 | 0.055847 | 0.62936
[9 empty] | 2023-04-29 | 1:00 | 1:59 | 0.055847 | 0.62936
[9 empty] | 2023-04-29 | 2:00 | 2:59 | 0.055847 | 0.62936
[9 empty] | 2023-04-29 | 3:00 | 3:59 | 0.055847 | 0.62936
[9 empty] | 2023-04-29 | 4:00 | 4:59 | 0.055847 | 0.62936
[9 empty] | 2023-04-29 | 5:00 | 5:59 | 0.055847 | 0.62936
[9 empty] | 2023-04-29 | 6:00 | 6:59 | 0.055847 | 0.62936
[9 empty] | 2023-04-29 | 7:00 | 7:59 | 0.055847 | 0.62936
[9 empty] | 2023-04-29 | 8:00 | 8:59 | 0.055847 | 0.62936
[9 empty] | 2023-04-29 | 9:00 | 9:59 | 0.055847 | 0.62936
[9 empty] | 2023-04-29 | 10:00 | 10:59 | 0.055847 | 0.62936
[9 empty] | 2023-04-29 | 11:00 | 11:59 | 0.055847 | 0.62936
[9 empty] | 2023-04-29 | 12:00 | 12:59 | 0.055847 | 0.62936
[9 empty] | 2023-04-29 | 13:00 | 13:59 | 0.055847 | 0.62936
[9 empty] | 2023-04-29 | 14:00 | 14:59 | 0.055847 | 0.62936
[9 empty] | 2023-04-29 | 15:00 | 15:59 | 0.055847 | 0.62936
[9 empty] | 2023-04-29 | 16:00 | 16:59 | 0.055847 | 0.62936
[9 empty] | 2023-04-29 | 17:00 | 17:59 | 0.055847 | 0.62936
[9 empty] | 2023-04-29 | 18:00 | 18:59 | 0.055847 | 0.62936
[9 empty] | 2023-04-29 | 19:00 | 19:59 | 0.055847 | 0.62936
[9 empty] | 2023-04-29 | 20:00 | 20:59 | 0.055847 | 0.62936
[9 empty] | 2023-04-29 | 21:00 | 21:59 | 0.055847 | 0.62936
[9 empty] | 2023-04-29 | 22:00 | 22:59 | 0.055847 | 0.62936
[9 empty] | 2023-04-29 | 23:00 | 23:59 | 0.055847 | 0.62936
[9 empty] | 2023-04-30 | 0:00 | 0:59 | 0.055847 | 0.62936
[9 empty] | 2023-04-30 | 1:00 | 1:59 | 0.055847 | 0.62936
[9 empty] | 2023-04-30 | 2:00 | 2:59 | 0.055847 | 0.62936
[9 empty] | 2023-04-30 | 3:00 | 3:59 | 0.055847 | 0.62936
[9 empty] | 2023-04-30 | 4:00 | 4:59 | 0.055847 | 0.62936
[9 empty] | 2023-04-30 | 5:00 | 5:59 | 0.055847 | 0.62936
[9 empty] | 2023-04-30 | 6:00 | 6:59 | 0.055847 | 0.62936
[9 empty] | 2023-04-30 | 7:00 | 7:59 | 0.055847 | 0.62936
[9 empty] | 2023-04-30 | 8:00 | 8:59 | 0.055847 | 0.62936
[9 empty] | 2023-04-30 | 9:00 | 9:59 | 0.055847 | 0.62936
[9 empty] | 2023-04-30 | 10:00 | 10:59 | 0.055847 | 0.62936
[9 empty] | 2023-04-30 | 11:00 | 11:59 | 0.055847 | 0.62936
[9 empty] | 2023-04-30 | 12:00 | 12:59 | 0.055847 | 0.62936
[9 empty] | 2023-04-30 | 13:00 | 13:59 | 0.055847 | 0.62936
[9 empty] | 2023-04-30 | 14:00 | 14:59 | 0.055847 | 0.62936
[9 empty] | 2023-04-30 | 15:00 | 15:59 | 0.055847 | 0.62936
[9 empty] | 2023-04-30 | 16:00 | 16:59 | 0.055847 | 0.62936
[9 empty] | 2023-04-30 | 17:00 | 17:59 | 0.055847 | 0.62936
[9 empty] | 2023-04-30 | 18:00 | 18:59 | 0.055847 | 0.62936
[9 empty] | 2023-04-30 | 19:00 | 19:59 | 0.055847 | 0.62936
[9 empty] | 2023-04-30 | 20:00 | 20:59 | 0.055847 | 0.62936
[9 empty] | 2023-04-30 | 21:00 | 21:59 | 0.055847 | 0.62936
[9 empty] | 2023-04-30 | 22:00 | 22:59 | 0.055847 | 0.62936
[9 empty] | 2023-04-30 | 23:00 | 23:59 | 0.055847 | 0.62936
[9 empty] | 2023-05-01 | 0:00 | 0:59 | 0.034758 | 0.3917
[9 empty] | 2023-05-01 | 1:00 | 1:59 | 0.034758 | 0.3917
[9 empty] | 2023-05-01 | 2:00 | 2:59 | 0.034758 | 0.3917
[9 empty] | 2023-05-01 | 3:00 | 3:59 | 0.034758 | 0.3917
[9 empty] | 2023-05-01 | 4:00 | 4:59 | 0.034758 | 0.3917
[9 empty] | 2023-05-01 | 5:00 | 5:59 | 0.034758 | 0.3917
[9 empty] | 2023-05-01 | 6:00 | 6:59 | 0.034758 | 0.3917
[9 empty] | 2023-05-01 | 7:00 | 7:59 | 0.034758 | 0.3917
[9 empty] | 2023-05-01 | 8:00 | 8:59 | 0.034758 | 0.3917
[9 empty] | 2023-05-01 | 9:00 | 9:59 | 0.034758 | 0.3917
[9 empty] | 2023-05-01 | 10:00 | 10:59 | 0.034758 | 0.3917
[9 empty] | 2023-05-01 | 11:00 | 11:59 | 0.034758 | 0.3917
[9 empty] | 2023-05-01 | 12:00 | 12:59 | 0.034758 | 0.3917
[9 empty] | 2023-05-01 | 13:00 | 13:59 | 0.034758 | 0.3917
[9 empty] | 2023-05-01 | 14:00 | 14:59 | 0.034758 | 0.3917
[9 empty] | 2023-05-01 | 15:00 | 15:59 | 0.034758 | 0.3917
[9 empty] | 2023-05-01 | 16:00 | 16:59 | 0.034758 | 0.3917
[9 empty] | 2023-05-01 | 17:00 | 17:59 | 0.034758 | 0.3917
[9 empty] | 2023-05-01 | 18:00 | 18:59 | 0.034758 | 0.3917
[9 empty] | 2023-05-01 | 19:00 | 19:59 | 0.034758 | 0.3917
[9 empty] | 2023-05-01 | 20:00 | 20:59 | 0.034758 | 0.3917
[9 empty] | 2023-05-01 | 21:00 | 21:59 | 0.034758 | 0.3917
[9 empty] | 2023-05-01 | 22:00 | 22:59 | 0.034758 | 0.3917
[9 empty] | 2023-05-01 | 23:00 | 23:59 | 0.034758 | 0.3917
[9 empty] | 2023-05-02 | 0:00 | 0:59 | 0.034758 | 0.3917
[9 empty] | 2023-05-02 | 1:00 | 1:59 | 0.034758 | 0.3917
[9 empty] | 2023-05-02 | 2:00 | 2:59 | 0.034758 | 0.3917
[9 empty] | 2023-05-02 | 3:00 | 3:59 | 0.034758 | 0.3917
[9 empty] | 2023-05-02 | 4:00 | 4:59 | 0.034758 | 0.3917
[9 empty] | 2023-05-02 | 5:00 | 5:59 | 0.034758 | 0.3917
[9 empty] | 2023-05-02 | 6:00 | 6:59 | 0.034758 | 0.3917
[9 empty] | 2023-05-02 | 7:00 | 7:59 | 0.034758 | 0.3917
[9 empty] | 2023-05-02 | 8:00 | 8:59 | 0.034758 | 0.3917
[9 empty] | 2023-05-02 | 9:00 | 9:59 | 0.034758 | 0.3917
[9 empty] | 2023-05-02 | 10:00 | 10:59 | 0.034758 | 0.3917
[9 empty] | 2023-05-02 | 11:00 | 11:59 | 0.034758 | 0.3917
[9 empty] | 2023-05-02 | 12:00 | 12:59 | 0.034758 | 0.3917
[9 empty] | 2023-05-02 | 13:00 | 13:59 | 0.034758 | 0.3917
[9 empty] | 2023-05-02 | 14:00 | 14:59 | 0.034758 | 0.3917
[9 empty] | 2023-05-02 | 15:00 | 15:59 | 0.034758 | 0.3917
[9 empty] | 2023-05-02 | 16:00 | 16:59 | 0.034758 | 0.3917
[9 empty] | 2023-05-02 | 17:00 | 17:59 | 0.034758 | 0.3917
[9 empty] | 2023-05-02 | 18:00 | 18:59 | 0.034758 | 0.3917
[9 empty] | 2023-05-02 | 19:00 | 19:59 | 0.034758 | 0.3917
[9 empty] | 2023-05-02 | 20:00 | 20:59 | 0.034758 | 0.3917
[9 empty] | 2023-05-02 | 21:00 | 21:59 | 0.034758 | 0.3917
[9 empty] | 2023-05-02 | 22:00 | 22:59 | 0.034758 | 0.3917
[9 empty] | 2023-05-02 | 23:00 | 23:59 | 0.034758 | 0.3917
[9 empty] | 2023-05-03 | 0:00 | 0:59 | 0.034758 | 0.3917
[9 empty] | 2023-05-03 | 1:00 | 1:59 | 0.034758 | 0.3917
[9 empty] | 2023-05-03 | 2:00 | 2:59 | 0.034758 | 0.3917
[9 empty] | 2023-05-03 | 3:00 | 3:59 | 0.034758 | 0.3917
[9 empty] | 2023-05-03 | 4:00 | 4:59 | 0.034758 | 0.3917
[9 empty] | 2023-05-03 | 5:00 | 5:59 | 0.034758 | 0.3917
[9 empty] | 2023-05-03 | 6:00 | 6:59 | 0.034758 | 0.3917
[9 empty] | 2023-05-03 | 7:00 | 7:59 | 0.034758 | 0.3917
[9 empty] | 2023-05-03 | 8:00 | 8:59 | 0.034758 | 0.3917
[9 empty] | 2023-05-03 | 9:00 | 9:59 | 0.034758 | 0.3917
[9 empty] | 2023-05-03 | 10:00 | 10:59 | 0.034758 | 0.3917
[9 empty] | 2023-05-03 | 11:00 | 11:59 | 0.034758 | 0.3917
[9 empty] | 2023-05-03 | 12:00 | 12:59 | 0.034758 | 0.3917
[9 empty] | 2023-05-03 | 13:00 | 13:59 | 0.034758 | 0.3917
[9 empty] | 2023-05-03 | 14:00 | 14:59 | 0.034758 | 0.3917
[9 empty] | 2023-05-03 | 15:00 | 15:59 | 0.034758 | 0.3917
[9 empty] | 2023-05-03 | 16:00 | 16:59 | 0.034758 | 0.3917
[9 empty] | 2023-05-03 | 17:00 | 17:59 | 0.034758 | 0.3917
[9 empty] | 2023-05-03 | 18:00 | 18:59 | 0.034758 | 0.3917
[9 empty] | 2023-05-03 | 19:00 | 19:59 | 0.034758 | 0.3917
[9 empty] | 2023-05-03 | 20:00 | 20:59 | 0.034758 | 0.3917
[9 empty] | 2023-05-03 | 21:00 | 21:59 | 0.034758 | 0.3917
[9 empty] | 2023-05-03 | 22:00 | 22:59 | 0.034758 | 0.3917
[9 empty] | 2023-05-03 | 23:00 | 23:59 | 0.034758 | 0.3917
[9 empty] | 2023-05-04 | 0:00 | 0:59 | 0.034758 | 0.3917
[9 empty] | 2023-05-04 | 1:00 | 1:59 | 0.034758 | 0.3917
[9 empty] | 2023-05-04 | 2:00 | 2:59 | 0.034758 | 0.3917
[9 empty] | 2023-05-04 | 3:00 | 3:59 | 0.034758 | 0.3917
[9 empty] | 2023-05-04 | 4:00 | 4:59 | 0.034758 | 0.3917
[9 empty] | 2023-05-04 | 5:00 | 5:59 | 0.034758 | 0.3917
[9 empty] | 2023-05-04 | 6:00 | 6:59 | 0.034758 | 0.3917
[9 empty] | 2023-05-04 | 7:00 | 7:59 | 0.034758 | 0.3917
[9 empty] | 2023-05-04 | 8:00 | 8:59 | 0.034758 | 0.3917
[9 empty] | 2023-05-04 | 9:00 | 9:59 | 0.034758 | 0.3917
[9 empty] | 2023-05-04 | 10:00 | 10:59 | 0.034758 | 0.3917
[9 empty] | 2023-05-04 | 11:00 | 11:59 | 0.034758 | 0.3917
[9 empty] | 2023-05-04 | 12:00 | 12:59 | 0.034758 | 0.3917
[9 empty] | 2023-05-04 | 13:00 | 13:59 | 0.034758 | 0.3917
[9 empty] | 2023-05-04 | 14:00 | 14:59 | 0.034758 | 0.3917
[9 empty] | 2023-05-04 | 15:00 | 15:59 | 0.034758 | 0.3917
[9 empty] | 2023-05-04 | 16:00 | 16:59 | 0.034758 | 0.3917
[9 empty] | 2023-05-04 | 17:00 | 17:59 | 0.034758 | 0.3917
[9 empty] | 2023-05-04 | 18:00 | 18:59 | 0.034758 | 0.3917
[9 empty] | 2023-05-04 | 19:00 | 19:59 | 0.034758 | 0.3917
[9 empty] | 2023-05-04 | 20:00 | 20:59 | 0.034758 | 0.3917
[9 empty] | 2023-05-04 | 21:00 | 21:59 | 0.034758 | 0.3917
[9 empty] | 2023-05-04 | 22:00 | 22:59 | 0.034758 | 0.3917
[9 empty] | 2023-05-04 | 23:00 | 23:59 | 0.034758 | 0.3917
[9 empty] | 2023-05-05 | 0:00 | 0:59 | 0.034758 | 0.3917
[9 empty] | 2023-05-05 | 1:00 | 1:59 | 0.034758 | 0.3917
[9 empty] | 2023-05-05 | 2:00 | 2:59 | 0.034758 | 0.3917
[9 empty] | 2023-05-05 | 3:00 | 3:59 | 0.034758 | 0.3917
[9 empty] | 2023-05-05 | 4:00 | 4:59 | 0.034758 | 0.3917
[9 empty] | 2023-05-05 | 5:00 | 5:59 | 0.034758 | 0.3917
[9 empty] | 2023-05-05 | 6:00 | 6:59 | 0.034758 | 0.3917
[9 empty] | 2023-05-05 | 7:00 | 7:59 | 0.034758 | 0.3917
[9 empty] | 2023-05-05 | 8:00 | 8:59 | 0.034758 | 0.3917
[9 empty] | 2023-05-05 | 9:00 | 9:59 | 0.034758 | 0.3917
[9 empty] | 2023-05-05 | 10:00 | 10:59 | 0.034758 | 0.3917
[9 empty] | 2023-05-05 | 11:00 | 11:59 | 0.034758 | 0.3917
[9 empty] | 2023-05-05 | 12:00 | 12:59 | 0.034758 | 0.3917
[9 empty] | 2023-05-05 | 13:00 | 13:59 | 0.034758 | 0.3917
[9 empty] | 2023-05-05 | 14:00 | 14:59 | 0.034758 | 0.3917
[9 empty] | 2023-05-05 | 15:00 | 15:59 | 0.034758 | 0.3917
[9 empty] | 2023-05-05 | 16:00 | 16:59 | 0.034758 | 0.3917
[9 empty] | 2023-05-05 | 17:00 | 17:59 | 0.034758 | 0.3917
[9 empty] | 2023-05-05 | 18:00 | 18:59 | 0.034758 | 0.3917
[9 empty] | 2023-05-05 | 19:00 | 19:59 | 0.034758 | 0.3917
[9 empty] | 2023-05-05 | 20:00 | 20:59 | 0.034758 | 0.3917
[9 empty] | 2023-05-05 | 21:00 | 21:59 | 0.034758 | 0.3917
[9 empty] | 2023-05-05 | 22:00 | 22:59 | 0.034758 | 0.3917
[9 empty] | 2023-05-05 | 23:00 | 23:59 | 0.034758 | 0.3917
[9 empty] | 2023-05-06 | 0:00 | 0:59 | 0.034758 | 0.3917
[9 empty] | 2023-05-06 | 1:00 | 1:59 | 0.034758 | 0.3917
[9 empty] | 2023-05-06 | 2:00 | 2:59 | 0.034758 | 0.3917
[9 empty] | 2023-05-06 | 3:00 | 3:59 | 0.034758 | 0.3917
[9 empty] | 2023-05-06 | 4:00 | 4:59 | 0.034758 | 0.3917
[9 empty] | 2023-05-06 | 5:00 | 5:59 | 0.034758 | 0.3917
[9 empty] | 2023-05-06 | 6:00 | 6:59 | 0.034758 | 0.3917
[9 empty] | 2023-05-06 | 7:00 | 7:59 | 0.034758 | 0.3917
[9 empty] | 2023-05-06 | 8:00 | 8:59 | 0.034758 | 0.3917
[9 empty] | 2023-05-06 | 9:00 | 9:59 | 0.034758 | 0.3917
[9 empty] | 2023-05-06 | 10:00 | 10:59 | 0.034758 | 0.3917
[9 empty] | 2023-05-06 | 11:00 | 11:59 | 0.034758 | 0.3917
[9 empty] | 2023-05-06 | 12:00 | 12:59 | 0.034758 | 0.3917
[9 empty] | 2023-05-06 | 13:00 | 13:59 | 0.034758 | 0.3917
[9 empty] | 2023-05-06 | 14:00 | 14:59 | 0.034758 | 0.3917
[9 empty] | 2023-05-06 | 15:00 | 15:59 | 0.034758 | 0.3917
[9 empty] | 2023-05-06 | 16:00 | 16:59 | 0.034758 | 0.3917
[9 empty] | 2023-05-06 | 17:00 | 17:59 | 0.034758 | 0.3917
[9 empty] | 2023-05-06 | 18:00 | 18:59 | 0.034758 | 0.3917
[9 empty] | 2023-05-06 | 19:00 | 19:59 | 0.034758 | 0.3917
[9 empty] | 2023-05-06 | 20:00 | 20:59 | 0.034758 | 0.3917
[9 empty] | 2023-05-06 | 21:00 | 21:59 | 0.034758 | 0.3917
[9 empty] | 2023-05-06 | 22:00 | 22:59 | 0.034758 | 0.3917
[9 empty] | 2023-05-06 | 23:00 | 23:59 | 0.034758 | 0.3917
[9 empty] | 2023-05-07 | 0:00 | 0:59 | 0.034758 | 0.3917
[9 empty] | 2023-05-07 | 1:00 | 1:59 | 0.034758 | 0.3917
[9 empty] | 2023-05-07 | 2:00 | 2:59 | 0.034758 | 0.3917
[9 empty] | 2023-05-07 | 3:00 | 3:59 | 0.034758 | 0.3917
[9 empty] | 2023-05-07 | 4:00 | 4:59 | 0.034758 | 0.3917
[9 empty] | 2023-05-07 | 5:00 | 5:59 | 0.034758 | 0.3917
[9 empty] | 2023-05-07 | 6:00 | 6:59 | 0.034758 | 0.3917
[9 empty] | 2023-05-07 | 7:00 | 7:59 | 0.034758 | 0.3917
[9 empty] | 2023-05-07 | 8:00 | 8:59 | 0.034758 | 0.3917
[9 empty] | 2023-05-07 | 9:00 | 9:59 | 0.034758 | 0.3917
[9 empty] | 2023-05-07 | 10:00 | 10:59 | 0.034758 | 0.3917
[9 empty] | 2023-05-07 | 11:00 | 11:59 | 0.034758 | 0.3917
[9 empty] | 2023-05-07 | 12:00 | 12:59 | 0.034758 | 0.3917
[9 empty] | 2023-05-07 | 13:00 | 13:59 | 0.034758 | 0.3917
[9 empty] | 2023-05-07 | 14:00 | 14:59 | 0.034758 | 0.3917
[9 empty] | 2023-05-07 | 15:00 | 15:59 | 0.034758 | 0.3917
[9 empty] | 2023-05-07 | 16:00 | 16:59 | 0.034758 | 0.3917
[9 empty] | 2023-05-07 | 17:00 | 17:59 | 0.034758 | 0.3917
[9 empty] | 2023-05-07 | 18:00 | 18:59 | 0.034758 | 0.3917
[9 empty] | 2023-05-07 | 19:00 | 19:59 | 0.034758 | 0.3917
[9 empty] | 2023-05-07 | 20:00 | 20:59 | 0.034758 | 0.3917
[9 empty] | 2023-05-07 | 21:00 | 21:59 | 0.034758 | 0.3917
[9 empty] | 2023-05-07 | 22:00 | 22:59 | 0.034758 | 0.3917
[9 empty] | 2023-05-07 | 23:00 | 23:59 | 0.034758 | 0.3917
[9 empty] | 2023-05-08 | 0:00 | 0:59 | 0.034758 | 0.3917
[9 empty] | 2023-05-08 | 1:00 | 1:59 | 0.034758 | 0.3917
[9 empty] | 2023-05-08 | 2:00 | 2:59 | 0.034758 | 0.3917
[9 empty] | 2023-05-08 | 3:00 | 3:59 | 0.034758 | 0.3917
[9 empty] | 2023-05-08 | 4:00 | 4:59 | 0.034758 | 0.3917
[9 empty] | 2023-05-08 | 5:00 | 5:59 | 0.034758 | 0.3917
[9 empty] | 2023-05-08 | 6:00 | 6:59 | 0.034758 | 0.3917
[9 empty] | 2023-05-08 | 7:00 | 7:59 | 0.034758 | 0.3917
[9 empty] | 2023-05-08 | 8:00 | 8:59 | 0.034758 | 0.3917
[9 empty] | 2023-05-08 | 9:00 | 9:59 | 0.034758 | 0.3917
[9 empty] | 2023-05-08 | 10:00 | 10:59 | 0.034758 | 0.3917
[9 empty] | 2023-05-08 | 11:00 | 11:59 | 0.034758 | 0.3917
[9 empty] | 2023-05-08 | 12:00 | 12:59 | 0.034758 | 0.3917
[9 empty] | 2023-05-08 | 13:00 | 13:59 | 0.034758 | 0.3917
[9 empty] | 2023-05-08 | 14:00 | 14:59 | 0.034758 | 0.3917
[9 empty] | 2023-05-08 | 15:00 | 15:59 | 0.034758 | 0.3917
[9 empty] | 2023-05-08 | 16:00 | 16:59 | 0.034758 | 0.3917
[9 empty] | 2023-05-08 | 17:00 | 17:59 | 0.034758 | 0.3917
[9 empty] | 2023-05-08 | 18:00 | 18:59 | 0.034758 | 0.3917
[9 empty] | 2023-05-08 | 19:00 | 19:59 | 0.034758 | 0.3917
[9 empty] | 2023-05-08 | 20:00 | 20:59 | 0.034758 | 0.3917
[9 empty] | 2023-05-08 | 21:00 | 21:59 | 0.034758 | 0.3917
[9 empty] | 2023-05-08 | 22:00 | 22:59 | 0.034758 | 0.3917
[9 empty] | 2023-05-08 | 23:00 | 23:59 | 0.034758 | 0.3917
[9 empty] | 2023-05-09 | 0:00 | 0:59 | 0.034758 | 0.3917
[9 empty] | 2023-05-09 | 1:00 | 1:59 | 0.034758 | 0.3917
[9 empty] | 2023-05-09 | 2:00 | 2:59 | 0.034758 | 0.3917
[9 empty] | 2023-05-09 | 3:00 | 3:59 | 0.034758 | 0.3917
[9 empty] | 2023-05-09 | 4:00 | 4:59 | 0.034758 | 0.3917
[9 empty] | 2023-05-09 | 5:00 | 5:59 | 0.034758 | 0.3917
[9 empty] | 2023-05-09 | 6:00 | 6:59 | 0.034758 | 0.3917
[9 empty] | 2023-05-09 | 7:00 | 7:59 | 0.034758 | 0.3917
[9 empty] | 2023-05-09 | 8:00 | 8:59 | 0.034758 | 0.3917
[9 empty] | 2023-05-09 | 9:00 | 9:59 | 0.034758 | 0.3917
[9 empty] | 2023-05-09 | 10:00 | 10:59 | 0.034758 | 0.3917
[9 empty] | 2023-05-09 | 11:00 | 11:59 | 0.034758 | 0.3917
[9 empty] | 2023-05-09 | 12:00 | 12:59 | 0.034758 | 0.3917
[9 empty] | 2023-05-09 | 13:00 | 13:59 | 0.034758 | 0.3917
[9 empty] | 2023-05-09 | 14:00 | 14:59 | 0.034758 | 0.3917
[9 empty] | 2023-05-09 | 15:00 | 15:59 | 0.034758 | 0.3917
[9 empty] | 2023-05-09 | 16:00 | 16:59 | 0.034758 | 0.3917
[9 empty] | 2023-05-09 | 17:00 | 17:59 | 0.034758 | 0.3917
[9 empty] | 2023-05-09 | 18:00 | 18:59 | 0.034758 | 0.3917
[9 empty] | 2023-05-09 | 19:00 | 19:59 | 0.034758 | 0.3917
[9 empty] | 2023-05-09 | 20:00 | 20:59 | 0.034758 | 0.3917
[9 empty] | 2023-05-09 | 21:00 | 21:59 | 0.034758 | 0.3917
[9 empty] | 2023-05-09 | 22:00 | 22:59 | 0.034758 | 0.3917
[9 empty] | 2023-05-09 | 23:00 | 23:59 | 0.034758 | 0.3917
[9 empty] | 2023-05-10 | 0:00 | 0:59 | 0.034758 | 0.3917
[9 empty] | 2023-05-10 | 1:00 | 1:59 | 0.034758 | 0.3917
[9 empty] | 2023-05-10 | 2:00 | 2:59 | 0.034758 | 0.3917
[9 empty] | 2023-05-10 | 3:00 | 3:59 | 0.034758 | 0.3917
[9 empty] | 2023-05-10 | 4:00 | 4:59 | 0.034758 | 0.3917
[9 empty] | 2023-05-10 | 5:00 | 5:59 | 0.034758 | 0.3917
[9 empty] | 2023-05-10 | 6:00 | 6:59 | 0.034758 | 0.3917
[9 empty] | 2023-05-10 | 7:00 | 7:59 | 0.034758 | 0.3917
[9 empty] | 2023-05-10 | 8:00 | 8:59 | 0.034758 | 0.3917
[9 empty] | 2023-05-10 | 9:00 | 9:59 | 0.034758 | 0.3917
[9 empty] | 2023-05-10 | 10:00 | 10:59 | 0.034758 | 0.3917
[9 empty] | 2023-05-10 | 11:00 | 11:59 | 0.034758 | 0.3917
[9 empty] | 2023-05-10 | 12:00 | 12:59 | 0.034758 | 0.3917
[9 empty] | 2023-05-10 | 13:00 | 13:59 | 0.034758 | 0.3917
[9 empty] | 2023-05-10 | 14:00 | 14:59 | 0.034758 | 0.3917
[9 empty] | 2023-05-10 | 15:00 | 15:59 | 0.034758 | 0.3917
[9 empty] | 2023-05-10 | 16:00 | 16:59 | 0.034758 | 0.3917
[9 empty] | 2023-05-10 | 17:00 | 17:59 | 0.034758 | 0.3917
[9 empty] | 2023-05-10 | 18:00 | 18:59 | 0.034758 | 0.3917
[9 empty] | 2023-05-10 | 19:00 | 19:59 | 0.034758 | 0.3917
[9 empty] | 2023-05-10 | 20:00 | 20:59 | 0.034758 | 0.3917
[9 empty] | 2023-05-10 | 21:00 | 21:59 | 0.034758 | 0.3917
[9 empty] | 2023-05-10 | 22:00 | 22:59 | 0.034758 | 0.3917
[9 empty] | 2023-05-10 | 23:00 | 23:59 | 0.034758 | 0.3917
[9 empty] | 2023-05-11 | 0:00 | 0:59 | 0.034758 | 0.3917
[9 empty] | 2023-05-11 | 1:00 | 1:59 | 0.034758 | 0.3917
[9 empty] | 2023-05-11 | 2:00 | 2:59 | 0.034758 | 0.3917
[9 empty] | 2023-05-11 | 3:00 | 3:59 | 0.034758 | 0.3917
[9 empty] | 2023-05-11 | 4:00 | 4:59 | 0.034758 | 0.3917
[9 empty] | 2023-05-11 | 5:00 | 5:59 | 0.034758 | 0.3917
[9 empty] | 2023-05-11 | 6:00 | 6:59 | 0.034758 | 0.3917
[9 empty] | 2023-05-11 | 7:00 | 7:59 | 0.034758 | 0.3917
[9 empty] | 2023-05-11 | 8:00 | 8:59 | 0.034758 | 0.3917
[9 empty] | 2023-05-11 | 9:00 | 9:59 | 0.034758 | 0.3917
[9 empty] | 2023-05-11 | 10:00 | 10:59 | 0.034758 | 0.3917
[9 empty] | 2023-05-11 | 11:00 | 11:59 | 0.034758 | 0.3917
[9 empty] | 2023-05-11 | 12:00 | 12:59 | 0.034758 | 0.3917
[9 empty] | 2023-05-11 | 13:00 | 13:59 | 0.034758 | 0.3917
[9 empty] | 2023-05-11 | 14:00 | 14:59 | 0.034758 | 0.3917
[9 empty] | 2023-05-11 | 15:00 | 15:59 | 0.034758 | 0.3917
[9 empty] | 2023-05-11 | 16:00 | 16:59 | 0.034758 | 0.3917
[9 empty] | 2023-05-11 | 17:00 | 17:59 | 0.034758 | 0.3917
[9 empty] | 2023-05-11 | 18:00 | 18:59 | 0.034758 | 0.3917
[9 empty] | 2023-05-11 | 19:00 | 19:59 | 0.034758 | 0.3917
[9 empty] | 2023-05-11 | 20:00 | 20:59 | 0.034758 | 0.3917
[9 empty] | 2023-05-11 | 21:00 | 21:59 | 0.034758 | 0.3917
[9 empty] | 2023-05-11 | 22:00 | 22:59 | 0.034758 | 0.3917
[9 empty] | 2023-05-11 | 23:00 | 23:59 | 0.034758 | 0.3917
[9 empty] | 2023-05-12 | 0:00 | 0:59 | 0.034758 | 0.3917
[9 empty] | 2023-05-12 | 1:00 | 1:59 | 0.034758 | 0.3917
[9 empty] | 2023-05-12 | 2:00 | 2:59 | 0.034758 | 0.3917
[9 empty] | 2023-05-12 | 3:00 | 3:59 | 0.034758 | 0.3917
[9 empty] | 2023-05-12 | 4:00 | 4:59 | 0.034758 | 0.3917
[9 empty] | 2023-05-12 | 5:00 | 5:59 | 0.034758 | 0.3917
[9 empty] | 2023-05-12 | 6:00 | 6:59 | 0.034758 | 0.3917
[9 empty] | 2023-05-12 | 7:00 | 7:59 | 0.034758 | 0.3917
[9 empty] | 2023-05-12 | 8:00 | 8:59 | 0.034758 | 0.3917
[9 empty] | 2023-05-12 | 9:00 | 9:59 | 0.034758 | 0.3917
[9 empty] | 2023-05-12 | 10:00 | 10:59 | 0.034758 | 0.3917
[9 empty] | 2023-05-12 | 11:00 | 11:59 | 0.034758 | 0.3917
[9 empty] | 2023-05-12 | 12:00 | 12:59 | 0.034758 | 0.3917
[9 empty] | 2023-05-12 | 13:00 | 13:59 | 0.034758 | 0.3917
[9 empty] | 2023-05-12 | 14:00 | 14:59 | 0.034758 | 0.3917
[9 empty] | 2023-05-12 | 15:00 | 15:59 | 0.034758 | 0.3917
[9 empty] | 2023-05-12 | 16:00 | 16:59 | 0.034758 | 0.3917
[9 empty] | 2023-05-12 | 17:00 | 17:59 | 0.034758 | 0.3917
[9 empty] | 2023-05-12 | 18:00 | 18:59 | 0.034758 | 0.3917
[9 empty] | 2023-05-12 | 19:00 | 19:59 | 0.034758 | 0.3917
[9 empty] | 2023-05-12 | 20:00 | 20:59 | 0.034758 | 0.3917
[9 empty] | 2023-05-12 | 21:00 | 21:59 | 0.034758 | 0.3917
[9 empty] | 2023-05-12 | 22:00 | 22:59 | 0.034758 | 0.3917
[9 empty] | 2023-05-12 | 23:00 | 23:59 | 0.034758 | 0.3917
[9 empty] | 2023-05-13 | 0:00 | 0:59 | 0.034758 | 0.3917
[9 empty] | 2023-05-13 | 1:00 | 1:59 | 0.034758 | 0.3917
[9 empty] | 2023-05-13 | 2:00 | 2:59 | 0.034758 | 0.3917
[9 empty] | 2023-05-13 | 3:00 | 3:59 | 0.034758 | 0.3917
[9 empty] | 2023-05-13 | 4:00 | 4:59 | 0.034758 | 0.3917
[9 empty] | 2023-05-13 | 5:00 | 5:59 | 0.034758 | 0.3917
[9 empty] | 2023-05-13 | 6:00 | 6:59 | 0.034758 | 0.3917
[9 empty] | 2023-05-13 | 7:00 | 7:59 | 0.034758 | 0.3917
[9 empty] | 2023-05-13 | 8:00 | 8:59 | 0.034758 | 0.3917
[9 empty] | 2023-05-13 | 9:00 | 9:59 | 0.034758 | 0.3917
[9 empty] | 2023-05-13 | 10:00 | 10:59 | 0.034758 | 0.3917
[9 empty] | 2023-05-13 | 11:00 | 11:59 | 0.034758 | 0.3917
[9 empty] | 2023-05-13 | 12:00 | 12:59 | 0.034758 | 0.3917
[9 empty] | 2023-05-13 | 13:00 | 13:59 | 0.034758 | 0.3917
[9 empty] | 2023-05-13 | 14:00 | 14:59 | 0.034758 | 0.3917
[9 empty] | 2023-05-13 | 15:00 | 15:59 | 0.034758 | 0.3917
[9 empty] | 2023-05-13 | 16:00 | 16:59 | 0.034758 | 0.3917
[9 empty] | 2023-05-13 | 17:00 | 17:59 | 0.034758 | 0.3917
[9 empty] | 2023-05-13 | 18:00 | 18:59 | 0.034758 | 0.3917
[9 empty] | 2023-05-13 | 19:00 | 19:59 | 0.034758 | 0.3917
[9 empty] | 2023-05-13 | 20:00 | 20:59 | 0.034758 | 0.3917
[9 empty] | 2023-05-13 | 21:00 | 21:59 | 0.034758 | 0.3917
[9 empty] | 2023-05-13 | 22:00 | 22:59 | 0.034758 | 0.3917
[9 empty] | 2023-05-13 | 23:00 | 23:59 | 0.034758 | 0.3917
[9 empty] | 2023-05-14 | 0:00 | 0:59 | 0.034758 | 0.3917
[9 empty] | 2023-05-14 | 1:00 | 1:59 | 0.034758 | 0.3917
[9 empty] | 2023-05-14 | 2:00 | 2:59 | 0.034758 | 0.3917
[9 empty] | 2023-05-14 | 3:00 | 3:59 | 0.034758 | 0.3917
[9 empty] | 2023-05-14 | 4:00 | 4:59 | 0.034758 | 0.3917
[9 empty] | 2023-05-14 | 5:00 | 5:59 | 0.034758 | 0.3917
[9 empty] | 2023-05-14 | 6:00 | 6:59 | 0.034758 | 0.3917
[9 empty] | 2023-05-14 | 7:00 | 7:59 | 0.034758 | 0.3917
[9 empty] | 2023-05-14 | 8:00 | 8:59 | 0.034758 | 0.3917
[9 empty] | 2023-05-14 | 9:00 | 9:59 | 0.034758 | 0.3917
[9 empty] | 2023-05-14 | 10:00 | 10:59 | 0.034758 | 0.3917
[9 empty] | 2023-05-14 | 11:00 | 11:59 | 0.034758 | 0.3917
[9 empty] | 2023-05-14 | 12:00 | 12:59 | 0.034758 | 0.3917
[9 empty] | 2023-05-14 | 13:00 | 13:59 | 0.034758 | 0.3917
[9 empty] | 2023-05-14 | 14:00 | 14:59 | 0.034758 | 0.3917
[9 empty] | 2023-05-14 | 15:00 | 15:59 | 0.034758 | 0.3917
[9 empty] | 2023-05-14 | 16:00 | 16:59 | 0.034758 | 0.3917
[9 empty] | 2023-05-14 | 17:00 | 17:59 | 0.034758 | 0.3917
[9 empty] | 2023-05-14 | 18:00 | 18:59 | 0.034758 | 0.3917
[9 empty] | 2023-05-14 | 19:00 | 19:59 | 0.034758 | 0.3917
[9 empty] | 2023-05-14 | 20:00 | 20:59 | 0.034758 | 0.3917
[9 empty] | 2023-05-14 | 21:00 | 21:59 | 0.034758 | 0.3917
[9 empty] | 2023-05-14 | 22:00 | 22:59 | 0.034758 | 0.3917
[9 empty] | 2023-05-14 | 23:00 | 23:59 | 0.034758 | 0.3917
[9 empty] | 2023-05-15 | 0:00 | 0:59 | 0.034758 | 0.3917
[9 empty] | 2023-05-15 | 1:00 | 1:59 | 0.034758 | 0.3917
[9 empty] | 2023-05-15 | 2:00 | 2:59 | 0.034758 | 0.3917
[9 empty] | 2023-05-15 | 3:00 | 3:59 | 0.034758 | 0.3917
[9 empty] | 2023-05-15 | 4:00 | 4:59 | 0.034758 | 0.3917
[9 empty] | 2023-05-15 | 5:00 | 5:59 | 0.034758 | 0.3917
[9 empty] | 2023-05-15 | 6:00 | 6:59 | 0.034758 | 0.3917
[9 empty] | 2023-05-15 | 7:00 | 7:59 | 0.034758 | 0.3917
[9 empty] | 2023-05-15 | 8:00 | 8:59 | 0.034758 | 0.3917
[9 empty] | 2023-05-15 | 9:00 | 9:59 | 0.034758 | 0.3917
[9 empty] | 2023-05-15 | 10:00 | 10:59 | 0.034758 | 0.3917
[9 empty] | 2023-05-15 | 11:00 | 11:59 | 0.034758 | 0.3917
[9 empty] | 2023-05-15 | 12:00 | 12:59 | 0.034758 | 0.3917
[9 empty] | 2023-05-15 | 13:00 | 13:59 | 0.034758 | 0.3917
[9 empty] | 2023-05-15 | 14:00 | 14:59 | 0.034758 | 0.3917
[9 empty] | 2023-05-15 | 15:00 | 15:59 | 0.034758 | 0.3917
[9 empty] | 2023-05-15 | 16:00 | 16:59 | 0.034758 | 0.3917
[9 empty] | 2023-05-15 | 17:00 | 17:59 | 0.034758 | 0.3917
[9 empty] | 2023-05-15 | 18:00 | 18:59 | 0.034758 | 0.3917
[9 empty] | 2023-05-15 | 19:00 | 19:59 | 0.034758 | 0.3917
[9 empty] | 2023-05-15 | 20:00 | 20:59 | 0.034758 | 0.3917
[9 empty] | 2023-05-15 | 21:00 | 21:59 | 0.034758 | 0.3917
[9 empty] | 2023-05-15 | 22:00 | 22:59 | 0.034758 | 0.3917
[9 empty] | 2023-05-15 | 23:00 | 23:59 | 0.034758 | 0.3917
[9 empty] | 2023-05-16 | 0:00 | 0:59 | 0.034758 | 0.3917
[9 empty] | 2023-05-16 | 1:00 | 1:59 | 0.034758 | 0.3917
[9 empty] | 2023-05-16 | 2:00 | 2:59 | 0.034758 | 0.3917
[9 empty] | 2023-05-16 | 3:00 | 3:59 | 0.034758 | 0.3917
[9 empty] | 2023-05-16 | 4:00 | 4:59 | 0.034758 | 0.3917
[9 empty] | 2023-05-16 | 5:00 | 5:59 | 0.034758 | 0.3917
[9 empty] | 2023-05-16 | 6:00 | 6:59 | 0.034758 | 0.3917
[9 empty] | 2023-05-16 | 7:00 | 7:59 | 0.034758 | 0.3917
[9 empty] | 2023-05-16 | 8:00 | 8:59 | 0.034758 | 0.3917
[9 empty] | 2023-05-16 | 9:00 | 9:59 | 0.034758 | 0.3917
[9 empty] | 2023-05-16 | 10:00 | 10:59 | 0.034758 | 0.3917
[9 empty] | 2023-05-16 | 11:00 | 11:59 | 0.034758 | 0.3917
[9 empty] | 2023-05-16 | 12:00 | 12:59 | 0.034758 | 0.3917
[9 empty] | 2023-05-16 | 13:00 | 13:59 | 0.034758 | 0.3917
[9 empty] | 2023-05-16 | 14:00 | 14:59 | 0.034758 | 0.3917
[9 empty] | 2023-05-16 | 15:00 | 15:59 | 0.034758 | 0.3917
[9 empty] | 2023-05-16 | 16:00 | 16:59 | 0.034758 | 0.3917
[9 empty] | 2023-05-16 | 17:00 | 17:59 | 0.034758 | 0.3917
[9 empty] | 2023-05-16 | 18:00 | 18:59 | 0.034758 | 0.3917
[9 empty] | 2023-05-16 | 19:00 | 19:59 | 0.034758 | 0.3917
[9 empty] | 2023-05-16 | 20:00 | 20:59 | 0.034758 | 0.3917
[9 empty] | 2023-05-16 | 21:00 | 21:59 | 0.034758 | 0.3917
[9 empty] | 2023-05-16 | 22:00 | 22:59 | 0.034758 | 0.3917
[9 empty] | 2023-05-16 | 23:00 | 23:59 | 0.034758 | 0.3917
[9 empty] | 2023-05-17 | 0:00 | 0:59 | 0.034758 | 0.3917
[9 empty] | 2023-05-17 | 1:00 | 1:59 | 0.034758 | 0.3917
[9 empty] | 2023-05-17 | 2:00 | 2:59 | 0.034758 | 0.3917
[9 empty] | 2023-05-17 | 3:00 | 3:59 | 0.034758 | 0.3917
[9 empty] | 2023-05-17 | 4:00 | 4:59 | 0.034758 | 0.3917
[9 empty] | 2023-05-17 | 5:00 | 5:59 | 0.034758 | 0.3917
[9 empty] | 2023-05-17 | 6:00 | 6:59 | 0.034758 | 0.3917
[9 empty] | 2023-05-17 | 7:00 | 7:59 | 0.034758 | 0.3917
[9 empty] | 2023-05-17 | 8:00 | 8:59 | 0.034758 | 0.3917
[9 empty] | 2023-05-17 | 9:00 | 9:59 | 0.034758 | 0.3917
[9 empty] | 2023-05-17 | 10:00 | 10:59 | 0.034758 | 0.3917
[9 empty] | 2023-05-17 | 11:00 | 11:59 | 0.034758 | 0.3917
[9 empty] | 2023-05-17 | 12:00 | 12:59 | 0.034758 | 0.3917
[9 empty] | 2023-05-17 | 13:00 | 13:59 | 0.034758 | 0.3917
[9 empty] | 2023-05-17 | 14:00 | 14:59 | 0.034758 | 0.3917
[9 empty] | 2023-05-17 | 15:00 | 15:59 | 0.034758 | 0.3917
[9 empty] | 2023-05-17 | 16:00 | 16:59 | 0.034758 | 0.3917
[9 empty] | 2023-05-17 | 17:00 | 17:59 | 0.034758 | 0.3917
[9 empty] | 2023-05-17 | 18:00 | 18:59 | 0.034758 | 0.3917
[9 empty] | 2023-05-17 | 19:00 | 19:59 | 0.034758 | 0.3917
[9 empty] | 2023-05-17 | 20:00 | 20:59 | 0.034758 | 0.3917
[9 empty] | 2023-05-17 | 21:00 | 21:59 | 0.034758 | 0.3917
[9 empty] | 2023-05-17 | 22:00 | 22:59 | 0.034758 | 0.3917
[9 empty] | 2023-05-17 | 23:00 | 23:59 | 0.034758 | 0.3917
[9 empty] | 2023-05-18 | 0:00 | 0:59 | 0.034758 | 0.3917
[9 empty] | 2023-05-18 | 1:00 | 1:59 | 0.034758 | 0.3917
[9 empty] | 2023-05-18 | 2:00 | 2:59 | 0.034758 | 0.3917
[9 empty] | 2023-05-18 | 3:00 | 3:59 | 0.034758 | 0.3917
[9 empty] | 2023-05-18 | 4:00 | 4:59 | 0.034758 | 0.3917
[9 empty] | 2023-05-18 | 5:00 | 5:59 | 0.034758 | 0.3917
[9 empty] | 2023-05-18 | 6:00 | 6:59 | 0.034758 | 0.3917
[9 empty] | 2023-05-18 | 7:00 | 7:59 | 0.034758 | 0.3917
[9 empty] | 2023-05-18 | 8:00 | 8:59 | 0.034758 | 0.3917
[9 empty] | 2023-05-18 | 9:00 | 9:59 | 0.034758 | 0.3917
[9 empty] | 2023-05-18 | 10:00 | 10:59 | 0.034758 | 0.3917
[9 empty] | 2023-05-18 | 11:00 | 11:59 | 0.034758 | 0.3917
[9 empty] | 2023-05-18 | 12:00 | 12:59 | 0.034758 | 0.3917
[9 empty] | 2023-05-18 | 13:00 | 13:59 | 0.034758 | 0.3917
[9 empty] | 2023-05-18 | 14:00 | 14:59 | 0.034758 | 0.3917
[9 empty] | 2023-05-18 | 15:00 | 15:59 | 0.034758 | 0.3917
[9 empty] | 2023-05-18 | 16:00 | 16:59 | 0.034758 | 0.3917
[9 empty] | 2023-05-18 | 17:00 | 17:59 | 0.034758 | 0.3917
[9 empty] | 2023-05-18 | 18:00 | 18:59 | 0.034758 | 0.3917
[9 empty] | 2023-05-18 | 19:00 | 19:59 | 0.034758 | 0.3917
[9 empty] | 2023-05-18 | 20:00 | 20:59 | 0.034758 | 0.3917
[9 empty] | 2023-05-18 | 21:00 | 21:59 | 0.034758 | 0.3917
[9 empty] | 2023-05-18 | 22:00 | 22:59 | 0.034758 | 0.3917
[9 empty] | 2023-05-18 | 23:00 | 23:59 | 0.034758 | 0.3917
[9 empty] | 2023-05-19 | 0:00 | 0:59 | 0.034758 | 0.3917
[9 empty] | 2023-05-19 | 1:00 | 1:59 | 0.034758 | 0.3917
[9 empty] | 2023-05-19 | 2:00 | 2:59 | 0.034758 | 0.3917
[9 empty] | 2023-05-19 | 3:00 | 3:59 | 0.034758 | 0.3917
[9 empty] | 2023-05-19 | 4:00 | 4:59 | 0.034758 | 0.3917
[9 empty] | 2023-05-19 | 5:00 | 5:59 | 0.034758 | 0.3917
[9 empty] | 2023-05-19 | 6:00 | 6:59 | 0.034758 | 0.3917
[9 empty] | 2023-05-19 | 7:00 | 7:59 | 0.034758 | 0.3917
[9 empty] | 2023-05-19 | 8:00 | 8:59 | 0.034758 | 0.3917
[9 empty] | 2023-05-19 | 9:00 | 9:59 | 0.034758 | 0.3917
[9 empty] | 2023-05-19 | 10:00 | 10:59 | 0.034758 | 0.3917
[9 empty] | 2023-05-19 | 11:00 | 11:59 | 0.034758 | 0.3917
[9 empty] | 2023-05-19 | 12:00 | 12:59 | 0.034758 | 0.3917
[9 empty] | 2023-05-19 | 13:00 | 13:59 | 0.034758 | 0.3917
[9 empty] | 2023-05-19 | 14:00 | 14:59 | 0.034758 | 0.3917
[9 empty] | 2023-05-19 | 15:00 | 15:59 | 0.034758 | 0.3917
[9 empty] | 2023-05-19 | 16:00 | 16:59 | 0.034758 | 0.3917
[9 empty] | 2023-05-19 | 17:00 | 17:59 | 0.034758 | 0.3917
[9 empty] | 2023-05-19 | 18:00 | 18:59 | 0.034758 | 0.3917
[9 empty] | 2023-05-19 | 19:00 | 19:59 | 0.034758 | 0.3917
[9 empty] | 2023-05-19 | 20:00 | 20:59 | 0.034758 | 0.3917
[9 empty] | 2023-05-19 | 21:00 | 21:59 | 0.034758 | 0.3917
[9 empty] | 2023-05-19 | 22:00 | 22:59 | 0.034758 | 0.3917
[9 empty] | 2023-05-19 | 23:00 | 23:59 | 0.034758 | 0.3917
[9 empty] | 2023-05-20 | 0:00 | 0:59 | 0.034758 | 0.3917
[9 empty] | 2023-05-20 | 1:00 | 1:59 | 0.034758 | 0.3917
[9 empty] | 2023-05-20 | 2:00 | 2:59 | 0.034758 | 0.3917
[9 empty] | 2023-05-20 | 3:00 | 3:59 | 0.034758 | 0.3917
[9 empty] | 2023-05-20 | 4:00 | 4:59 | 0.034758 | 0.3917
[9 empty] | 2023-05-20 | 5:00 | 5:59 | 0.034758 | 0.3917
[9 empty] | 2023-05-20 | 6:00 | 6:59 | 0.034758 | 0.3917
[9 empty] | 2023-05-20 | 7:00 | 7:59 | 0.034758 | 0.3917
[9 empty] | 2023-05-20 | 8:00 | 8:59 | 0.034758 | 0.3917
[9 empty] | 2023-05-20 | 9:00 | 9:59 | 0.034758 | 0.3917
[9 empty] | 2023-05-20 | 10:00 | 10:59 | 0.034758 | 0.3917
[9 empty] | 2023-05-20 | 11:00 | 11:59 | 0.034758 | 0.3917
[9 empty] | 2023-05-20 | 12:00 | 12:59 | 0.034758 | 0.3917
[9 empty] | 2023-05-20 | 13:00 | 13:59 | 0.034758 | 0.3917
[9 empty] | 2023-05-20 | 14:00 | 14:59 | 0.034758 | 0.3917
[9 empty] | 2023-05-20 | 15:00 | 15:59 | 0.034758 | 0.3917
[9 empty] | 2023-05-20 | 16:00 | 16:59 | 0.034758 | 0.3917
[9 empty] | 2023-05-20 | 17:00 | 17:59 | 0.034758 | 0.3917
[9 empty] | 2023-05-20 | 18:00 | 18:59 | 0.034758 | 0.3917
[9 empty] | 2023-05-20 | 19:00 | 19:59 | 0.034758 | 0.3917
[9 empty] | 2023-05-20 | 20:00 | 20:59 | 0.034758 | 0.3917
[9 empty] | 2023-05-20 | 21:00 | 21:59 | 0.034758 | 0.3917
[9 empty] | 2023-05-20 | 22:00 | 22:59 | 0.034758 | 0.3917
[9 empty] | 2023-05-20 | 23:00 | 23:59 | 0.034758 | 0.3917
[9 empty] | 2023-05-21 | 0:00 | 0:59 | 0.034758 | 0.3917
[9 empty] | 2023-05-21 | 1:00 | 1:59 | 0.034758 | 0.3917
[9 empty] | 2023-05-21 | 2:00 | 2:59 | 0.034758 | 0.3917
[9 empty] | 2023-05-21 | 3:00 | 3:59 | 0.034758 | 0.3917
[9 empty] | 2023-05-21 | 4:00 | 4:59 | 0.034758 | 0.3917
[9 empty] | 2023-05-21 | 5:00 | 5:59 | 0.034758 | 0.3917
[9 empty] | 2023-05-21 | 6:00 | 6:59 | 0.034758 | 0.3917
[9 empty] | 2023-05-21 | 7:00 | 7:59 | 0.034758 | 0.3917
[9 empty] | 2023-05-21 | 8:00 | 8:59 | 0.034758 | 0.3917
[9 empty] | 2023-05-21 | 9:00 | 9:59 | 0.034758 | 0.3917
[9 empty] | 2023-05-21 | 10:00 | 10:59 | 0.034758 | 0.3917
[9 empty] | 2023-05-21 | 11:00 | 11:59 | 0.034758 | 0.3917
[9 empty] | 2023-05-21 | 12:00 | 12:59 | 0.034758 | 0.3917
[9 empty] | 2023-05-21 | 13:00 | 13:59 | 0.034758 | 0.3917
[9 empty] | 2023-05-21 | 14:00 | 14:59 | 0.034758 | 0.3917
[9 empty] | 2023-05-21 | 15:00 | 15:59 | 0.034758 | 0.3917
[9 empty] | 2023-05-21 | 16:00 | 16:59 | 0.034758 | 0.3917
[9 empty] | 2023-05-21 | 17:00 | 17:59 | 0.034758 | 0.3917
[9 empty] | 2023-05-21 | 18:00 | 18:59 | 0.034758 | 0.3917
[9 empty] | 2023-05-21 | 19:00 | 19:59 | 0.034758 | 0.3917
[9 empty] | 2023-05-21 | 20:00 | 20:59 | 0.034758 | 0.3917
[9 empty] | 2023-05-21 | 21:00 | 21:59 | 0.034758 | 0.3917
[9 empty] | 2023-05-21 | 22:00 | 22:59 | 0.034758 | 0.3917
[9 empty] | 2023-05-21 | 23:00 | 23:59 | 0.034758 | 0.3917
[9 empty] | 2023-05-22 | 0:00 | 0:59 | 0.034758 | 0.3917
[9 empty] | 2023-05-22 | 1:00 | 1:59 | 0.034758 | 0.3917
[9 empty] | 2023-05-22 | 2:00 | 2:59 | 0.034758 | 0.3917
[9 empty] | 2023-05-22 | 3:00 | 3:59 | 0.034758 | 0.3917
[9 empty] | 2023-05-22 | 4:00 | 4:59 | 0.034758 | 0.3917
[9 empty] | 2023-05-22 | 5:00 | 5:59 | 0.034758 | 0.3917
[9 empty] | 2023-05-22 | 6:00 | 6:59 | 0.034758 | 0.3917
[9 empty] | 2023-05-22 | 7:00 | 7:59 | 0.034758 | 0.3917
[9 empty] | 2023-05-22 | 8:00 | 8:59 | 0.034758 | 0.3917
[9 empty] | 2023-05-22 | 9:00 | 9:59 | 0.034758 | 0.3917
[9 empty] | 2023-05-22 | 10:00 | 10:59 | 0.034758 | 0.3917
[9 empty] | 2023-05-22 | 11:00 | 11:59 | 0.034758 | 0.3917
[9 empty] | 2023-05-22 | 12:00 | 12:59 | 0.034758 | 0.3917
[9 empty] | 2023-05-22 | 13:00 | 13:59 | 0.034758 | 0.3917
[9 empty] | 2023-05-22 | 14:00 | 14:59 | 0.034758 | 0.3917
[9 empty] | 2023-05-22 | 15:00 | 15:59 | 0.034758 | 0.3917
[9 empty] | 2023-05-22 | 16:00 | 16:59 | 0.034758 | 0.3917
[9 empty] | 2023-05-22 | 17:00 | 17:59 | 0.034758 | 0.3917
[9 empty] | 2023-05-22 | 18:00 | 18:59 | 0.034758 | 0.3917
[9 empty] | 2023-05-22 | 19:00 | 19:59 | 0.034758 | 0.3917
[9 empty] | 2023-05-22 | 20:00 | 20:59 | 0.034758 | 0.3917
[9 empty] | 2023-05-22 | 21:00 | 21:59 | 0.034758 | 0.3917
[9 empty] | 2023-05-22 | 22:00 | 22:59 | 0.034758 | 0.3917
[9 empty] | 2023-05-22 | 23:00 | 23:59 | 0.034758 | 0.3917
[9 empty] | 2023-05-23 | 0:00 | 0:59 | 0.034758 | 0.3917
[9 empty] | 2023-05-23 | 1:00 | 1:59 | 0.034758 | 0.3917
[9 empty] | 2023-05-23 | 2:00 | 2:59 | 0.034758 | 0.3917
[9 empty] | 2023-05-23 | 3:00 | 3:59 | 0.034758 | 0.3917
[9 empty] | 2023-05-23 | 4:00 | 4:59 | 0.034758 | 0.3917
[9 empty] | 2023-05-23 | 5:00 | 5:59 | 0.034758 | 0.3917
[9 empty] | 2023-05-23 | 6:00 | 6:59 | 0.034758 | 0.3917
[9 empty] | 2023-05-23 | 7:00 | 7:59 | 0.034758 | 0.3917
[9 empty] | 2023-05-23 | 8:00 | 8:59 | 0.034758 | 0.3917
[9 empty] | 2023-05-23 | 9:00 | 9:59 | 0.034758 | 0.3917
[9 empty] | 2023-05-23 | 10:00 | 10:59 | 0.034758 | 0.3917
[9 empty] | 2023-05-23 | 11:00 | 11:59 | 0.034758 | 0.3917
[9 empty] | 2023-05-23 | 12:00 | 12:59 | 0.034758 | 0.3917
[9 empty] | 2023-05-23 | 13:00 | 13:59 | 0.034758 | 0.3917
[9 empty] | 2023-05-23 | 14:00 | 14:59 | 0.034758 | 0.3917
[9 empty] | 2023-05-23 | 15:00 | 15:59 | 0.034758 | 0.3917
[9 empty] | 2023-05-23 | 16:00 | 16:59 | 0.034758 | 0.3917
[9 empty] | 2023-05-23 | 17:00 | 17:59 | 0.034758 | 0.3917
[9 empty] | 2023-05-23 | 18:00 | 18:59 | 0.034758 | 0.3917
[9 empty] | 2023-05-23 | 19:00 | 19:59 | 0.034758 | 0.3917
[9 empty] | 2023-05-23 | 20:00 | 20:59 | 0.034758 | 0.3917
[9 empty] | 2023-05-23 | 21:00 | 21:59 | 0.034758 | 0.3917
[9 empty] | 2023-05-23 | 22:00 | 22:59 | 0.034758 | 0.3917
[9 empty] | 2023-05-23 | 23:00 | 23:59 | 0.034758 | 0.3917
[9 empty] | 2023-05-24 | 0:00 | 0:59 | 0.034758 | 0.3917
[9 empty] | 2023-05-24 | 1:00 | 1:59 | 0.034758 | 0.3917
[9 empty] | 2023-05-24 | 2:00 | 2:59 | 0.034758 | 0.3917
[9 empty] | 2023-05-24 | 3:00 | 3:59 | 0.034758 | 0.3917
[9 empty] | 2023-05-24 | 4:00 | 4:59 | 0.034758 | 0.3917
[9 empty] | 2023-05-24 | 5:00 | 5:59 | 0.034758 | 0.3917
[9 empty] | 2023-05-24 | 6:00 | 6:59 | 0.034758 | 0.3917
[9 empty] | 2023-05-24 | 7:00 | 7:59 | 0.034758 | 0.3917
[9 empty] | 2023-05-24 | 8:00 | 8:59 | 0.034758 | 0.3917
[9 empty] | 2023-05-24 | 9:00 | 9:59 | 0.034758 | 0.3917
[9 empty] | 2023-05-24 | 10:00 | 10:59 | 0.034758 | 0.3917
[9 empty] | 2023-05-24 | 11:00 | 11:59 | 0.034758 | 0.3917
[9 empty] | 2023-05-24 | 12:00 | 12:59 | 0.034758 | 0.3917
[9 empty] | 2023-05-24 | 13:00 | 13:59 | 0.034758 | 0.3917
[9 empty] | 2023-05-24 | 14:00 | 14:59 | 0.034758 | 0.3917
[9 empty] | 2023-05-24 | 15:00 | 15:59 | 0.034758 | 0.3917
[9 empty] | 2023-05-24 | 16:00 | 16:59 | 0.034758 | 0.3917
[9 empty] | 2023-05-24 | 17:00 | 17:59 | 0.034758 | 0.3917
[9 empty] | 2023-05-24 | 18:00 | 18:59 | 0.034758 | 0.3917
[9 empty] | 2023-05-24 | 19:00 | 19:59 | 0.034758 | 0.3917
[9 empty] | 2023-05-24 | 20:00 | 20:59 | 0.034758 | 0.3917
[9 empty] | 2023-05-24 | 21:00 | 21:59 | 0.034758 | 0.3917
[9 empty] | 2023-05-24 | 22:00 | 22:59 | 0.034758 | 0.3917
[9 empty] | 2023-05-24 | 23:00 | 23:59 | 0.034758 | 0.3917
[9 empty] | 2023-05-25 | 0:00 | 0:59 | 0.034758 | 0.3917
[9 empty] | 2023-05-25 | 1:00 | 1:59 | 0.034758 | 0.3917
[9 empty] | 2023-05-25 | 2:00 | 2:59 | 0.034758 | 0.3917
[9 empty] | 2023-05-25 | 3:00 | 3:59 | 0.034758 | 0.3917
[9 empty] | 2023-05-25 | 4:00 | 4:59 | 0.034758 | 0.3917
[9 empty] | 2023-05-25 | 5:00 | 5:59 | 0.034758 | 0.3917
[9 empty] | 2023-05-25 | 6:00 | 6:59 | 0.034758 | 0.3917
[9 empty] | 2023-05-25 | 7:00 | 7:59 | 0.034758 | 0.3917
[9 empty] | 2023-05-25 | 8:00 | 8:59 | 0.034758 | 0.3917
[9 empty] | 2023-05-25 | 9:00 | 9:59 | 0.034758 | 0.3917
[9 empty] | 2023-05-25 | 10:00 | 10:59 | 0.034758 | 0.3917
[9 empty] | 2023-05-25 | 11:00 | 11:59 | 0.034758 | 0.3917
[9 empty] | 2023-05-25 | 12:00 | 12:59 | 0.034758 | 0.3917
[9 empty] | 2023-05-25 | 13:00 | 13:59 | 0.034758 | 0.3917
[9 empty] | 2023-05-25 | 14:00 | 14:59 | 0.034758 | 0.3917
[9 empty] | 2023-05-25 | 15:00 | 15:59 | 0.034758 | 0.3917
[9 empty] | 2023-05-25 | 16:00 | 16:59 | 0.034758 | 0.3917
[9 empty] | 2023-05-25 | 17:00 | 17:59 | 0.034758 | 0.3917
[9 empty] | 2023-05-25 | 18:00 | 18:59 | 0.034758 | 0.3917
[9 empty] | 2023-05-25 | 19:00 | 19:59 | 0.034758 | 0.3917
[9 empty] | 2023-05-25 | 20:00 | 20:59 | 0.034758 | 0.3917
[9 empty] | 2023-05-25 | 21:00 | 21:59 | 0.034758 | 0.3917
[9 empty] | 2023-05-25 | 22:00 | 22:59 | 0.034758 | 0.3917
[9 empty] | 2023-05-25 | 23:00 | 23:59 | 0.034758 | 0.3917
[9 empty] | 2023-05-26 | 0:00 | 0:59 | 0.034758 | 0.3917
[9 empty] | 2023-05-26 | 1:00 | 1:59 | 0.034758 | 0.3917
[9 empty] | 2023-05-26 | 2:00 | 2:59 | 0.034758 | 0.3917
[9 empty] | 2023-05-26 | 3:00 | 3:59 | 0.034758 | 0.3917
[9 empty] | 2023-05-26 | 4:00 | 4:59 | 0.034758 | 0.3917
[9 empty] | 2023-05-26 | 5:00 | 5:59 | 0.034758 | 0.3917
[9 empty] | 2023-05-26 | 6:00 | 6:59 | 0.034758 | 0.3917
[9 empty] | 2023-05-26 | 7:00 | 7:59 | 0.034758 | 0.3917
[9 empty] | 2023-05-26 | 8:00 | 8:59 | 0.034758 | 0.3917
[9 empty] | 2023-05-26 | 9:00 | 9:59 | 0.034758 | 0.3917
[9 empty] | 2023-05-26 | 10:00 | 10:59 | 0.034758 | 0.3917
[9 empty] | 2023-05-26 | 11:00 | 11:59 | 0.034758 | 0.3917
[9 empty] | 2023-05-26 | 12:00 | 12:59 | 0.034758 | 0.3917
[9 empty] | 2023-05-26 | 13:00 | 13:59 | 0.034758 | 0.3917
[9 empty] | 2023-05-26 | 14:00 | 14:59 | 0.034758 | 0.3917
[9 empty] | 2023-05-26 | 15:00 | 15:59 | 0.034758 | 0.3917
[9 empty] | 2023-05-26 | 16:00 | 16:59 | 0.034758 | 0.3917
[9 empty] | 2023-05-26 | 17:00 | 17:59 | 0.034758 | 0.3917
[9 empty] | 2023-05-26 | 18:00 | 18:59 | 0.034758 | 0.3917
[9 empty] | 2023-05-26 | 19:00 | 19:59 | 0.034758 | 0.3917
[9 empty] | 2023-05-26 | 20:00 | 20:59 | 0.034758 | 0.3917
[9 empty] | 2023-05-26 | 21:00 | 21:59 | 0.034758 | 0.3917
[9 empty] | 2023-05-26 | 22:00 | 22:59 | 0.034758 | 0.3917
[9 empty] | 2023-05-26 | 23:00 | 23:59 | 0.034758 | 0.3917
[9 empty] | 2023-05-27 | 0:00 | 0:59 | 0.034758 | 0.3917
[9 empty] | 2023-05-27 | 1:00 | 1:59 | 0.034758 | 0.3917
[9 empty] | 2023-05-27 | 2:00 | 2:59 | 0.034758 | 0.3917
[9 empty] | 2023-05-27 | 3:00 | 3:59 | 0.034758 | 0.3917
[9 empty] | 2023-05-27 | 4:00 | 4:59 | 0.034758 | 0.3917
[9 empty] | 2023-05-27 | 5:00 | 5:59 | 0.034758 | 0.3917
[9 empty] | 2023-05-27 | 6:00 | 6:59 | 0.034758 | 0.3917
[9 empty] | 2023-05-27 | 7:00 | 7:59 | 0.034758 | 0.3917
[9 empty] | 2023-05-27 | 8:00 | 8:59 | 0.034758 | 0.3917
[9 empty] | 2023-05-27 | 9:00 | 9:59 | 0.034758 | 0.3917
[9 empty] | 2023-05-27 | 10:00 | 10:59 | 0.034758 | 0.3917
[9 empty] | 2023-05-27 | 11:00 | 11:59 | 0.034758 | 0.3917
[9 empty] | 2023-05-27 | 12:00 | 12:59 | 0.034758 | 0.3917
[9 empty] | 2023-05-27 | 13:00 | 13:59 | 0.034758 | 0.3917
[9 empty] | 2023-05-27 | 14:00 | 14:59 | 0.034758 | 0.3917
[9 empty] | 2023-05-27 | 15:00 | 15:59 | 0.034758 | 0.3917
[9 empty] | 2023-05-27 | 16:00 | 16:59 | 0.034758 | 0.3917
[9 empty] | 2023-05-27 | 17:00 | 17:59 | 0.034758 | 0.3917
[9 empty] | 2023-05-27 | 18:00 | 18:59 | 0.034758 | 0.3917
[9 empty] | 2023-05-27 | 19:00 | 19:59 | 0.034758 | 0.3917
[9 empty] | 2023-05-27 | 20:00 | 20:59 | 0.034758 | 0.3917
[9 empty] | 2023-05-27 | 21:00 | 21:59 | 0.034758 | 0.3917
[9 empty] | 2023-05-27 | 22:00 | 22:59 | 0.034758 | 0.3917
[9 empty] | 2023-05-27 | 23:00 | 23:59 | 0.034758 | 0.3917
[9 empty] | 2023-05-28 | 0:00 | 0:59 | 0.034758 | 0.3917
[9 empty] | 2023-05-28 | 1:00 | 1:59 | 0.034758 | 0.3917
[9 empty] | 2023-05-28 | 2:00 | 2:59 | 0.034758 | 0.3917
[9 empty] | 2023-05-28 | 3:00 | 3:59 | 0.034758 | 0.3917
[9 empty] | 2023-05-28 | 4:00 | 4:59 | 0.034758 | 0.3917
[9 empty] | 2023-05-28 | 5:00 | 5:59 | 0.034758 | 0.3917
[9 empty] | 2023-05-28 | 6:00 | 6:59 | 0.034758 | 0.3917
[9 empty] | 2023-05-28 | 7:00 | 7:59 | 0.034758 | 0.3917
[9 empty] | 2023-05-28 | 8:00 | 8:59 | 0.034758 | 0.3917
[9 empty] | 2023-05-28 | 9:00 | 9:59 | 0.034758 | 0.3917
[9 empty] | 2023-05-28 | 10:00 | 10:59 | 0.034758 | 0.3917
[9 empty] | 2023-05-28 | 11:00 | 11:59 | 0.034758 | 0.3917
[9 empty] | 2023-05-28 | 12:00 | 12:59 | 0.034758 | 0.3917
[9 empty] | 2023-05-28 | 13:00 | 13:59 | 0.034758 | 0.3917
[9 empty] | 2023-05-28 | 14:00 | 14:59 | 0.034758 | 0.3917
[9 empty] | 2023-05-28 | 15:00 | 15:59 | 0.034758 | 0.3917
[9 empty] | 2023-05-28 | 16:00 | 16:59 | 0.034758 | 0.3917
[9 empty] | 2023-05-28 | 17:00 | 17:59 | 0.034758 | 0.3917
[9 empty] | 2023-05-28 | 18:00 | 18:59 | 0.034758 | 0.3917
[9 empty] | 2023-05-28 | 19:00 | 19:59 | 0.034758 | 0.3917
[9 empty] | 2023-05-28 | 20:00 | 20:59 | 0.034758 | 0.3917
[9 empty] | 2023-05-28 | 21:00 | 21:59 | 0.034758 | 0.3917
[9 empty] | 2023-05-28 | 22:00 | 22:59 | 0.034758 | 0.3917
[9 empty] | 2023-05-28 | 23:00 | 23:59 | 0.034758 | 0.3917
[9 empty] | 2023-05-29 | 0:00 | 0:59 | 0.034758 | 0.3917
[9 empty] | 2023-05-29 | 1:00 | 1:59 | 0.034758 | 0.3917
[9 empty] | 2023-05-29 | 2:00 | 2:59 | 0.034758 | 0.3917
[9 empty] | 2023-05-29 | 3:00 | 3:59 | 0.034758 | 0.3917
[9 empty] | 2023-05-29 | 4:00 | 4:59 | 0.034758 | 0.3917
[9 empty] | 2023-05-29 | 5:00 | 5:59 | 0.034758 | 0.3917
[9 empty] | 2023-05-29 | 6:00 | 6:59 | 0.034758 | 0.3917
[9 empty] | 2023-05-29 | 7:00 | 7:59 | 0.034758 | 0.3917
[9 empty] | 2023-05-29 | 8:00 | 8:59 | 0.034758 | 0.3917
[9 empty] | 2023-05-29 | 9:00 | 9:59 | 0.034758 | 0.3917
[9 empty] | 2023-05-29 | 10:00 | 10:59 | 0.034758 | 0.3917
[9 empty] | 2023-05-29 | 11:00 | 11:59 | 0.034758 | 0.3917
[9 empty] | 2023-05-29 | 12:00 | 12:59 | 0.034758 | 0.3917
[9 empty] | 2023-05-29 | 13:00 | 13:59 | 0.034758 | 0.3917
[9 empty] | 2023-05-29 | 14:00 | 14:59 | 0.034758 | 0.3917
[9 empty] | 2023-05-29 | 15:00 | 15:59 | 0.034758 | 0.3917
[9 empty] | 2023-05-29 | 16:00 | 16:59 | 0.034758 | 0.3917
[9 empty] | 2023-05-29 | 17:00 | 17:59 | 0.034758 | 0.3917
[9 empty] | 2023-05-29 | 18:00 | 18:59 | 0.034758 | 0.3917
[9 empty] | 2023-05-29 | 19:00 | 19:59 | 0.034758 | 0.3917
[9 empty] | 2023-05-29 | 20:00 | 20:59 | 0.034758 | 0.3917
[9 empty] | 2023-05-29 | 21:00 | 21:59 | 0.034758 | 0.3917
[9 empty] | 2023-05-29 | 22:00 | 22:59 | 0.034758 | 0.3917
[9 empty] | 2023-05-29 | 23:00 | 23:59 | 0.034758 | 0.3917
[9 empty] | 2023-05-30 | 0:00 | 0:59 | 0.034758 | 0.3917
[9 empty] | 2023-05-30 | 1:00 | 1:59 | 0.034758 | 0.3917
[9 empty] | 2023-05-30 | 2:00 | 2:59 | 0.034758 | 0.3917
[9 empty] | 2023-05-30 | 3:00 | 3:59 | 0.034758 | 0.3917
[9 empty] | 2023-05-30 | 4:00 | 4:59 | 0.034758 | 0.3917
[9 empty] | 2023-05-30 | 5:00 | 5:59 | 0.034758 | 0.3917
[9 empty] | 2023-05-30 | 6:00 | 6:59 | 0.034758 | 0.3917
[9 empty] | 2023-05-30 | 7:00 | 7:59 | 0.034758 | 0.3917
[9 empty] | 2023-05-30 | 8:00 | 8:59 | 0.034758 | 0.3917
[9 empty] | 2023-05-30 | 9:00 | 9:59 | 0.034758 | 0.3917
[9 empty] | 2023-05-30 | 10:00 | 10:59 | 0.034758 | 0.3917
[9 empty] | 2023-05-30 | 11:00 | 11:59 | 0.034758 | 0.3917
[9 empty] | 2023-05-30 | 12:00 | 12:59 | 0.034758 | 0.3917
[9 empty] | 2023-05-30 | 13:00 | 13:59 | 0.034758 | 0.3917
[9 empty] | 2023-05-30 | 14:00 | 14:59 | 0.034758 | 0.3917
[9 empty] | 2023-05-30 | 15:00 | 15:59 | 0.034758 | 0.3917
[9 empty] | 2023-05-30 | 16:00 | 16:59 | 0.034758 | 0.3917
[9 empty] | 2023-05-30 | 17:00 | 17:59 | 0.034758 | 0.3917
[9 empty] | 2023-05-30 | 18:00 | 18:59 | 0.034758 | 0.3917
[9 empty] | 2023-05-30 | 19:00 | 19:59 | 0.034758 | 0.3917
[9 empty] | 2023-05-30 | 20:00 | 20:59 | 0.034758 | 0.3917
[9 empty] | 2023-05-30 | 21:00 | 21:59 | 0.034758 | 0.3917
[9 empty] | 2023-05-30 | 22:00 | 22:59 | 0.034758 | 0.3917
[9 empty] | 2023-05-30 | 23:00 | 23:59 | 0.034758 | 0.3917
[9 empty] | 2023-05-31 | 0:00 | 0:59 | 0.034758 | 0.3917
[9 empty] | 2023-05-31 | 1:00 | 1:59 | 0.034758 | 0.3917
[9 empty] | 2023-05-31 | 2:00 | 2:59 | 0.034758 | 0.3917
[9 empty] | 2023-05-31 | 3:00 | 3:59 | 0.034758 | 0.3917
[9 empty] | 2023-05-31 | 4:00 | 4:59 | 0.034758 | 0.3917
[9 empty] | 2023-05-31 | 5:00 | 5:59 | 0.034758 | 0.3917
[9 empty] | 2023-05-31 | 6:00 | 6:59 | 0.034758 | 0.3917
[9 empty] | 2023-05-31 | 7:00 | 7:59 | 0.034758 | 0.3917
[9 empty] | 2023-05-31 | 8:00 | 8:59 | 0.034758 | 0.3917
[9 empty] | 2023-05-31 | 9:00 | 9:59 | 0.034758 | 0.3917
[9 empty] | 2023-05-31 | 10:00 | 10:59 | 0.034758 | 0.3917
[9 empty] | 2023-05-31 | 11:00 | 11:59 | 0.034758 | 0.3917
[9 empty] | 2023-05-31 | 12:00 | 12:59 | 0.034758 | 0.3917
[9 empty] | 2023-05-31 | 13:00 | 13:59 | 0.034758 | 0.3917
[9 empty] | 2023-05-31 | 14:00 | 14:59 | 0.034758 | 0.3917
[9 empty] | 2023-05-31 | 15:00 | 15:59 | 0.034758 | 0.3917
[9 empty] | 2023-05-31 | 16:00 | 16:59 | 0.034758 | 0.3917
[9 empty] | 2023-05-31 | 17:00 | 17:59 | 0.034758 | 0.3917
[9 empty] | 2023-05-31 | 18:00 | 18:59 | 0.034758 | 0.3917
[9 empty] | 2023-05-31 | 19:00 | 19:59 | 0.034758 | 0.3917
[9 empty] | 2023-05-31 | 20:00 | 20:59 | 0.034758 | 0.3917
[9 empty] | 2023-05-31 | 21:00 | 21:59 | 0.034758 | 0.3917
[9 empty] | 2023-05-31 | 22:00 | 22:59 | 0.034758 | 0.3917
[9 empty] | 2023-05-31 | 23:00 | 23:59 | 0.0135 | 0.15213
[9 empty] | 2023-06-01 | 0:00 | 0:59 | 0.0135 | 0.15213
[9 empty] | 2023-06-01 | 1:00 | 1:59 | 0.0135 | 0.15213
[9 empty] | 2023-06-01 | 2:00 | 2:59 | 0.0135 | 0.15213
[9 empty] | 2023-06-01 | 3:00 | 3:59 | 0.0135 | 0.15213
[9 empty] | 2023-06-01 | 4:00 | 4:59 | 0.0135 | 0.15213
[9 empty] | 2023-06-01 | 5:00 | 5:59 | 0.0135 | 0.15213
[9 empty] | 2023-06-01 | 6:00 | 6:59 | 0.0135 | 0.15213
[9 empty] | 2023-06-01 | 7:00 | 7:59 | 0.0135 | 0.15213
[9 empty] | 2023-06-01 | 8:00 | 8:59 | 0.0135 | 0.15213
[9 empty] | 2023-06-01 | 9:00 | 9:59 | 0.0135 | 0.15213
[9 empty] | 2023-06-01 | 10:00 | 10:59 | 0.0135 | 0.15213
[9 empty] | 2023-06-01 | 11:00 | 11:59 | 0.0135 | 0.15213
[9 empty] | 2023-06-01 | 12:00 | 12:59 | 0.0135 | 0.15213
[9 empty] | 2023-06-01 | 13:00 | 13:59 | 0.0135 | 0.15213
[9 empty] | 2023-06-01 | 14:00 | 14:59 | 0.0135 | 0.15213
[9 empty] | 2023-06-01 | 15:00 | 15:59 | 0.0135 | 0.15213
[9 empty] | 2023-06-01 | 16:00 | 16:59 | 0.0135 | 0.15213
[9 empty] | 2023-06-01 | 17:00 | 17:59 | 0.0135 | 0.15213
[9 empty] | 2023-06-01 | 18:00 | 18:59 | 0.0135 | 0.15213
[9 empty] | 2023-06-01 | 19:00 | 19:59 | 0.0135 | 0.15213
[9 empty] | 2023-06-01 | 20:00 | 20:59 | 0.0135 | 0.15213
[9 empty] | 2023-06-01 | 21:00 | 21:59 | 0.0135 | 0.15213
[9 empty] | 2023-06-01 | 22:00 | 22:59 | 0.0135 | 0.15213
[9 empty] | 2023-06-01 | 23:00 | 23:59 | 0.0135 | 0.15213
[9 empty] | 2023-06-02 | 0:00 | 0:59 | 0.0135 | 0.15213
[9 empty] | 2023-06-02 | 1:00 | 1:59 | 0.0135 | 0.15213
[9 empty] | 2023-06-02 | 2:00 | 2:59 | 0.0135 | 0.15213
[9 empty] | 2023-06-02 | 3:00 | 3:59 | 0.0135 | 0.15213
[9 empty] | 2023-06-02 | 4:00 | 4:59 | 0.0135 | 0.15213
[9 empty] | 2023-06-02 | 5:00 | 5:59 | 0.0135 | 0.15213
[9 empty] | 2023-06-02 | 6:00 | 6:59 | 0.0135 | 0.15213
[9 empty] | 2023-06-02 | 7:00 | 7:59 | 0.0135 | 0.15213
[9 empty] | 2023-06-02 | 8:00 | 8:59 | 0.0135 | 0.15213
[9 empty] | 2023-06-02 | 9:00 | 9:59 | 0.0135 | 0.15213
[9 empty] | 2023-06-02 | 10:00 | 10:59 | 0.0135 | 0.15213
[9 empty] | 2023-06-02 | 11:00 | 11:59 | 0.0135 | 0.15213
[9 empty] | 2023-06-02 | 12:00 | 12:59 | 0.0135 | 0.15213
[9 empty] | 2023-06-02 | 13:00 | 13:59 | 0.0135 | 0.15213
[9 empty] | 2023-06-02 | 14:00 | 14:59 | 0.0135 | 0.15213
[9 empty] | 2023-06-02 | 15:00 | 15:59 | 0.0135 | 0.15213
[9 empty] | 2023-06-02 | 16:00 | 16:59 | 0.0135 | 0.15213
[9 empty] | 2023-06-02 | 17:00 | 17:59 | 0.0135 | 0.15213
[9 empty] | 2023-06-02 | 18:00 | 18:59 | 0.0135 | 0.15213
[9 empty] | 2023-06-02 | 19:00 | 19:59 | 0.0135 | 0.15213
[9 empty] | 2023-06-02 | 20:00 | 20:59 | 0.0135 | 0.15213
[9 empty] | 2023-06-02 | 21:00 | 21:59 | 0.0135 | 0.15213
[9 empty] | 2023-06-02 | 22:00 | 22:59 | 0.0135 | 0.15213
[9 empty] | 2023-06-02 | 23:00 | 23:59 | 0.0135 | 0.15213
[9 empty] | 2023-06-03 | 0:00 | 0:59 | 0.0135 | 0.15213
[9 empty] | 2023-06-03 | 1:00 | 1:59 | 0.0135 | 0.15213
[9 empty] | 2023-06-03 | 2:00 | 2:59 | 0.0135 | 0.15213
[9 empty] | 2023-06-03 | 3:00 | 3:59 | 0.0135 | 0.15213
[9 empty] | 2023-06-03 | 4:00 | 4:59 | 0.0135 | 0.15213
[9 empty] | 2023-06-03 | 5:00 | 5:59 | 0.0135 | 0.15213
[9 empty] | 2023-06-03 | 6:00 | 6:59 | 0.0135 | 0.15213
[9 empty] | 2023-06-03 | 7:00 | 7:59 | 0.0135 | 0.15213
[9 empty] | 2023-06-03 | 8:00 | 8:59 | 0.0135 | 0.15213
[9 empty] | 2023-06-03 | 9:00 | 9:59 | 0.0135 | 0.15213
[9 empty] | 2023-06-03 | 10:00 | 10:59 | 0.0135 | 0.15213
[9 empty] | 2023-06-03 | 11:00 | 11:59 | 0.0135 | 0.15213
[9 empty] | 2023-06-03 | 12:00 | 12:59 | 0.0135 | 0.15213
[9 empty] | 2023-06-03 | 13:00 | 13:59 | 0.0135 | 0.15213
[9 empty] | 2023-06-03 | 14:00 | 14:59 | 0.0135 | 0.15213
[9 empty] | 2023-06-03 | 15:00 | 15:59 | 0.0135 | 0.15213
[9 empty] | 2023-06-03 | 16:00 | 16:59 | 0.0135 | 0.15213
[9 empty] | 2023-06-03 | 17:00 | 17:59 | 0.0135 | 0.15213
[9 empty] | 2023-06-03 | 18:00 | 18:59 | 0.0135 | 0.15213
[9 empty] | 2023-06-03 | 19:00 | 19:59 | 0.0135 | 0.15213
[9 empty] | 2023-06-03 | 20:00 | 20:59 | 0.0135 | 0.15213
[9 empty] | 2023-06-03 | 21:00 | 21:59 | 0.0135 | 0.15213
[9 empty] | 2023-06-03 | 22:00 | 22:59 | 0.0135 | 0.15213
[9 empty] | 2023-06-03 | 23:00 | 23:59 | 0.0135 | 0.15213
[9 empty] | 2023-06-04 | 0:00 | 0:59 | 0.0135 | 0.15213
[9 empty] | 2023-06-04 | 1:00 | 1:59 | 0.0135 | 0.15213
[9 empty] | 2023-06-04 | 2:00 | 2:59 | 0.0135 | 0.15213
[9 empty] | 2023-06-04 | 3:00 | 3:59 | 0.0135 | 0.15213
[9 empty] | 2023-06-04 | 4:00 | 4:59 | 0.0135 | 0.15213
[9 empty] | 2023-06-04 | 5:00 | 5:59 | 0.0135 | 0.15213
[9 empty] | 2023-06-04 | 6:00 | 6:59 | 0.0135 | 0.15213
[9 empty] | 2023-06-04 | 7:00 | 7:59 | 0.0135 | 0.15213
[9 empty] | 2023-06-04 | 8:00 | 8:59 | 0.0135 | 0.15213
[9 empty] | 2023-06-04 | 9:00 | 9:59 | 0.0135 | 0.15213
[9 empty] | 2023-06-04 | 10:00 | 10:59 | 0.0135 | 0.15213
[9 empty] | 2023-06-04 | 11:00 | 11:59 | 0.0135 | 0.15213
[9 empty] | 2023-06-04 | 12:00 | 12:59 | 0.0135 | 0.15213
[9 empty] | 2023-06-04 | 13:00 | 13:59 | 0.0135 | 0.15213
[9 empty] | 2023-06-04 | 14:00 | 14:59 | 0.0135 | 0.15213
[9 empty] | 2023-06-04 | 15:00 | 15:59 | 0.0135 | 0.15213
[9 empty] | 2023-06-04 | 16:00 | 16:59 | 0.0135 | 0.15213
[9 empty] | 2023-06-04 | 17:00 | 17:59 | 0.0135 | 0.15213
[9 empty] | 2023-06-04 | 18:00 | 18:59 | 0.0135 | 0.15213
[9 empty] | 2023-06-04 | 19:00 | 19:59 | 0.0135 | 0.15213
[9 empty] | 2023-06-04 | 20:00 | 20:59 | 0.0135 | 0.15213
[9 empty] | 2023-06-04 | 21:00 | 21:59 | 0.0135 | 0.15213
[9 empty] | 2023-06-04 | 22:00 | 22:59 | 0.0135 | 0.15213
[9 empty] | 2023-06-04 | 23:00 | 23:59 | 0.0135 | 0.15213
[9 empty] | 2023-06-05 | 0:00 | 0:59 | 0.0135 | 0.15213
[9 empty] | 2023-06-05 | 1:00 | 1:59 | 0.0135 | 0.15213
[9 empty] | 2023-06-05 | 2:00 | 2:59 | 0.0135 | 0.15213
[9 empty] | 2023-06-05 | 3:00 | 3:59 | 0.0135 | 0.15213
[9 empty] | 2023-06-05 | 4:00 | 4:59 | 0.0135 | 0.15213
[9 empty] | 2023-06-05 | 5:00 | 5:59 | 0.0135 | 0.15213
[9 empty] | 2023-06-05 | 6:00 | 6:59 | 0.0135 | 0.15213
[9 empty] | 2023-06-05 | 7:00 | 7:59 | 0.0135 | 0.15213
[9 empty] | 2023-06-05 | 8:00 | 8:59 | 0.0135 | 0.15213
[9 empty] | 2023-06-05 | 9:00 | 9:59 | 0.0135 | 0.15213
[9 empty] | 2023-06-05 | 10:00 | 10:59 | 0.0135 | 0.15213
[9 empty] | 2023-06-05 | 11:00 | 11:59 | 0.0135 | 0.15213
[9 empty] | 2023-06-05 | 12:00 | 12:59 | 0.0135 | 0.15213
[9 empty] | 2023-06-05 | 13:00 | 13:59 | 0.0135 | 0.15213
[9 empty] | 2023-06-05 | 14:00 | 14:59 | 0.0135 | 0.15213
[9 empty] | 2023-06-05 | 15:00 | 15:59 | 0.0135 | 0.15213
[9 empty] | 2023-06-05 | 16:00 | 16:59 | 0.0135 | 0.15213
[9 empty] | 2023-06-05 | 17:00 | 17:59 | 0.0135 | 0.15213
[9 empty] | 2023-06-05 | 18:00 | 18:59 | 0.0135 | 0.15213
[9 empty] | 2023-06-05 | 19:00 | 19:59 | 0.0135 | 0.15213
[9 empty] | 2023-06-05 | 20:00 | 20:59 | 0.0135 | 0.15213
[9 empty] | 2023-06-05 | 21:00 | 21:59 | 0.0135 | 0.15213
[9 empty] | 2023-06-05 | 22:00 | 22:59 | 0.0135 | 0.15213
[9 empty] | 2023-06-05 | 23:00 | 23:59 | 0.0135 | 0.15213
[9 empty] | 2023-06-06 | 0:00 | 0:59 | 0.0135 | 0.15213
[9 empty] | 2023-06-06 | 1:00 | 1:59 | 0.0135 | 0.15213
[9 empty] | 2023-06-06 | 2:00 | 2:59 | 0.0135 | 0.15213
[9 empty] | 2023-06-06 | 3:00 | 3:59 | 0.0135 | 0.15213
[9 empty] | 2023-06-06 | 4:00 | 4:59 | 0.0135 | 0.15213
[9 empty] | 2023-06-06 | 5:00 | 5:59 | 0.0135 | 0.15213
[9 empty] | 2023-06-06 | 6:00 | 6:59 | 0.0135 | 0.15213
[9 empty] | 2023-06-06 | 7:00 | 7:59 | 0.0135 | 0.15213
[9 empty] | 2023-06-06 | 8:00 | 8:59 | 0.0135 | 0.15213
[9 empty] | 2023-06-06 | 9:00 | 9:59 | 0.0135 | 0.15213
[9 empty] | 2023-06-06 | 10:00 | 10:59 | 0.0135 | 0.15213
[9 empty] | 2023-06-06 | 11:00 | 11:59 | 0.0135 | 0.15213
[9 empty] | 2023-06-06 | 12:00 | 12:59 | 0.0135 | 0.15213
[9 empty] | 2023-06-06 | 13:00 | 13:59 | 0.0135 | 0.15213
[9 empty] | 2023-06-06 | 14:00 | 14:59 | 0.0135 | 0.15213
[9 empty] | 2023-06-06 | 15:00 | 15:59 | 0.0135 | 0.15213
[9 empty] | 2023-06-06 | 16:00 | 16:59 | 0.0135 | 0.15213
[9 empty] | 2023-06-06 | 17:00 | 17:59 | 0.0135 | 0.15213
[9 empty] | 2023-06-06 | 18:00 | 18:59 | 0.0135 | 0.15213
[9 empty] | 2023-06-06 | 19:00 | 19:59 | 0.0135 | 0.15213
[9 empty] | 2023-06-06 | 20:00 | 20:59 | 0.0135 | 0.15213
[9 empty] | 2023-06-06 | 21:00 | 21:59 | 0.0135 | 0.15213
[9 empty] | 2023-06-06 | 22:00 | 22:59 | 0.0135 | 0.15213
[9 empty] | 2023-06-06 | 23:00 | 23:59 | 0.0135 | 0.15213
[9 empty] | 2023-06-07 | 0:00 | 0:59 | 0.0135 | 0.15213
[9 empty] | 2023-06-07 | 1:00 | 1:59 | 0.0135 | 0.15213
[9 empty] | 2023-06-07 | 2:00 | 2:59 | 0.0135 | 0.15213
[9 empty] | 2023-06-07 | 3:00 | 3:59 | 0.0135 | 0.15213
[9 empty] | 2023-06-07 | 4:00 | 4:59 | 0.0135 | 0.15213
[9 empty] | 2023-06-07 | 5:00 | 5:59 | 0.0135 | 0.15213
[9 empty] | 2023-06-07 | 6:00 | 6:59 | 0.0135 | 0.15213
[9 empty] | 2023-06-07 | 7:00 | 7:59 | 0.0135 | 0.15213
[9 empty] | 2023-06-07 | 8:00 | 8:59 | 0.0135 | 0.15213
[9 empty] | 2023-06-07 | 9:00 | 9:59 | 0.0135 | 0.15213
[9 empty] | 2023-06-07 | 10:00 | 10:59 | 0.0135 | 0.15213
[9 empty] | 2023-06-07 | 11:00 | 11:59 | 0.0135 | 0.15213
[9 empty] | 2023-06-07 | 12:00 | 12:59 | 0.0135 | 0.15213
[9 empty] | 2023-06-07 | 13:00 | 13:59 | 0.0135 | 0.15213
[9 empty] | 2023-06-07 | 14:00 | 14:59 | 0.0135 | 0.15213
[9 empty] | 2023-06-07 | 15:00 | 15:59 | 0.0135 | 0.15213
[9 empty] | 2023-06-07 | 16:00 | 16:59 | 0.0135 | 0.15213
[9 empty] | 2023-06-07 | 17:00 | 17:59 | 0.0135 | 0.15213
[9 empty] | 2023-06-07 | 18:00 | 18:59 | 0.0135 | 0.15213
[9 empty] | 2023-06-07 | 19:00 | 19:59 | 0.0135 | 0.15213
[9 empty] | 2023-06-07 | 20:00 | 20:59 | 0.0135 | 0.15213
[9 empty] | 2023-06-07 | 21:00 | 21:59 | 0.0135 | 0.15213
[9 empty] | 2023-06-07 | 22:00 | 22:59 | 0.0135 | 0.15213
[9 empty] | 2023-06-07 | 23:00 | 23:59 | 0.0135 | 0.15213
[9 empty] | 2023-06-08 | 0:00 | 0:59 | 0.0135 | 0.15213
[9 empty] | 2023-06-08 | 1:00 | 1:59 | 0.0135 | 0.15213
[9 empty] | 2023-06-08 | 2:00 | 2:59 | 0.0135 | 0.15213
[9 empty] | 2023-06-08 | 3:00 | 3:59 | 0.0135 | 0.15213
[9 empty] | 2023-06-08 | 4:00 | 4:59 | 0.0135 | 0.15213
[9 empty] | 2023-06-08 | 5:00 | 5:59 | 0.0135 | 0.15213
[9 empty] | 2023-06-08 | 6:00 | 6:59 | 0.0135 | 0.15213
[9 empty] | 2023-06-08 | 7:00 | 7:59 | 0.0135 | 0.15213
[9 empty] | 2023-06-08 | 8:00 | 8:59 | 0.0135 | 0.15213
[9 empty] | 2023-06-08 | 9:00 | 9:59 | 0.0135 | 0.15213
[9 empty] | 2023-06-08 | 10:00 | 10:59 | 0.0135 | 0.15213
[9 empty] | 2023-06-08 | 11:00 | 11:59 | 0.0135 | 0.15213
[9 empty] | 2023-06-08 | 12:00 | 12:59 | 0.0135 | 0.15213
[9 empty] | 2023-06-08 | 13:00 | 13:59 | 0.0135 | 0.15213
[9 empty] | 2023-06-08 | 14:00 | 14:59 | 0.0135 | 0.15213
[9 empty] | 2023-06-08 | 15:00 | 15:59 | 0.0135 | 0.15213
[9 empty] | 2023-06-08 | 16:00 | 16:59 | 0.0135 | 0.15213
[9 empty] | 2023-06-08 | 17:00 | 17:59 | 0.0135 | 0.15213
[9 empty] | 2023-06-08 | 18:00 | 18:59 | 0.0135 | 0.15213
[9 empty] | 2023-06-08 | 19:00 | 19:59 | 0.0135 | 0.15213
[9 empty] | 2023-06-08 | 20:00 | 20:59 | 0.0135 | 0.15213
[9 empty] | 2023-06-08 | 21:00 | 21:59 | 0.0135 | 0.15213
[9 empty] | 2023-06-08 | 22:00 | 22:59 | 0.0135 | 0.15213
[9 empty] | 2023-06-08 | 23:00 | 23:59 | 0.0135 | 0.15213
[9 empty] | 2023-06-09 | 0:00 | 0:59 | 0.0135 | 0.15213
[9 empty] | 2023-06-09 | 1:00 | 1:59 | 0.0135 | 0.15213
[9 empty] | 2023-06-09 | 2:00 | 2:59 | 0.0135 | 0.15213
[9 empty] | 2023-06-09 | 3:00 | 3:59 | 0.0135 | 0.15213
[9 empty] | 2023-06-09 | 4:00 | 4:59 | 0.0135 | 0.15213
[9 empty] | 2023-06-09 | 5:00 | 5:59 | 0.0135 | 0.15213
[9 empty] | 2023-06-09 | 6:00 | 6:59 | 0.0135 | 0.15213
[9 empty] | 2023-06-09 | 7:00 | 7:59 | 0.0135 | 0.15213
[9 empty] | 2023-06-09 | 8:00 | 8:59 | 0.0135 | 0.15213
[9 empty] | 2023-06-09 | 9:00 | 9:59 | 0.0135 | 0.15213
[9 empty] | 2023-06-09 | 10:00 | 10:59 | 0.0135 | 0.15213
[9 empty] | 2023-06-09 | 11:00 | 11:59 | 0.0135 | 0.15213
[9 empty] | 2023-06-09 | 12:00 | 12:59 | 0.0135 | 0.15213
[9 empty] | 2023-06-09 | 13:00 | 13:59 | 0.0135 | 0.15213
[9 empty] | 2023-06-09 | 14:00 | 14:59 | 0.0135 | 0.15213
[9 empty] | 2023-06-09 | 15:00 | 15:59 | 0.0135 | 0.15213
[9 empty] | 2023-06-09 | 16:00 | 16:59 | 0.0135 | 0.15213
[9 empty] | 2023-06-09 | 17:00 | 17:59 | 0.0135 | 0.15213
[9 empty] | 2023-06-09 | 18:00 | 18:59 | 0.0135 | 0.15213
[9 empty] | 2023-06-09 | 19:00 | 19:59 | 0.0135 | 0.15213
[9 empty] | 2023-06-09 | 20:00 | 20:59 | 0.0135 | 0.15213
[9 empty] | 2023-06-09 | 21:00 | 21:59 | 0.0135 | 0.15213
[9 empty] | 2023-06-09 | 22:00 | 22:59 | 0.0135 | 0.15213
[9 empty] | 2023-06-09 | 23:00 | 23:59 | 0.0135 | 0.15213
[9 empty] | 2023-06-10 | 0:00 | 0:59 | 0.0135 | 0.15213
[9 empty] | 2023-06-10 | 1:00 | 1:59 | 0.0135 | 0.15213
[9 empty] | 2023-06-10 | 2:00 | 2:59 | 0.0135 | 0.15213
[9 empty] | 2023-06-10 | 3:00 | 3:59 | 0.0135 | 0.15213
[9 empty] | 2023-06-10 | 4:00 | 4:59 | 0.0135 | 0.15213
[9 empty] | 2023-06-10 | 5:00 | 5:59 | 0.0135 | 0.15213
[9 empty] | 2023-06-10 | 6:00 | 6:59 | 0.0135 | 0.15213
[9 empty] | 2023-06-10 | 7:00 | 7:59 | 0.0135 | 0.15213
[9 empty] | 2023-06-10 | 8:00 | 8:59 | 0.0135 | 0.15213
[9 empty] | 2023-06-10 | 9:00 | 9:59 | 0.0135 | 0.15213
[9 empty] | 2023-06-10 | 10:00 | 10:59 | 0.0135 | 0.15213
[9 empty] | 2023-06-10 | 11:00 | 11:59 | 0.0135 | 0.15213
[9 empty] | 2023-06-10 | 12:00 | 12:59 | 0.0135 | 0.15213
[9 empty] | 2023-06-10 | 13:00 | 13:59 | 0.0135 | 0.15213
[9 empty] | 2023-06-10 | 14:00 | 14:59 | 0.0135 | 0.15213
[9 empty] | 2023-06-10 | 15:00 | 15:59 | 0.0135 | 0.15213
[9 empty] | 2023-06-10 | 16:00 | 16:59 | 0.0135 | 0.15213
[9 empty] | 2023-06-10 | 17:00 | 17:59 | 0.0135 | 0.15213
[9 empty] | 2023-06-10 | 18:00 | 18:59 | 0.0135 | 0.15213
[9 empty] | 2023-06-10 | 19:00 | 19:59 | 0.0135 | 0.15213
[9 empty] | 2023-06-10 | 20:00 | 20:59 | 0.0135 | 0.15213
[9 empty] | 2023-06-10 | 21:00 | 21:59 | 0.0135 | 0.15213
[9 empty] | 2023-06-10 | 22:00 | 22:59 | 0.0135 | 0.15213
[9 empty] | 2023-06-10 | 23:00 | 23:59 | 0.0135 | 0.15213
[9 empty] | 2023-06-11 | 0:00 | 0:59 | 0.0135 | 0.15213
[9 empty] | 2023-06-11 | 1:00 | 1:59 | 0.0135 | 0.15213
[9 empty] | 2023-06-11 | 2:00 | 2:59 | 0.0135 | 0.15213
[9 empty] | 2023-06-11 | 3:00 | 3:59 | 0.0135 | 0.15213
[9 empty] | 2023-06-11 | 4:00 | 4:59 | 0.0135 | 0.15213
[9 empty] | 2023-06-11 | 5:00 | 5:59 | 0.0135 | 0.15213
[9 empty] | 2023-06-11 | 6:00 | 6:59 | 0.0135 | 0.15213
[9 empty] | 2023-06-11 | 7:00 | 7:59 | 0.0135 | 0.15213
[9 empty] | 2023-06-11 | 8:00 | 8:59 | 0.0135 | 0.15213
[9 empty] | 2023-06-11 | 9:00 | 9:59 | 0.0135 | 0.15213
[9 empty] | 2023-06-11 | 10:00 | 10:59 | 0.0135 | 0.15213
[9 empty] | 2023-06-11 | 11:00 | 11:59 | 0.0135 | 0.15213
[9 empty] | 2023-06-11 | 12:00 | 12:59 | 0.0135 | 0.15213
[9 empty] | 2023-06-11 | 13:00 | 13:59 | 0.0135 | 0.15213
[9 empty] | 2023-06-11 | 14:00 | 14:59 | 0.0135 | 0.15213
[9 empty] | 2023-06-11 | 15:00 | 15:59 | 0.0135 | 0.15213
[9 empty] | 2023-06-11 | 16:00 | 16:59 | 0.0135 | 0.15213
[9 empty] | 2023-06-11 | 17:00 | 17:59 | 0.0135 | 0.15213
[9 empty] | 2023-06-11 | 18:00 | 18:59 | 0.0135 | 0.15213
[9 empty] | 2023-06-11 | 19:00 | 19:59 | 0.0135 | 0.15213
[9 empty] | 2023-06-11 | 20:00 | 20:59 | 0.0135 | 0.15213
[9 empty] | 2023-06-11 | 21:00 | 21:59 | 0.0135 | 0.15213
[9 empty] | 2023-06-11 | 22:00 | 22:59 | 0.0135 | 0.15213
[9 empty] | 2023-06-11 | 23:00 | 23:59 | 0.0135 | 0.15213
[9 empty] | 2023-06-12 | 0:00 | 0:59 | 0.0135 | 0.15213
[9 empty] | 2023-06-12 | 1:00 | 1:59 | 0.0135 | 0.15213
[9 empty] | 2023-06-12 | 2:00 | 2:59 | 0.0135 | 0.15213
[9 empty] | 2023-06-12 | 3:00 | 3:59 | 0.0135 | 0.15213
[9 empty] | 2023-06-12 | 4:00 | 4:59 | 0.0135 | 0.15213
[9 empty] | 2023-06-12 | 5:00 | 5:59 | 0.0135 | 0.15213
[9 empty] | 2023-06-12 | 6:00 | 6:59 | 0.0135 | 0.15213
[9 empty] | 2023-06-12 | 7:00 | 7:59 | 0.0135 | 0.15213
[9 empty] | 2023-06-12 | 8:00 | 8:59 | 0.0135 | 0.15213
[9 empty] | 2023-06-12 | 9:00 | 9:59 | 0.0135 | 0.15213
[9 empty] | 2023-06-12 | 10:00 | 10:59 | 0.0135 | 0.15213
[9 empty] | 2023-06-12 | 11:00 | 11:59 | 0.0135 | 0.15213
[9 empty] | 2023-06-12 | 12:00 | 12:59 | 0.0135 | 0.15213
[9 empty] | 2023-06-12 | 13:00 | 13:59 | 0.0135 | 0.15213
[9 empty] | 2023-06-12 | 14:00 | 14:59 | 0.0135 | 0.15213
[9 empty] | 2023-06-12 | 15:00 | 15:59 | 0.0135 | 0.15213
[9 empty] | 2023-06-12 | 16:00 | 16:59 | 0.0135 | 0.15213
[9 empty] | 2023-06-12 | 17:00 | 17:59 | 0.0135 | 0.15213
[9 empty] | 2023-06-12 | 18:00 | 18:59 | 0.0135 | 0.15213
[9 empty] | 2023-06-12 | 19:00 | 19:59 | 0.0135 | 0.15213
[9 empty] | 2023-06-12 | 20:00 | 20:59 | 0.0135 | 0.15213
[9 empty] | 2023-06-12 | 21:00 | 21:59 | 0.0135 | 0.15213
[9 empty] | 2023-06-12 | 22:00 | 22:59 | 0.0135 | 0.15213
[9 empty] | 2023-06-12 | 23:00 | 23:59 | 0.0135 | 0.15213
[9 empty] | 2023-06-13 | 0:00 | 0:59 | 0.0135 | 0.15213
[9 empty] | 2023-06-13 | 1:00 | 1:59 | 0.0135 | 0.15213
[9 empty] | 2023-06-13 | 2:00 | 2:59 | 0.0135 | 0.15213
[9 empty] | 2023-06-13 | 3:00 | 3:59 | 0.0135 | 0.15213
[9 empty] | 2023-06-13 | 4:00 | 4:59 | 0.0135 | 0.15213
[9 empty] | 2023-06-13 | 5:00 | 5:59 | 0.0135 | 0.15213
[9 empty] | 2023-06-13 | 6:00 | 6:59 | 0.0135 | 0.15213
[9 empty] | 2023-06-13 | 7:00 | 7:59 | 0.0135 | 0.15213
[9 empty] | 2023-06-13 | 8:00 | 8:59 | 0.0135 | 0.15213
[9 empty] | 2023-06-13 | 9:00 | 9:59 | 0.0135 | 0.15213
[9 empty] | 2023-06-13 | 10:00 | 10:59 | 0.0135 | 0.15213
[9 empty] | 2023-06-13 | 11:00 | 11:59 | 0.0135 | 0.15213
[9 empty] | 2023-06-13 | 12:00 | 12:59 | 0.0135 | 0.15213
[9 empty] | 2023-06-13 | 13:00 | 13:59 | 0.0135 | 0.15213
[9 empty] | 2023-06-13 | 14:00 | 14:59 | 0.0135 | 0.15213
[9 empty] | 2023-06-13 | 15:00 | 15:59 | 0.0135 | 0.15213
[9 empty] | 2023-06-13 | 16:00 | 16:59 | 0.0135 | 0.15213
[9 empty] | 2023-06-13 | 17:00 | 17:59 | 0.0135 | 0.15213
[9 empty] | 2023-06-13 | 18:00 | 18:59 | 0.0135 | 0.15213
[9 empty] | 2023-06-13 | 19:00 | 19:59 | 0.0135 | 0.15213
[9 empty] | 2023-06-13 | 20:00 | 20:59 | 0.0135 | 0.15213
[9 empty] | 2023-06-13 | 21:00 | 21:59 | 0.0135 | 0.15213
[9 empty] | 2023-06-13 | 22:00 | 22:59 | 0.0135 | 0.15213
[9 empty] | 2023-06-13 | 23:00 | 23:59 | 0.0135 | 0.15213
[9 empty] | 2023-06-14 | 0:00 | 0:59 | 0.0135 | 0.15213
[9 empty] | 2023-06-14 | 1:00 | 1:59 | 0.0135 | 0.15213
[9 empty] | 2023-06-14 | 2:00 | 2:59 | 0.0135 | 0.15213
[9 empty] | 2023-06-14 | 3:00 | 3:59 | 0.0135 | 0.15213
[9 empty] | 2023-06-14 | 4:00 | 4:59 | 0.0135 | 0.15213
[9 empty] | 2023-06-14 | 5:00 | 5:59 | 0.0135 | 0.15213
[9 empty] | 2023-06-14 | 6:00 | 6:59 | 0.0135 | 0.15213
[9 empty] | 2023-06-14 | 7:00 | 7:59 | 0.0135 | 0.15213
[9 empty] | 2023-06-14 | 8:00 | 8:59 | 0.0135 | 0.15213
[9 empty] | 2023-06-14 | 9:00 | 9:59 | 0.0135 | 0.15213
[9 empty] | 2023-06-14 | 10:00 | 10:59 | 0.0135 | 0.15213
[9 empty] | 2023-06-14 | 11:00 | 11:59 | 0.0135 | 0.15213
[9 empty] | 2023-06-14 | 12:00 | 12:59 | 0.0135 | 0.15213
[9 empty] | 2023-06-14 | 13:00 | 13:59 | 0.0135 | 0.15213
[9 empty] | 2023-06-14 | 14:00 | 14:59 | 0.0135 | 0.15213
[9 empty] | 2023-06-14 | 15:00 | 15:59 | 0.0135 | 0.15213
[9 empty] | 2023-06-14 | 16:00 | 16:59 | 0.0135 | 0.15213
[9 empty] | 2023-06-14 | 17:00 | 17:59 | 0.0135 | 0.15213
[9 empty] | 2023-06-14 | 18:00 | 18:59 | 0.0135 | 0.15213
[9 empty] | 2023-06-14 | 19:00 | 19:59 | 0.0135 | 0.15213
[9 empty] | 2023-06-14 | 20:00 | 20:59 | 0.0135 | 0.15213
[9 empty] | 2023-06-14 | 21:00 | 21:59 | 0.0135 | 0.15213
[9 empty] | 2023-06-14 | 22:00 | 22:59 | 0.0135 | 0.15213
[9 empty] | 2023-06-14 | 23:00 | 23:59 | 0.0135 | 0.15213
[9 empty] | 2023-06-15 | 0:00 | 0:59 | 0.0135 | 0.15213
[9 empty] | 2023-06-15 | 1:00 | 1:59 | 0.0135 | 0.15213
[9 empty] | 2023-06-15 | 2:00 | 2:59 | 0.0135 | 0.15213
[9 empty] | 2023-06-15 | 3:00 | 3:59 | 0.0135 | 0.15213
[9 empty] | 2023-06-15 | 4:00 | 4:59 | 0.0135 | 0.15213
[9 empty] | 2023-06-15 | 5:00 | 5:59 | 0.0135 | 0.15213
[9 empty] | 2023-06-15 | 6:00 | 6:59 | 0.0135 | 0.15213
[9 empty] | 2023-06-15 | 7:00 | 7:59 | 0.0135 | 0.15213
[9 empty] | 2023-06-15 | 8:00 | 8:59 | 0.0135 | 0.15213
[9 empty] | 2023-06-15 | 9:00 | 9:59 | 0.0135 | 0.15213
[9 empty] | 2023-06-15 | 10:00 | 10:59 | 0.0135 | 0.15213
[9 empty] | 2023-06-15 | 11:00 | 11:59 | 0.0135 | 0.15213
[9 empty] | 2023-06-15 | 12:00 | 12:59 | 0.0135 | 0.15213
[9 empty] | 2023-06-15 | 13:00 | 13:59 | 0.0135 | 0.15213
[9 empty] | 2023-06-15 | 14:00 | 14:59 | 0.0135 | 0.15213
[9 empty] | 2023-06-15 | 15:00 | 15:59 | 0.0135 | 0.15213
[9 empty] | 2023-06-15 | 16:00 | 16:59 | 0.0135 | 0.15213
[9 empty] | 2023-06-15 | 17:00 | 17:59 | 0.0135 | 0.15213
[9 empty] | 2023-06-15 | 18:00 | 18:59 | 0.0135 | 0.15213
[9 empty] | 2023-06-15 | 19:00 | 19:59 | 0.0135 | 0.15213
[9 empty] | 2023-06-15 | 20:00 | 20:59 | 0.0135 | 0.15213
[9 empty] | 2023-06-15 | 21:00 | 21:59 | 0.0135 | 0.15213
[9 empty] | 2023-06-15 | 22:00 | 22:59 | 0.0135 | 0.15213
[9 empty] | 2023-06-15 | 23:00 | 23:59 | 0.0135 | 0.15213
[9 empty] | 2023-06-16 | 0:00 | 0:59 | 0.0135 | 0.15213
[9 empty] | 2023-06-16 | 1:00 | 1:59 | 0.0135 | 0.15213
[9 empty] | 2023-06-16 | 2:00 | 2:59 | 0.0135 | 0.15213
[9 empty] | 2023-06-16 | 3:00 | 3:59 | 0.0135 | 0.15213
[9 empty] | 2023-06-16 | 4:00 | 4:59 | 0.0135 | 0.15213
[9 empty] | 2023-06-16 | 5:00 | 5:59 | 0.0135 | 0.15213
[9 empty] | 2023-06-16 | 6:00 | 6:59 | 0.0135 | 0.15213
[9 empty] | 2023-06-16 | 7:00 | 7:59 | 0.0135 | 0.15213
[9 empty] | 2023-06-16 | 8:00 | 8:59 | 0.0135 | 0.15213
[9 empty] | 2023-06-16 | 9:00 | 9:59 | 0.0135 | 0.15213
[9 empty] | 2023-06-16 | 10:00 | 10:59 | 0.0135 | 0.15213
[9 empty] | 2023-06-16 | 11:00 | 11:59 | 0.0135 | 0.15213
[9 empty] | 2023-06-16 | 12:00 | 12:59 | 0.0135 | 0.15213
[9 empty] | 2023-06-16 | 13:00 | 13:59 | 0.0135 | 0.15213
[9 empty] | 2023-06-16 | 14:00 | 14:59 | 0.0135 | 0.15213
[9 empty] | 2023-06-16 | 15:00 | 15:59 | 0.0135 | 0.15213
[9 empty] | 2023-06-16 | 16:00 | 16:59 | 0.0135 | 0.15213
[9 empty] | 2023-06-16 | 17:00 | 17:59 | 0.0135 | 0.15213
[9 empty] | 2023-06-16 | 18:00 | 18:59 | 0.0135 | 0.15213
[9 empty] | 2023-06-16 | 19:00 | 19:59 | 0.0135 | 0.15213
[9 empty] | 2023-06-16 | 20:00 | 20:59 | 0.0135 | 0.15213
[9 empty] | 2023-06-16 | 21:00 | 21:59 | 0.0135 | 0.15213
[9 empty] | 2023-06-16 | 22:00 | 22:59 | 0.0135 | 0.15213
[9 empty] | 2023-06-16 | 23:00 | 23:59 | 0.0135 | 0.15213
[9 empty] | 2023-06-17 | 0:00 | 0:59 | 0.0135 | 0.15213
[9 empty] | 2023-06-17 | 1:00 | 1:59 | 0.0135 | 0.15213
[9 empty] | 2023-06-17 | 2:00 | 2:59 | 0.0135 | 0.15213
[9 empty] | 2023-06-17 | 3:00 | 3:59 | 0.0135 | 0.15213
[9 empty] | 2023-06-17 | 4:00 | 4:59 | 0.0135 | 0.15213
[9 empty] | 2023-06-17 | 5:00 | 5:59 | 0.0135 | 0.15213
[9 empty] | 2023-06-17 | 6:00 | 6:59 | 0.0135 | 0.15213
[9 empty] | 2023-06-17 | 7:00 | 7:59 | 0.0135 | 0.15213
[9 empty] | 2023-06-17 | 8:00 | 8:59 | 0.0135 | 0.15213
[9 empty] | 2023-06-17 | 9:00 | 9:59 | 0.0135 | 0.15213
[9 empty] | 2023-06-17 | 10:00 | 10:59 | 0.0135 | 0.15213
[9 empty] | 2023-06-17 | 11:00 | 11:59 | 0.0135 | 0.15213
[9 empty] | 2023-06-17 | 12:00 | 12:59 | 0.0135 | 0.15213
[9 empty] | 2023-06-17 | 13:00 | 13:59 | 0.0135 | 0.15213
[9 empty] | 2023-06-17 | 14:00 | 14:59 | 0.0135 | 0.15213
[9 empty] | 2023-06-17 | 15:00 | 15:59 | 0.0135 | 0.15213
[9 empty] | 2023-06-17 | 16:00 | 16:59 | 0.0135 | 0.15213
[9 empty] | 2023-06-17 | 17:00 | 17:59 | 0.0135 | 0.15213
[9 empty] | 2023-06-17 | 18:00 | 18:59 | 0.0135 | 0.15213
[9 empty] | 2023-06-17 | 19:00 | 19:59 | 0.0135 | 0.15213
[9 empty] | 2023-06-17 | 20:00 | 20:59 | 0.0135 | 0.15213
[9 empty] | 2023-06-17 | 21:00 | 21:59 | 0.0135 | 0.15213
[9 empty] | 2023-06-17 | 22:00 | 22:59 | 0.0135 | 0.15213
[9 empty] | 2023-06-17 | 23:00 | 23:59 | 0.0135 | 0.15213
[9 empty] | 2023-06-18 | 0:00 | 0:59 | 0.0135 | 0.15213
[9 empty] | 2023-06-18 | 1:00 | 1:59 | 0.0135 | 0.15213
[9 empty] | 2023-06-18 | 2:00 | 2:59 | 0.0135 | 0.15213
[9 empty] | 2023-06-18 | 3:00 | 3:59 | 0.0135 | 0.15213
[9 empty] | 2023-06-18 | 4:00 | 4:59 | 0.0135 | 0.15213
[9 empty] | 2023-06-18 | 5:00 | 5:59 | 0.0135 | 0.15213
[9 empty] | 2023-06-18 | 6:00 | 6:59 | 0.0135 | 0.15213
[9 empty] | 2023-06-18 | 7:00 | 7:59 | 0.0135 | 0.15213
[9 empty] | 2023-06-18 | 8:00 | 8:59 | 0.0135 | 0.15213
[9 empty] | 2023-06-18 | 9:00 | 9:59 | 0.0135 | 0.15213
[9 empty] | 2023-06-18 | 10:00 | 10:59 | 0.0135 | 0.15213
[9 empty] | 2023-06-18 | 11:00 | 11:59 | 0.0135 | 0.15213
[9 empty] | 2023-06-18 | 12:00 | 12:59 | 0.0135 | 0.15213
[9 empty] | 2023-06-18 | 13:00 | 13:59 | 0.0135 | 0.15213
[9 empty] | 2023-06-18 | 14:00 | 14:59 | 0.0135 | 0.15213
[9 empty] | 2023-06-18 | 15:00 | 15:59 | 0.0135 | 0.15213
[9 empty] | 2023-06-18 | 16:00 | 16:59 | 0.0135 | 0.15213
[9 empty] | 2023-06-18 | 17:00 | 17:59 | 0.0135 | 0.15213
[9 empty] | 2023-06-18 | 18:00 | 18:59 | 0.0135 | 0.15213
[9 empty] | 2023-06-18 | 19:00 | 19:59 | 0.0135 | 0.15213
[9 empty] | 2023-06-18 | 20:00 | 20:59 | 0.0135 | 0.15213
[9 empty] | 2023-06-18 | 21:00 | 21:59 | 0.0135 | 0.15213
[9 empty] | 2023-06-18 | 22:00 | 22:59 | 0.0135 | 0.15213
[9 empty] | 2023-06-18 | 23:00 | 23:59 | 0.0135 | 0.15213
[9 empty] | 2023-06-19 | 0:00 | 0:59 | 0.0135 | 0.15213
[9 empty] | 2023-06-19 | 1:00 | 1:59 | 0.0135 | 0.15213
[9 empty] | 2023-06-19 | 2:00 | 2:59 | 0.0135 | 0.15213
[9 empty] | 2023-06-19 | 3:00 | 3:59 | 0.0135 | 0.15213
[9 empty] | 2023-06-19 | 4:00 | 4:59 | 0.0135 | 0.15213
[9 empty] | 2023-06-19 | 5:00 | 5:59 | 0.0135 | 0.15213
[9 empty] | 2023-06-19 | 6:00 | 6:59 | 0.0135 | 0.15213
[9 empty] | 2023-06-19 | 7:00 | 7:59 | 0.0135 | 0.15213
[9 empty] | 2023-06-19 | 8:00 | 8:59 | 0.0135 | 0.15213
[9 empty] | 2023-06-19 | 9:00 | 9:59 | 0.0135 | 0.15213
[9 empty] | 2023-06-19 | 10:00 | 10:59 | 0.0135 | 0.15213
[9 empty] | 2023-06-19 | 11:00 | 11:59 | 0.0135 | 0.15213
[9 empty] | 2023-06-19 | 12:00 | 12:59 | 0.0135 | 0.15213
[9 empty] | 2023-06-19 | 13:00 | 13:59 | 0.0135 | 0.15213
[9 empty] | 2023-06-19 | 14:00 | 14:59 | 0.0135 | 0.15213
[9 empty] | 2023-06-19 | 15:00 | 15:59 | 0.0135 | 0.15213
[9 empty] | 2023-06-19 | 16:00 | 16:59 | 0.0135 | 0.15213
[9 empty] | 2023-06-19 | 17:00 | 17:59 | 0.0135 | 0.15213
[9 empty] | 2023-06-19 | 18:00 | 18:59 | 0.0135 | 0.15213
[9 empty] | 2023-06-19 | 19:00 | 19:59 | 0.0135 | 0.15213
[9 empty] | 2023-06-19 | 20:00 | 20:59 | 0.0135 | 0.15213
[9 empty] | 2023-06-19 | 21:00 | 21:59 | 0.0135 | 0.15213
[9 empty] | 2023-06-19 | 22:00 | 22:59 | 0.0135 | 0.15213
[9 empty] | 2023-06-19 | 23:00 | 23:59 | 0.0135 | 0.15213
[9 empty] | 2023-06-20 | 0:00 | 0:59 | 0.0135 | 0.15213
[9 empty] | 2023-06-20 | 1:00 | 1:59 | 0.0135 | 0.15213
[9 empty] | 2023-06-20 | 2:00 | 2:59 | 0.0135 | 0.15213
[9 empty] | 2023-06-20 | 3:00 | 3:59 | 0.0135 | 0.15213
[9 empty] | 2023-06-20 | 4:00 | 4:59 | 0.0135 | 0.15213
[9 empty] | 2023-06-20 | 5:00 | 5:59 | 0.0135 | 0.15213
[9 empty] | 2023-06-20 | 6:00 | 6:59 | 0.0135 | 0.15213
[9 empty] | 2023-06-20 | 7:00 | 7:59 | 0.0135 | 0.15213
[9 empty] | 2023-06-20 | 8:00 | 8:59 | 0.0135 | 0.15213
[9 empty] | 2023-06-20 | 9:00 | 9:59 | 0.0135 | 0.15213
[9 empty] | 2023-06-20 | 10:00 | 10:59 | 0.0135 | 0.15213
[9 empty] | 2023-06-20 | 11:00 | 11:59 | 0.0135 | 0.15213
[9 empty] | 2023-06-20 | 12:00 | 12:59 | 0.0135 | 0.15213
[9 empty] | 2023-06-20 | 13:00 | 13:59 | 0.0135 | 0.15213
[9 empty] | 2023-06-20 | 14:00 | 14:59 | 0.0135 | 0.15213
[9 empty] | 2023-06-20 | 15:00 | 15:59 | 0.0135 | 0.15213
[9 empty] | 2023-06-20 | 16:00 | 16:59 | 0.0135 | 0.15213
[9 empty] | 2023-06-20 | 17:00 | 17:59 | 0.0135 | 0.15213
[9 empty] | 2023-06-20 | 18:00 | 18:59 | 0.0135 | 0.15213
[9 empty] | 2023-06-20 | 19:00 | 19:59 | 0.0135 | 0.15213
[9 empty] | 2023-06-20 | 20:00 | 20:59 | 0.0135 | 0.15213
[9 empty] | 2023-06-20 | 21:00 | 21:59 | 0.0135 | 0.15213
[9 empty] | 2023-06-20 | 22:00 | 22:59 | 0.0135 | 0.15213
[9 empty] | 2023-06-20 | 23:00 | 23:59 | 0.0135 | 0.15213
[9 empty] | 2023-06-21 | 0:00 | 0:59 | 0.0135 | 0.15213
[9 empty] | 2023-06-21 | 1:00 | 1:59 | 0.0135 | 0.15213
[9 empty] | 2023-06-21 | 2:00 | 2:59 | 0.0135 | 0.15213
[9 empty] | 2023-06-21 | 3:00 | 3:59 | 0.0135 | 0.15213
[9 empty] | 2023-06-21 | 4:00 | 4:59 | 0.0135 | 0.15213
[9 empty] | 2023-06-21 | 5:00 | 5:59 | 0.0135 | 0.15213
[9 empty] | 2023-06-21 | 6:00 | 6:59 | 0.0135 | 0.15213
[9 empty] | 2023-06-21 | 7:00 | 7:59 | 0.0135 | 0.15213
[9 empty] | 2023-06-21 | 8:00 | 8:59 | 0.0135 | 0.15213
[9 empty] | 2023-06-21 | 9:00 | 9:59 | 0.0135 | 0.15213
[9 empty] | 2023-06-21 | 10:00 | 10:59 | 0.0135 | 0.15213
[9 empty] | 2023-06-21 | 11:00 | 11:59 | 0.0135 | 0.15213
[9 empty] | 2023-06-21 | 12:00 | 12:59 | 0.0135 | 0.15213
[9 empty] | 2023-06-21 | 13:00 | 13:59 | 0.0135 | 0.15213
[9 empty] | 2023-06-21 | 14:00 | 14:59 | 0.0135 | 0.15213
[9 empty] | 2023-06-21 | 15:00 | 15:59 | 0.0135 | 0.15213
[9 empty] | 2023-06-21 | 16:00 | 16:59 | 0.0135 | 0.15213
[9 empty] | 2023-06-21 | 17:00 | 17:59 | 0.0135 | 0.15213
[9 empty] | 2023-06-21 | 18:00 | 18:59 | 0.0135 | 0.15213
[9 empty] | 2023-06-21 | 19:00 | 19:59 | 0.0135 | 0.15213
[9 empty] | 2023-06-21 | 20:00 | 20:59 | 0.0135 | 0.15213
[9 empty] | 2023-06-21 | 21:00 | 21:59 | 0.0135 | 0.15213
[9 empty] | 2023-06-21 | 22:00 | 22:59 | 0.0135 | 0.15213
[9 empty] | 2023-06-21 | 23:00 | 23:59 | 0.0135 | 0.15213
[9 empty] | 2023-06-22 | 0:00 | 0:59 | 0.0135 | 0.15213
[9 empty] | 2023-06-22 | 1:00 | 1:59 | 0.0135 | 0.15213
[9 empty] | 2023-06-22 | 2:00 | 2:59 | 0.0135 | 0.15213
[9 empty] | 2023-06-22 | 3:00 | 3:59 | 0.0135 | 0.15213
[9 empty] | 2023-06-22 | 4:00 | 4:59 | 0.0135 | 0.15213
[9 empty] | 2023-06-22 | 5:00 | 5:59 | 0.0135 | 0.15213
[9 empty] | 2023-06-22 | 6:00 | 6:59 | 0.0135 | 0.15213
[9 empty] | 2023-06-22 | 7:00 | 7:59 | 0.0135 | 0.15213
[9 empty] | 2023-06-22 | 8:00 | 8:59 | 0.0135 | 0.15213
[9 empty] | 2023-06-22 | 9:00 | 9:59 | 0.0135 | 0.15213
[9 empty] | 2023-06-22 | 10:00 | 10:59 | 0.0135 | 0.15213
[9 empty] | 2023-06-22 | 11:00 | 11:59 | 0.0135 | 0.15213
[9 empty] | 2023-06-22 | 12:00 | 12:59 | 0.0135 | 0.15213
[9 empty] | 2023-06-22 | 13:00 | 13:59 | 0.0135 | 0.15213
[9 empty] | 2023-06-22 | 14:00 | 14:59 | 0.0135 | 0.15213
[9 empty] | 2023-06-22 | 15:00 | 15:59 | 0.0135 | 0.15213
[9 empty] | 2023-06-22 | 16:00 | 16:59 | 0.0135 | 0.15213
[9 empty] | 2023-06-22 | 17:00 | 17:59 | 0.0135 | 0.15213
[9 empty] | 2023-06-22 | 18:00 | 18:59 | 0.0135 | 0.15213
[9 empty] | 2023-06-22 | 19:00 | 19:59 | 0.0135 | 0.15213
[9 empty] | 2023-06-22 | 20:00 | 20:59 | 0.0135 | 0.15213
[9 empty] | 2023-06-22 | 21:00 | 21:59 | 0.0135 | 0.15213
[9 empty] | 2023-06-22 | 22:00 | 22:59 | 0.0135 | 0.15213
[9 empty] | 2023-06-22 | 23:00 | 23:59 | 0.0135 | 0.15213
[9 empty] | 2023-06-23 | 0:00 | 0:59 | 0.0135 | 0.15213
[9 empty] | 2023-06-23 | 1:00 | 1:59 | 0.0135 | 0.15213
[9 empty] | 2023-06-23 | 2:00 | 2:59 | 0.0135 | 0.15213
[9 empty] | 2023-06-23 | 3:00 | 3:59 | 0.0135 | 0.15213
[9 empty] | 2023-06-23 | 4:00 | 4:59 | 0.0135 | 0.15213
[9 empty] | 2023-06-23 | 5:00 | 5:59 | 0.0135 | 0.15213
[9 empty] | 2023-06-23 | 6:00 | 6:59 | 0.0135 | 0.15213
[9 empty] | 2023-06-23 | 7:00 | 7:59 | 0.0135 | 0.15213
[9 empty] | 2023-06-23 | 8:00 | 8:59 | 0.0135 | 0.15213
[9 empty] | 2023-06-23 | 9:00 | 9:59 | 0.0135 | 0.15213
[9 empty] | 2023-06-23 | 10:00 | 10:59 | 0.0135 | 0.15213
[9 empty] | 2023-06-23 | 11:00 | 11:59 | 0.0135 | 0.15213
[9 empty] | 2023-06-23 | 12:00 | 12:59 | 0.0135 | 0.15213
[9 empty] | 2023-06-23 | 13:00 | 13:59 | 0.0135 | 0.15213
[9 empty] | 2023-06-23 | 14:00 | 14:59 | 0.0135 | 0.15213
[9 empty] | 2023-06-23 | 15:00 | 15:59 | 0.0135 | 0.15213
[9 empty] | 2023-06-23 | 16:00 | 16:59 | 0.0135 | 0.15213
[9 empty] | 2023-06-23 | 17:00 | 17:59 | 0.0135 | 0.15213
[9 empty] | 2023-06-23 | 18:00 | 18:59 | 0.0135 | 0.15213
[9 empty] | 2023-06-23 | 19:00 | 19:59 | 0.0135 | 0.15213
[9 empty] | 2023-06-23 | 20:00 | 20:59 | 0.0135 | 0.15213
[9 empty] | 2023-06-23 | 21:00 | 21:59 | 0.0135 | 0.15213
[9 empty] | 2023-06-23 | 22:00 | 22:59 | 0.0135 | 0.15213
[9 empty] | 2023-06-23 | 23:00 | 23:59 | 0.0135 | 0.15213
[9 empty] | 2023-06-24 | 0:00 | 0:59 | 0.0135 | 0.15213
[9 empty] | 2023-06-24 | 1:00 | 1:59 | 0.0135 | 0.15213
[9 empty] | 2023-06-24 | 2:00 | 2:59 | 0.0135 | 0.15213
[9 empty] | 2023-06-24 | 3:00 | 3:59 | 0.0135 | 0.15213
[9 empty] | 2023-06-24 | 4:00 | 4:59 | 0.0135 | 0.15213
[9 empty] | 2023-06-24 | 5:00 | 5:59 | 0.0135 | 0.15213
[9 empty] | 2023-06-24 | 6:00 | 6:59 | 0.0135 | 0.15213
[9 empty] | 2023-06-24 | 7:00 | 7:59 | 0.0135 | 0.15213
[9 empty] | 2023-06-24 | 8:00 | 8:59 | 0.0135 | 0.15213
[9 empty] | 2023-06-24 | 9:00 | 9:59 | 0.0135 | 0.15213
[9 empty] | 2023-06-24 | 10:00 | 10:59 | 0.0135 | 0.15213
[9 empty] | 2023-06-24 | 11:00 | 11:59 | 0.0135 | 0.15213
[9 empty] | 2023-06-24 | 12:00 | 12:59 | 0.0135 | 0.15213
[9 empty] | 2023-06-24 | 13:00 | 13:59 | 0.0135 | 0.15213
[9 empty] | 2023-06-24 | 14:00 | 14:59 | 0.0135 | 0.15213
[9 empty] | 2023-06-24 | 15:00 | 15:59 | 0.0135 | 0.15213
[9 empty] | 2023-06-24 | 16:00 | 16:59 | 0.0135 | 0.15213
[9 empty] | 2023-06-24 | 17:00 | 17:59 | 0.0135 | 0.15213
[9 empty] | 2023-06-24 | 18:00 | 18:59 | 0.0135 | 0.15213
[9 empty] | 2023-06-24 | 19:00 | 19:59 | 0.0135 | 0.15213
[9 empty] | 2023-06-24 | 20:00 | 20:59 | 0.0135 | 0.15213
[9 empty] | 2023-06-24 | 21:00 | 21:59 | 0.0135 | 0.15213
[9 empty] | 2023-06-24 | 22:00 | 22:59 | 0.0135 | 0.15213
[9 empty] | 2023-06-24 | 23:00 | 23:59 | 0.0135 | 0.15213
[9 empty] | 2023-06-25 | 0:00 | 0:59 | 0.0135 | 0.15213
[9 empty] | 2023-06-25 | 1:00 | 1:59 | 0.0135 | 0.15213
[9 empty] | 2023-06-25 | 2:00 | 2:59 | 0.0135 | 0.15213
[9 empty] | 2023-06-25 | 3:00 | 3:59 | 0.0135 | 0.15213
[9 empty] | 2023-06-25 | 4:00 | 4:59 | 0.0135 | 0.15213
[9 empty] | 2023-06-25 | 5:00 | 5:59 | 0.0135 | 0.15213
[9 empty] | 2023-06-25 | 6:00 | 6:59 | 0.0135 | 0.15213
[9 empty] | 2023-06-25 | 7:00 | 7:59 | 0.0135 | 0.15213
[9 empty] | 2023-06-25 | 8:00 | 8:59 | 0.0135 | 0.15213
[9 empty] | 2023-06-25 | 9:00 | 9:59 | 0.0135 | 0.15213
[9 empty] | 2023-06-25 | 10:00 | 10:59 | 0.0135 | 0.15213
[9 empty] | 2023-06-25 | 11:00 | 11:59 | 0.0135 | 0.15213
[9 empty] | 2023-06-25 | 12:00 | 12:59 | 0.0135 | 0.15213
[9 empty] | 2023-06-25 | 13:00 | 13:59 | 0.0135 | 0.15213
[9 empty] | 2023-06-25 | 14:00 | 14:59 | 0.0135 | 0.15213
[9 empty] | 2023-06-25 | 15:00 | 15:59 | 0.0135 | 0.15213
[9 empty] | 2023-06-25 | 16:00 | 16:59 | 0.0135 | 0.15213
[9 empty] | 2023-06-25 | 17:00 | 17:59 | 0.0135 | 0.15213
[9 empty] | 2023-06-25 | 18:00 | 18:59 | 0.0135 | 0.15213
[9 empty] | 2023-06-25 | 19:00 | 19:59 | 0.0135 | 0.15213
[9 empty] | 2023-06-25 | 20:00 | 20:59 | 0.0135 | 0.15213
[9 empty] | 2023-06-25 | 21:00 | 21:59 | 0.0135 | 0.15213
[9 empty] | 2023-06-25 | 22:00 | 22:59 | 0.0135 | 0.15213
[9 empty] | 2023-06-25 | 23:00 | 23:59 | 0.0135 | 0.15213
[9 empty] | 2023-06-26 | 0:00 | 0:59 | 0.0135 | 0.15213
[9 empty] | 2023-06-26 | 1:00 | 1:59 | 0.0135 | 0.15213
[9 empty] | 2023-06-26 | 2:00 | 2:59 | 0.0135 | 0.15213
[9 empty] | 2023-06-26 | 3:00 | 3:59 | 0.0135 | 0.15213
[9 empty] | 2023-06-26 | 4:00 | 4:59 | 0.0135 | 0.15213
[9 empty] | 2023-06-26 | 5:00 | 5:59 | 0.0135 | 0.15213
[9 empty] | 2023-06-26 | 6:00 | 6:59 | 0.0135 | 0.15213
[9 empty] | 2023-06-26 | 7:00 | 7:59 | 0.0135 | 0.15213
[9 empty] | 2023-06-26 | 8:00 | 8:59 | 0.0135 | 0.15213
[9 empty] | 2023-06-26 | 9:00 | 9:59 | 0.0135 | 0.15213
[9 empty] | 2023-06-26 | 10:00 | 10:59 | 0.0135 | 0.15213
[9 empty] | 2023-06-26 | 11:00 | 11:59 | 0.0135 | 0.15213
[9 empty] | 2023-06-26 | 12:00 | 12:59 | 0.0135 | 0.15213
[9 empty] | 2023-06-26 | 13:00 | 13:59 | 0.0135 | 0.15213
[9 empty] | 2023-06-26 | 14:00 | 14:59 | 0.0135 | 0.15213
[9 empty] | 2023-06-26 | 15:00 | 15:59 | 0.0135 | 0.15213
[9 empty] | 2023-06-26 | 16:00 | 16:59 | 0.0135 | 0.15213
[9 empty] | 2023-06-26 | 17:00 | 17:59 | 0.0135 | 0.15213
[9 empty] | 2023-06-26 | 18:00 | 18:59 | 0.0135 | 0.15213
[9 empty] | 2023-06-26 | 19:00 | 19:59 | 0.0135 | 0.15213
[9 empty] | 2023-06-26 | 20:00 | 20:59 | 0.0135 | 0.15213
[9 empty] | 2023-06-26 | 21:00 | 21:59 | 0.0135 | 0.15213
[9 empty] | 2023-06-26 | 22:00 | 22:59 | 0.0135 | 0.15213
[9 empty] | 2023-06-26 | 23:00 | 23:59 | 0.0135 | 0.15213
[9 empty] | 2023-06-27 | 0:00 | 0:59 | 0.0135 | 0.15213
[9 empty] | 2023-06-27 | 1:00 | 1:59 | 0.0135 | 0.15213
[9 empty] | 2023-06-27 | 2:00 | 2:59 | 0.0135 | 0.15213
[9 empty] | 2023-06-27 | 3:00 | 3:59 | 0.0135 | 0.15213
[9 empty] | 2023-06-27 | 4:00 | 4:59 | 0.0135 | 0.15213
[9 empty] | 2023-06-27 | 5:00 | 5:59 | 0.0135 | 0.15213
[9 empty] | 2023-06-27 | 6:00 | 6:59 | 0.0135 | 0.15213
[9 empty] | 2023-06-27 | 7:00 | 7:59 | 0.0135 | 0.15213
[9 empty] | 2023-06-27 | 8:00 | 8:59 | 0.0135 | 0.15213
[9 empty] | 2023-06-27 | 9:00 | 9:59 | 0.0135 | 0.15213
[9 empty] | 2023-06-27 | 10:00 | 10:59 | 0.0135 | 0.15213
[9 empty] | 2023-06-27 | 11:00 | 11:59 | 0.0135 | 0.15213
[9 empty] | 2023-06-27 | 12:00 | 12:59 | 0.0135 | 0.15213
[9 empty] | 2023-06-27 | 13:00 | 13:59 | 0.0135 | 0.15213
[9 empty] | 2023-06-27 | 14:00 | 14:59 | 0.0135 | 0.15213
[9 empty] | 2023-06-27 | 15:00 | 15:59 | 0.0135 | 0.15213
[9 empty] | 2023-06-27 | 16:00 | 16:59 | 0.0135 | 0.15213
[9 empty] | 2023-06-27 | 17:00 | 17:59 | 0.0135 | 0.15213
[9 empty] | 2023-06-27 | 18:00 | 18:59 | 0.0135 | 0.15213
[9 empty] | 2023-06-27 | 19:00 | 19:59 | 0.0135 | 0.15213
[9 empty] | 2023-06-27 | 20:00 | 20:59 | 0.0135 | 0.15213
[9 empty] | 2023-06-27 | 21:00 | 21:59 | 0.0135 | 0.15213
[9 empty] | 2023-06-27 | 22:00 | 22:59 | 0.0135 | 0.15213
[9 empty] | 2023-06-27 | 23:00 | 23:59 | 0.0135 | 0.15213
[9 empty] | 2023-06-28 | 0:00 | 0:59 | 0.0135 | 0.15213
[9 empty] | 2023-06-28 | 1:00 | 1:59 | 0.0135 | 0.15213
[9 empty] | 2023-06-28 | 2:00 | 2:59 | 0.0135 | 0.15213
[9 empty] | 2023-06-28 | 3:00 | 3:59 | 0.0135 | 0.15213
[9 empty] | 2023-06-28 | 4:00 | 4:59 | 0.0135 | 0.15213
[9 empty] | 2023-06-28 | 5:00 | 5:59 | 0.0135 | 0.15213
[9 empty] | 2023-06-28 | 6:00 | 6:59 | 0.0135 | 0.15213
[9 empty] | 2023-06-28 | 7:00 | 7:59 | 0.0135 | 0.15213
[9 empty] | 2023-06-28 | 8:00 | 8:59 | 0.0135 | 0.15213
[9 empty] | 2023-06-28 | 9:00 | 9:59 | 0.0135 | 0.15213
[9 empty] | 2023-06-28 | 10:00 | 10:59 | 0.0135 | 0.15213
[9 empty] | 2023-06-28 | 11:00 | 11:59 | 0.0135 | 0.15213
[9 empty] | 2023-06-28 | 12:00 | 12:59 | 0.0135 | 0.15213
[9 empty] | 2023-06-28 | 13:00 | 13:59 | 0.0135 | 0.15213
[9 empty] | 2023-06-28 | 14:00 | 14:59 | 0.0135 | 0.15213
[9 empty] | 2023-06-28 | 15:00 | 15:59 | 0.0135 | 0.15213
[9 empty] | 2023-06-28 | 16:00 | 16:59 | 0.0135 | 0.15213
[9 empty] | 2023-06-28 | 17:00 | 17:59 | 0.0135 | 0.15213
[9 empty] | 2023-06-28 | 18:00 | 18:59 | 0.0135 | 0.15213
[9 empty] | 2023-06-28 | 19:00 | 19:59 | 0.0135 | 0.15213
[9 empty] | 2023-06-28 | 20:00 | 20:59 | 0.0135 | 0.15213
[9 empty] | 2023-06-28 | 21:00 | 21:59 | 0.0135 | 0.15213
[9 empty] | 2023-06-28 | 22:00 | 22:59 | 0.0135 | 0.15213
[9 empty] | 2023-06-28 | 23:00 | 23:59 | 0.0135 | 0.15213
[9 empty] | 2023-06-29 | 0:00 | 0:59 | 0.0135 | 0.15213
[9 empty] | 2023-06-29 | 1:00 | 1:59 | 0.0135 | 0.15213
[9 empty] | 2023-06-29 | 2:00 | 2:59 | 0.0135 | 0.15213
[9 empty] | 2023-06-29 | 3:00 | 3:59 | 0.0135 | 0.15213
[9 empty] | 2023-06-29 | 4:00 | 4:59 | 0.0135 | 0.15213
[9 empty] | 2023-06-29 | 5:00 | 5:59 | 0.0135 | 0.15213
[9 empty] | 2023-06-29 | 6:00 | 6:59 | 0.0135 | 0.15213
[9 empty] | 2023-06-29 | 7:00 | 7:59 | 0.0135 | 0.15213
[9 empty] | 2023-06-29 | 8:00 | 8:59 | 0.0135 | 0.15213
[9 empty] | 2023-06-29 | 9:00 | 9:59 | 0.0135 | 0.15213
[9 empty] | 2023-06-29 | 10:00 | 10:59 | 0.0135 | 0.15213
[9 empty] | 2023-06-29 | 11:00 | 11:59 | 0.0135 | 0.15213
[9 empty] | 2023-06-29 | 12:00 | 12:59 | 0.0135 | 0.15213
[9 empty] | 2023-06-29 | 13:00 | 13:59 | 0.0135 | 0.15213
[9 empty] | 2023-06-29 | 14:00 | 14:59 | 0.0135 | 0.15213
[9 empty] | 2023-06-29 | 15:00 | 15:59 | 0.0135 | 0.15213
[9 empty] | 2023-06-29 | 16:00 | 16:59 | 0.0135 | 0.15213
[9 empty] | 2023-06-29 | 17:00 | 17:59 | 0.0135 | 0.15213
[9 empty] | 2023-06-29 | 18:00 | 18:59 | 0.0135 | 0.15213
[9 empty] | 2023-06-29 | 19:00 | 19:59 | 0.0135 | 0.15213
[9 empty] | 2023-06-29 | 20:00 | 20:59 | 0.0135 | 0.15213
[9 empty] | 2023-06-29 | 21:00 | 21:59 | 0.0135 | 0.15213
[9 empty] | 2023-06-29 | 22:00 | 22:59 | 0.0135 | 0.15213
[9 empty] | 2023-06-29 | 23:00 | 23:59 | 0.0135 | 0.15213
[9 empty] | 2023-06-30 | 0:00 | 0:59 | 0.0135 | 0.15213
[9 empty] | 2023-06-30 | 1:00 | 1:59 | 0.0135 | 0.15213
[9 empty] | 2023-06-30 | 2:00 | 2:59 | 0.0135 | 0.15213
[9 empty] | 2023-06-30 | 3:00 | 3:59 | 0.0135 | 0.15213
[9 empty] | 2023-06-30 | 4:00 | 4:59 | 0.0135 | 0.15213
[9 empty] | 2023-06-30 | 5:00 | 5:59 | 0.0135 | 0.15213
[9 empty] | 2023-06-30 | 6:00 | 6:59 | 0.0135 | 0.15213
[9 empty] | 2023-06-30 | 7:00 | 7:59 | 0.0135 | 0.15213
[9 empty] | 2023-06-30 | 8:00 | 8:59 | 0.0135 | 0.15213
[9 empty] | 2023-06-30 | 9:00 | 9:59 | 0.0135 | 0.15213
[9 empty] | 2023-06-30 | 10:00 | 10:59 | 0.0135 | 0.15213
[9 empty] | 2023-06-30 | 11:00 | 11:59 | 0.0135 | 0.15213
[9 empty] | 2023-06-30 | 12:00 | 12:59 | 0.0135 | 0.15213
[9 empty] | 2023-06-30 | 13:00 | 13:59 | 0.0135 | 0.15213
[9 empty] | 2023-06-30 | 14:00 | 14:59 | 0.0135 | 0.15213
[9 empty] | 2023-06-30 | 15:00 | 15:59 | 0.0135 | 0.15213
[9 empty] | 2023-06-30 | 16:00 | 16:59 | 0.0135 | 0.15213
[9 empty] | 2023-06-30 | 17:00 | 17:59 | 0.0135 | 0.15213
[9 empty] | 2023-06-30 | 18:00 | 18:59 | 0.0135 | 0.15213
[9 empty] | 2023-06-30 | 19:00 | 19:59 | 0.0135 | 0.15213
[9 empty] | 2023-06-30 | 20:00 | 20:59 | 0.0135 | 0.15213
[9 empty] | 2023-06-30 | 21:00 | 21:59 | 0.0135 | 0.15213
[9 empty] | 2023-06-30 | 22:00 | 22:59 | 0.0135 | 0.15213
[9 empty] | 2023-06-30 | 23:00 | 23:59 | 0.0135 | 0.15213
[9 empty] | 2023-07-01 | 0:00 | 0:59 | 0.011344 | 0.12784
[9 empty] | 2023-07-01 | 1:00 | 1:59 | 0.011344 | 0.12784
[9 empty] | 2023-07-01 | 2:00 | 2:59 | 0.011344 | 0.12784
[9 empty] | 2023-07-01 | 3:00 | 3:59 | 0.011344 | 0.12784
[9 empty] | 2023-07-01 | 4:00 | 4:59 | 0.011344 | 0.12784
[9 empty] | 2023-07-01 | 5:00 | 5:59 | 0.011344 | 0.12784
[9 empty] | 2023-07-01 | 6:00 | 6:59 | 0.011344 | 0.12784
[9 empty] | 2023-07-01 | 7:00 | 7:59 | 0.011344 | 0.12784
[9 empty] | 2023-07-01 | 8:00 | 8:59 | 0.011344 | 0.12784
[9 empty] | 2023-07-01 | 9:00 | 9:59 | 0.011344 | 0.12784
[9 empty] | 2023-07-01 | 10:00 | 10:59 | 0.011344 | 0.12784
[9 empty] | 2023-07-01 | 11:00 | 11:59 | 0.011344 | 0.12784
[9 empty] | 2023-07-01 | 12:00 | 12:59 | 0.011344 | 0.12784
[9 empty] | 2023-07-01 | 13:00 | 13:59 | 0.011344 | 0.12784
[9 empty] | 2023-07-01 | 14:00 | 14:59 | 0.011344 | 0.12784
[9 empty] | 2023-07-01 | 15:00 | 15:59 | 0.011344 | 0.12784
[9 empty] | 2023-07-01 | 16:00 | 16:59 | 0.011344 | 0.12784
[9 empty] | 2023-07-01 | 17:00 | 17:59 | 0.011344 | 0.12784
[9 empty] | 2023-07-01 | 18:00 | 18:59 | 0.011344 | 0.12784
[9 empty] | 2023-07-01 | 19:00 | 19:59 | 0.011344 | 0.12784
[9 empty] | 2023-07-01 | 20:00 | 20:59 | 0.011344 | 0.12784
[9 empty] | 2023-07-01 | 21:00 | 21:59 | 0.011344 | 0.12784
[9 empty] | 2023-07-01 | 22:00 | 22:59 | 0.011344 | 0.12784
[9 empty] | 2023-07-01 | 23:00 | 23:59 | 0.011344 | 0.12784
[9 empty] | 2023-07-02 | 0:00 | 0:59 | 0.011344 | 0.12784
[9 empty] | 2023-07-02 | 1:00 | 1:59 | 0.011344 | 0.12784
[9 empty] | 2023-07-02 | 2:00 | 2:59 | 0.011344 | 0.12784
[9 empty] | 2023-07-02 | 3:00 | 3:59 | 0.011344 | 0.12784
[9 empty] | 2023-07-02 | 4:00 | 4:59 | 0.011344 | 0.12784
[9 empty] | 2023-07-02 | 5:00 | 5:59 | 0.011344 | 0.12784
[9 empty] | 2023-07-02 | 6:00 | 6:59 | 0.011344 | 0.12784
[9 empty] | 2023-07-02 | 7:00 | 7:59 | 0.011344 | 0.12784
[9 empty] | 2023-07-02 | 8:00 | 8:59 | 0.011344 | 0.12784
[9 empty] | 2023-07-02 | 9:00 | 9:59 | 0.011344 | 0.12784
[9 empty] | 2023-07-02 | 10:00 | 10:59 | 0.011344 | 0.12784
[9 empty] | 2023-07-02 | 11:00 | 11:59 | 0.011344 | 0.12784
[9 empty] | 2023-07-02 | 12:00 | 12:59 | 0.011344 | 0.12784
[9 empty] | 2023-07-02 | 13:00 | 13:59 | 0.011344 | 0.12784
[9 empty] | 2023-07-02 | 14:00 | 14:59 | 0.011344 | 0.12784
[9 empty] | 2023-07-02 | 15:00 | 15:59 | 0.011344 | 0.12784
[9 empty] | 2023-07-02 | 16:00 | 16:59 | 0.011344 | 0.12784
[9 empty] | 2023-07-02 | 17:00 | 17:59 | 0.011344 | 0.12784
[9 empty] | 2023-07-02 | 18:00 | 18:59 | 0.011344 | 0.12784
[9 empty] | 2023-07-02 | 19:00 | 19:59 | 0.011344 | 0.12784
[9 empty] | 2023-07-02 | 20:00 | 20:59 | 0.011344 | 0.12784
[9 empty] | 2023-07-02 | 21:00 | 21:59 | 0.011344 | 0.12784
[9 empty] | 2023-07-02 | 22:00 | 22:59 | 0.011344 | 0.12784
[9 empty] | 2023-07-02 | 23:00 | 23:59 | 0.011344 | 0.12784
[9 empty] | 2023-07-03 | 0:00 | 0:59 | 0.011344 | 0.12784
[9 empty] | 2023-07-03 | 1:00 | 1:59 | 0.011344 | 0.12784
[9 empty] | 2023-07-03 | 2:00 | 2:59 | 0.011344 | 0.12784
[9 empty] | 2023-07-03 | 3:00 | 3:59 | 0.011344 | 0.12784
[9 empty] | 2023-07-03 | 4:00 | 4:59 | 0.011344 | 0.12784
[9 empty] | 2023-07-03 | 5:00 | 5:59 | 0.011344 | 0.12784
[9 empty] | 2023-07-03 | 6:00 | 6:59 | 0.011344 | 0.12784
[9 empty] | 2023-07-03 | 7:00 | 7:59 | 0.011344 | 0.12784
[9 empty] | 2023-07-03 | 8:00 | 8:59 | 0.011344 | 0.12784
[9 empty] | 2023-07-03 | 9:00 | 9:59 | 0.011344 | 0.12784
[9 empty] | 2023-07-03 | 10:00 | 10:59 | 0.011344 | 0.12784
[9 empty] | 2023-07-03 | 11:00 | 11:59 | 0.011344 | 0.12784
[9 empty] | 2023-07-03 | 12:00 | 12:59 | 0.011344 | 0.12784
[9 empty] | 2023-07-03 | 13:00 | 13:59 | 0.011344 | 0.12784
[9 empty] | 2023-07-03 | 14:00 | 14:59 | 0.011344 | 0.12784
[9 empty] | 2023-07-03 | 15:00 | 15:59 | 0.011344 | 0.12784
[9 empty] | 2023-07-03 | 16:00 | 16:59 | 0.011344 | 0.12784
[9 empty] | 2023-07-03 | 17:00 | 17:59 | 0.011344 | 0.12784
[9 empty] | 2023-07-03 | 18:00 | 18:59 | 0.011344 | 0.12784
[9 empty] | 2023-07-03 | 19:00 | 19:59 | 0.011344 | 0.12784
[9 empty] | 2023-07-03 | 20:00 | 20:59 | 0.011344 | 0.12784
[9 empty] | 2023-07-03 | 21:00 | 21:59 | 0.011344 | 0.12784
[9 empty] | 2023-07-03 | 22:00 | 22:59 | 0.011344 | 0.12784
[9 empty] | 2023-07-03 | 23:00 | 23:59 | 0.011344 | 0.12784
[9 empty] | 2023-07-04 | 0:00 | 0:59 | 0.011344 | 0.12784
[9 empty] | 2023-07-04 | 1:00 | 1:59 | 0.011344 | 0.12784
[9 empty] | 2023-07-04 | 2:00 | 2:59 | 0.011344 | 0.12784
[9 empty] | 2023-07-04 | 3:00 | 3:59 | 0.011344 | 0.12784
[9 empty] | 2023-07-04 | 4:00 | 4:59 | 0.011344 | 0.12784
[9 empty] | 2023-07-04 | 5:00 | 5:59 | 0.011344 | 0.12784
[9 empty] | 2023-07-04 | 6:00 | 6:59 | 0.011344 | 0.12784
[9 empty] | 2023-07-04 | 7:00 | 7:59 | 0.011344 | 0.12784
[9 empty] | 2023-07-04 | 8:00 | 8:59 | 0.011344 | 0.12784
[9 empty] | 2023-07-04 | 9:00 | 9:59 | 0.011344 | 0.12784
[9 empty] | 2023-07-04 | 10:00 | 10:59 | 0.011344 | 0.12784
[9 empty] | 2023-07-04 | 11:00 | 11:59 | 0.011344 | 0.12784
[9 empty] | 2023-07-04 | 12:00 | 12:59 | 0.011344 | 0.12784
[9 empty] | 2023-07-04 | 13:00 | 13:59 | 0.011344 | 0.12784
[9 empty] | 2023-07-04 | 14:00 | 14:59 | 0.011344 | 0.12784
[9 empty] | 2023-07-04 | 15:00 | 15:59 | 0.011344 | 0.12784
[9 empty] | 2023-07-04 | 16:00 | 16:59 | 0.011344 | 0.12784
[9 empty] | 2023-07-04 | 17:00 | 17:59 | 0.011344 | 0.12784
[9 empty] | 2023-07-04 | 18:00 | 18:59 | 0.011344 | 0.12784
[9 empty] | 2023-07-04 | 19:00 | 19:59 | 0.011344 | 0.12784
[9 empty] | 2023-07-04 | 20:00 | 20:59 | 0.011344 | 0.12784
[9 empty] | 2023-07-04 | 21:00 | 21:59 | 0.011344 | 0.12784
[9 empty] | 2023-07-04 | 22:00 | 22:59 | 0.011344 | 0.12784
[9 empty] | 2023-07-04 | 23:00 | 23:59 | 0.011344 | 0.12784
[9 empty] | 2023-07-05 | 0:00 | 0:59 | 0.011344 | 0.12784
[9 empty] | 2023-07-05 | 1:00 | 1:59 | 0.011344 | 0.12784
[9 empty] | 2023-07-05 | 2:00 | 2:59 | 0.011344 | 0.12784
[9 empty] | 2023-07-05 | 3:00 | 3:59 | 0.011344 | 0.12784
[9 empty] | 2023-07-05 | 4:00 | 4:59 | 0.011344 | 0.12784
[9 empty] | 2023-07-05 | 5:00 | 5:59 | 0.011344 | 0.12784
[9 empty] | 2023-07-05 | 6:00 | 6:59 | 0.011344 | 0.12784
[9 empty] | 2023-07-05 | 7:00 | 7:59 | 0.011344 | 0.12784
[9 empty] | 2023-07-05 | 8:00 | 8:59 | 0.011344 | 0.12784
[9 empty] | 2023-07-05 | 9:00 | 9:59 | 0.011344 | 0.12784
[9 empty] | 2023-07-05 | 10:00 | 10:59 | 0.011344 | 0.12784
[9 empty] | 2023-07-05 | 11:00 | 11:59 | 0.011344 | 0.12784
[9 empty] | 2023-07-05 | 12:00 | 12:59 | 0.011344 | 0.12784
[9 empty] | 2023-07-05 | 13:00 | 13:59 | 0.011344 | 0.12784
[9 empty] | 2023-07-05 | 14:00 | 14:59 | 0.011344 | 0.12784
[9 empty] | 2023-07-05 | 15:00 | 15:59 | 0.011344 | 0.12784
[9 empty] | 2023-07-05 | 16:00 | 16:59 | 0.011344 | 0.12784
[9 empty] | 2023-07-05 | 17:00 | 17:59 | 0.011344 | 0.12784
[9 empty] | 2023-07-05 | 18:00 | 18:59 | 0.011344 | 0.12784
[9 empty] | 2023-07-05 | 19:00 | 19:59 | 0.011344 | 0.12784
[9 empty] | 2023-07-05 | 20:00 | 20:59 | 0.011344 | 0.12784
[9 empty] | 2023-07-05 | 21:00 | 21:59 | 0.011344 | 0.12784
[9 empty] | 2023-07-05 | 22:00 | 22:59 | 0.011344 | 0.12784
[9 empty] | 2023-07-05 | 23:00 | 23:59 | 0.011344 | 0.12784
[9 empty] | 2023-07-06 | 0:00 | 0:59 | 0.011344 | 0.12784
[9 empty] | 2023-07-06 | 1:00 | 1:59 | 0.011344 | 0.12784
[9 empty] | 2023-07-06 | 2:00 | 2:59 | 0.011344 | 0.12784
[9 empty] | 2023-07-06 | 3:00 | 3:59 | 0.011344 | 0.12784
[9 empty] | 2023-07-06 | 4:00 | 4:59 | 0.011344 | 0.12784
[9 empty] | 2023-07-06 | 5:00 | 5:59 | 0.011344 | 0.12784
[9 empty] | 2023-07-06 | 6:00 | 6:59 | 0.011344 | 0.12784
[9 empty] | 2023-07-06 | 7:00 | 7:59 | 0.011344 | 0.12784
[9 empty] | 2023-07-06 | 8:00 | 8:59 | 0.011344 | 0.12784
[9 empty] | 2023-07-06 | 9:00 | 9:59 | 0.011344 | 0.12784
[9 empty] | 2023-07-06 | 10:00 | 10:59 | 0.011344 | 0.12784
[9 empty] | 2023-07-06 | 11:00 | 11:59 | 0.011344 | 0.12784
[9 empty] | 2023-07-06 | 12:00 | 12:59 | 0.011344 | 0.12784
[9 empty] | 2023-07-06 | 13:00 | 13:59 | 0.011344 | 0.12784
[9 empty] | 2023-07-06 | 14:00 | 14:59 | 0.011344 | 0.12784
[9 empty] | 2023-07-06 | 15:00 | 15:59 | 0.011344 | 0.12784
[9 empty] | 2023-07-06 | 16:00 | 16:59 | 0.011344 | 0.12784
[9 empty] | 2023-07-06 | 17:00 | 17:59 | 0.011344 | 0.12784
[9 empty] | 2023-07-06 | 18:00 | 18:59 | 0.011344 | 0.12784
[9 empty] | 2023-07-06 | 19:00 | 19:59 | 0.011344 | 0.12784
[9 empty] | 2023-07-06 | 20:00 | 20:59 | 0.011344 | 0.12784
[9 empty] | 2023-07-06 | 21:00 | 21:59 | 0.011344 | 0.12784
[9 empty] | 2023-07-06 | 22:00 | 22:59 | 0.011344 | 0.12784
[9 empty] | 2023-07-06 | 23:00 | 23:59 | 0.011344 | 0.12784
[9 empty] | 2023-07-07 | 0:00 | 0:59 | 0.011344 | 0.12784
[9 empty] | 2023-07-07 | 1:00 | 1:59 | 0.011344 | 0.12784
[9 empty] | 2023-07-07 | 2:00 | 2:59 | 0.011344 | 0.12784
[9 empty] | 2023-07-07 | 3:00 | 3:59 | 0.011344 | 0.12784
[9 empty] | 2023-07-07 | 4:00 | 4:59 | 0.011344 | 0.12784
[9 empty] | 2023-07-07 | 5:00 | 5:59 | 0.011344 | 0.12784
[9 empty] | 2023-07-07 | 6:00 | 6:59 | 0.011344 | 0.12784
[9 empty] | 2023-07-07 | 7:00 | 7:59 | 0.011344 | 0.12784
[9 empty] | 2023-07-07 | 8:00 | 8:59 | 0.011344 | 0.12784
[9 empty] | 2023-07-07 | 9:00 | 9:59 | 0.011344 | 0.12784
[9 empty] | 2023-07-07 | 10:00 | 10:59 | 0.011344 | 0.12784
[9 empty] | 2023-07-07 | 11:00 | 11:59 | 0.011344 | 0.12784
[9 empty] | 2023-07-07 | 12:00 | 12:59 | 0.011344 | 0.12784
[9 empty] | 2023-07-07 | 13:00 | 13:59 | 0.011344 | 0.12784
[9 empty] | 2023-07-07 | 14:00 | 14:59 | 0.011344 | 0.12784
[9 empty] | 2023-07-07 | 15:00 | 15:59 | 0.011344 | 0.12784
[9 empty] | 2023-07-07 | 16:00 | 16:59 | 0.011344 | 0.12784
[9 empty] | 2023-07-07 | 17:00 | 17:59 | 0.011344 | 0.12784
[9 empty] | 2023-07-07 | 18:00 | 18:59 | 0.011344 | 0.12784
[9 empty] | 2023-07-07 | 19:00 | 19:59 | 0.011344 | 0.12784
[9 empty] | 2023-07-07 | 20:00 | 20:59 | 0.011344 | 0.12784
[9 empty] | 2023-07-07 | 21:00 | 21:59 | 0.011344 | 0.12784
[9 empty] | 2023-07-07 | 22:00 | 22:59 | 0.011344 | 0.12784
[9 empty] | 2023-07-07 | 23:00 | 23:59 | 0.011344 | 0.12784
[9 empty] | 2023-07-08 | 0:00 | 0:59 | 0.011344 | 0.12784
[9 empty] | 2023-07-08 | 1:00 | 1:59 | 0.011344 | 0.12784
[9 empty] | 2023-07-08 | 2:00 | 2:59 | 0.011344 | 0.12784
[9 empty] | 2023-07-08 | 3:00 | 3:59 | 0.011344 | 0.12784
[9 empty] | 2023-07-08 | 4:00 | 4:59 | 0.011344 | 0.12784
[9 empty] | 2023-07-08 | 5:00 | 5:59 | 0.011344 | 0.12784
[9 empty] | 2023-07-08 | 6:00 | 6:59 | 0.011344 | 0.12784
[9 empty] | 2023-07-08 | 7:00 | 7:59 | 0.011344 | 0.12784
[9 empty] | 2023-07-08 | 8:00 | 8:59 | 0.011344 | 0.12784
[9 empty] | 2023-07-08 | 9:00 | 9:59 | 0.011344 | 0.12784
[9 empty] | 2023-07-08 | 10:00 | 10:59 | 0.011344 | 0.12784
[9 empty] | 2023-07-08 | 11:00 | 11:59 | 0.011344 | 0.12784
[9 empty] | 2023-07-08 | 12:00 | 12:59 | 0.011344 | 0.12784
[9 empty] | 2023-07-08 | 13:00 | 13:59 | 0.011344 | 0.12784
[9 empty] | 2023-07-08 | 14:00 | 14:59 | 0.011344 | 0.12784
[9 empty] | 2023-07-08 | 15:00 | 15:59 | 0.011344 | 0.12784
[9 empty] | 2023-07-08 | 16:00 | 16:59 | 0.011344 | 0.12784
[9 empty] | 2023-07-08 | 17:00 | 17:59 | 0.011344 | 0.12784
[9 empty] | 2023-07-08 | 18:00 | 18:59 | 0.011344 | 0.12784
[9 empty] | 2023-07-08 | 19:00 | 19:59 | 0.011344 | 0.12784
[9 empty] | 2023-07-08 | 20:00 | 20:59 | 0.011344 | 0.12784
[9 empty] | 2023-07-08 | 21:00 | 21:59 | 0.011344 | 0.12784
[9 empty] | 2023-07-08 | 22:00 | 22:59 | 0.011344 | 0.12784
[9 empty] | 2023-07-08 | 23:00 | 23:59 | 0.011344 | 0.12784
[9 empty] | 2023-07-09 | 0:00 | 0:59 | 0.011344 | 0.12784
[9 empty] | 2023-07-09 | 1:00 | 1:59 | 0.011344 | 0.12784
[9 empty] | 2023-07-09 | 2:00 | 2:59 | 0.011344 | 0.12784
[9 empty] | 2023-07-09 | 3:00 | 3:59 | 0.011344 | 0.12784
[9 empty] | 2023-07-09 | 4:00 | 4:59 | 0.011344 | 0.12784
[9 empty] | 2023-07-09 | 5:00 | 5:59 | 0.011344 | 0.12784
[9 empty] | 2023-07-09 | 6:00 | 6:59 | 0.011344 | 0.12784
[9 empty] | 2023-07-09 | 7:00 | 7:59 | 0.011344 | 0.12784
[9 empty] | 2023-07-09 | 8:00 | 8:59 | 0.011344 | 0.12784
[9 empty] | 2023-07-09 | 9:00 | 9:59 | 0.011344 | 0.12784
[9 empty] | 2023-07-09 | 10:00 | 10:59 | 0.011344 | 0.12784
[9 empty] | 2023-07-09 | 11:00 | 11:59 | 0.011344 | 0.12784
[9 empty] | 2023-07-09 | 12:00 | 12:59 | 0.011344 | 0.12784
[9 empty] | 2023-07-09 | 13:00 | 13:59 | 0.011344 | 0.12784
[9 empty] | 2023-07-09 | 14:00 | 14:59 | 0.011344 | 0.12784
[9 empty] | 2023-07-09 | 15:00 | 15:59 | 0.011344 | 0.12784
[9 empty] | 2023-07-09 | 16:00 | 16:59 | 0.011344 | 0.12784
[9 empty] | 2023-07-09 | 17:00 | 17:59 | 0.011344 | 0.12784
[9 empty] | 2023-07-09 | 18:00 | 18:59 | 0.011344 | 0.12784
[9 empty] | 2023-07-09 | 19:00 | 19:59 | 0.011344 | 0.12784
[9 empty] | 2023-07-09 | 20:00 | 20:59 | 0.011344 | 0.12784
[9 empty] | 2023-07-09 | 21:00 | 21:59 | 0.011344 | 0.12784
[9 empty] | 2023-07-09 | 22:00 | 22:59 | 0.011344 | 0.12784
[9 empty] | 2023-07-09 | 23:00 | 23:59 | 0.011344 | 0.12784
[9 empty] | 2023-07-10 | 0:00 | 0:59 | 0.011344 | 0.12784
[9 empty] | 2023-07-10 | 1:00 | 1:59 | 0.011344 | 0.12784
[9 empty] | 2023-07-10 | 2:00 | 2:59 | 0.011344 | 0.12784
[9 empty] | 2023-07-10 | 3:00 | 3:59 | 0.011344 | 0.12784
[9 empty] | 2023-07-10 | 4:00 | 4:59 | 0.011344 | 0.12784
[9 empty] | 2023-07-10 | 5:00 | 5:59 | 0.011344 | 0.12784
[9 empty] | 2023-07-10 | 6:00 | 6:59 | 0.011344 | 0.12784
[9 empty] | 2023-07-10 | 7:00 | 7:59 | 0.011344 | 0.12784
[9 empty] | 2023-07-10 | 8:00 | 8:59 | 0.011344 | 0.12784
[9 empty] | 2023-07-10 | 9:00 | 9:59 | 0.011344 | 0.12784
[9 empty] | 2023-07-10 | 10:00 | 10:59 | 0.011344 | 0.12784
[9 empty] | 2023-07-10 | 11:00 | 11:59 | 0.011344 | 0.12784
[9 empty] | 2023-07-10 | 12:00 | 12:59 | 0.011344 | 0.12784
[9 empty] | 2023-07-10 | 13:00 | 13:59 | 0.011344 | 0.12784
[9 empty] | 2023-07-10 | 14:00 | 14:59 | 0.011344 | 0.12784
[9 empty] | 2023-07-10 | 15:00 | 15:59 | 0.011344 | 0.12784
[9 empty] | 2023-07-10 | 16:00 | 16:59 | 0.011344 | 0.12784
[9 empty] | 2023-07-10 | 17:00 | 17:59 | 0.011344 | 0.12784
[9 empty] | 2023-07-10 | 18:00 | 18:59 | 0.011344 | 0.12784
[9 empty] | 2023-07-10 | 19:00 | 19:59 | 0.011344 | 0.12784
[9 empty] | 2023-07-10 | 20:00 | 20:59 | 0.011344 | 0.12784
[9 empty] | 2023-07-10 | 21:00 | 21:59 | 0.011344 | 0.12784
[9 empty] | 2023-07-10 | 22:00 | 22:59 | 0.011344 | 0.12784
[9 empty] | 2023-07-10 | 23:00 | 23:59 | 0.011344 | 0.12784
[9 empty] | 2023-07-11 | 0:00 | 0:59 | 0.011344 | 0.12784
[9 empty] | 2023-07-11 | 1:00 | 1:59 | 0.011344 | 0.12784
[9 empty] | 2023-07-11 | 2:00 | 2:59 | 0.011344 | 0.12784
[9 empty] | 2023-07-11 | 3:00 | 3:59 | 0.011344 | 0.12784
[9 empty] | 2023-07-11 | 4:00 | 4:59 | 0.011344 | 0.12784
[9 empty] | 2023-07-11 | 5:00 | 5:59 | 0.011344 | 0.12784
[9 empty] | 2023-07-11 | 6:00 | 6:59 | 0.011344 | 0.12784
[9 empty] | 2023-07-11 | 7:00 | 7:59 | 0.011344 | 0.12784
[9 empty] | 2023-07-11 | 8:00 | 8:59 | 0.011344 | 0.12784
[9 empty] | 2023-07-11 | 9:00 | 9:59 | 0.011344 | 0.12784
[9 empty] | 2023-07-11 | 10:00 | 10:59 | 0.011344 | 0.12784
[9 empty] | 2023-07-11 | 11:00 | 11:59 | 0.011344 | 0.12784
[9 empty] | 2023-07-11 | 12:00 | 12:59 | 0.011344 | 0.12784
[9 empty] | 2023-07-11 | 13:00 | 13:59 | 0.011344 | 0.12784
[9 empty] | 2023-07-11 | 14:00 | 14:59 | 0.011344 | 0.12784
[9 empty] | 2023-07-11 | 15:00 | 15:59 | 0.011344 | 0.12784
[9 empty] | 2023-07-11 | 16:00 | 16:59 | 0.011344 | 0.12784
[9 empty] | 2023-07-11 | 17:00 | 17:59 | 0.011344 | 0.12784
[9 empty] | 2023-07-11 | 18:00 | 18:59 | 0.011344 | 0.12784
[9 empty] | 2023-07-11 | 19:00 | 19:59 | 0.011344 | 0.12784
[9 empty] | 2023-07-11 | 20:00 | 20:59 | 0.011344 | 0.12784
[9 empty] | 2023-07-11 | 21:00 | 21:59 | 0.011344 | 0.12784
[9 empty] | 2023-07-11 | 22:00 | 22:59 | 0.011344 | 0.12784
[9 empty] | 2023-07-11 | 23:00 | 23:59 | 0.011344 | 0.12784
[9 empty] | 2023-07-12 | 0:00 | 0:59 | 0.011344 | 0.12784
[9 empty] | 2023-07-12 | 1:00 | 1:59 | 0.011344 | 0.12784
[9 empty] | 2023-07-12 | 2:00 | 2:59 | 0.011344 | 0.12784
[9 empty] | 2023-07-12 | 3:00 | 3:59 | 0.011344 | 0.12784
[9 empty] | 2023-07-12 | 4:00 | 4:59 | 0.011344 | 0.12784
[9 empty] | 2023-07-12 | 5:00 | 5:59 | 0.011344 | 0.12784
[9 empty] | 2023-07-12 | 6:00 | 6:59 | 0.011344 | 0.12784
[9 empty] | 2023-07-12 | 7:00 | 7:59 | 0.011344 | 0.12784
[9 empty] | 2023-07-12 | 8:00 | 8:59 | 0.011344 | 0.12784
[9 empty] | 2023-07-12 | 9:00 | 9:59 | 0.011344 | 0.12784
[9 empty] | 2023-07-12 | 10:00 | 10:59 | 0.011344 | 0.12784
[9 empty] | 2023-07-12 | 11:00 | 11:59 | 0.011344 | 0.12784
[9 empty] | 2023-07-12 | 12:00 | 12:59 | 0.011344 | 0.12784
[9 empty] | 2023-07-12 | 13:00 | 13:59 | 0.011344 | 0.12784
[9 empty] | 2023-07-12 | 14:00 | 14:59 | 0.011344 | 0.12784
[9 empty] | 2023-07-12 | 15:00 | 15:59 | 0.011344 | 0.12784
[9 empty] | 2023-07-12 | 16:00 | 16:59 | 0.011344 | 0.12784
[9 empty] | 2023-07-12 | 17:00 | 17:59 | 0.011344 | 0.12784
[9 empty] | 2023-07-12 | 18:00 | 18:59 | 0.011344 | 0.12784
[9 empty] | 2023-07-12 | 19:00 | 19:59 | 0.011344 | 0.12784
[9 empty] | 2023-07-12 | 20:00 | 20:59 | 0.011344 | 0.12784
[9 empty] | 2023-07-12 | 21:00 | 21:59 | 0.011344 | 0.12784
[9 empty] | 2023-07-12 | 22:00 | 22:59 | 0.011344 | 0.12784
[9 empty] | 2023-07-12 | 23:00 | 23:59 | 0.011344 | 0.12784
[9 empty] | 2023-07-13 | 0:00 | 0:59 | 0.011344 | 0.12784
[9 empty] | 2023-07-13 | 1:00 | 1:59 | 0.011344 | 0.12784
[9 empty] | 2023-07-13 | 2:00 | 2:59 | 0.011344 | 0.12784
[9 empty] | 2023-07-13 | 3:00 | 3:59 | 0.011344 | 0.12784
[9 empty] | 2023-07-13 | 4:00 | 4:59 | 0.011344 | 0.12784
[9 empty] | 2023-07-13 | 5:00 | 5:59 | 0.011344 | 0.12784
[9 empty] | 2023-07-13 | 6:00 | 6:59 | 0.011344 | 0.12784
[9 empty] | 2023-07-13 | 7:00 | 7:59 | 0.011344 | 0.12784
[9 empty] | 2023-07-13 | 8:00 | 8:59 | 0.011344 | 0.12784
[9 empty] | 2023-07-13 | 9:00 | 9:59 | 0.011344 | 0.12784
[9 empty] | 2023-07-13 | 10:00 | 10:59 | 0.011344 | 0.12784
[9 empty] | 2023-07-13 | 11:00 | 11:59 | 0.011344 | 0.12784
[9 empty] | 2023-07-13 | 12:00 | 12:59 | 0.011344 | 0.12784
[9 empty] | 2023-07-13 | 13:00 | 13:59 | 0.011344 | 0.12784
[9 empty] | 2023-07-13 | 14:00 | 14:59 | 0.011344 | 0.12784
[9 empty] | 2023-07-13 | 15:00 | 15:59 | 0.011344 | 0.12784
[9 empty] | 2023-07-13 | 16:00 | 16:59 | 0.011344 | 0.12784
[9 empty] | 2023-07-13 | 17:00 | 17:59 | 0.011344 | 0.12784
[9 empty] | 2023-07-13 | 18:00 | 18:59 | 0.011344 | 0.12784
[9 empty] | 2023-07-13 | 19:00 | 19:59 | 0.011344 | 0.12784
[9 empty] | 2023-07-13 | 20:00 | 20:59 | 0.011344 | 0.12784
[9 empty] | 2023-07-13 | 21:00 | 21:59 | 0.011344 | 0.12784
[9 empty] | 2023-07-13 | 22:00 | 22:59 | 0.011344 | 0.12784
[9 empty] | 2023-07-13 | 23:00 | 23:59 | 0.011344 | 0.12784
[9 empty] | 2023-07-14 | 0:00 | 0:59 | 0.011344 | 0.12784
[9 empty] | 2023-07-14 | 1:00 | 1:59 | 0.011344 | 0.12784
[9 empty] | 2023-07-14 | 2:00 | 2:59 | 0.011344 | 0.12784
[9 empty] | 2023-07-14 | 3:00 | 3:59 | 0.011344 | 0.12784
[9 empty] | 2023-07-14 | 4:00 | 4:59 | 0.011344 | 0.12784
[9 empty] | 2023-07-14 | 5:00 | 5:59 | 0.011344 | 0.12784
[9 empty] | 2023-07-14 | 6:00 | 6:59 | 0.011344 | 0.12784
[9 empty] | 2023-07-14 | 7:00 | 7:59 | 0.011344 | 0.12784
[9 empty] | 2023-07-14 | 8:00 | 8:59 | 0.011344 | 0.12784
[9 empty] | 2023-07-14 | 9:00 | 9:59 | 0.011344 | 0.12784
[9 empty] | 2023-07-14 | 10:00 | 10:59 | 0.011344 | 0.12784
[9 empty] | 2023-07-14 | 11:00 | 11:59 | 0.011344 | 0.12784
[9 empty] | 2023-07-14 | 12:00 | 12:59 | 0.011344 | 0.12784
[9 empty] | 2023-07-14 | 13:00 | 13:59 | 0.011344 | 0.12784
[9 empty] | 2023-07-14 | 14:00 | 14:59 | 0.011344 | 0.12784
[9 empty] | 2023-07-14 | 15:00 | 15:59 | 0.011344 | 0.12784
[9 empty] | 2023-07-14 | 16:00 | 16:59 | 0.011344 | 0.12784
[9 empty] | 2023-07-14 | 17:00 | 17:59 | 0.011344 | 0.12784
[9 empty] | 2023-07-14 | 18:00 | 18:59 | 0.011344 | 0.12784
[9 empty] | 2023-07-14 | 19:00 | 19:59 | 0.011344 | 0.12784
[9 empty] | 2023-07-14 | 20:00 | 20:59 | 0.011344 | 0.12784
[9 empty] | 2023-07-14 | 21:00 | 21:59 | 0.011344 | 0.12784
[9 empty] | 2023-07-14 | 22:00 | 22:59 | 0.011344 | 0.12784
[9 empty] | 2023-07-14 | 23:00 | 23:59 | 0.011344 | 0.12784
[9 empty] | 2023-07-15 | 0:00 | 0:59 | 0.011344 | 0.12784
[9 empty] | 2023-07-15 | 1:00 | 1:59 | 0.011344 | 0.12784
[9 empty] | 2023-07-15 | 2:00 | 2:59 | 0.011344 | 0.12784
[9 empty] | 2023-07-15 | 3:00 | 3:59 | 0.011344 | 0.12784
[9 empty] | 2023-07-15 | 4:00 | 4:59 | 0.011344 | 0.12784
[9 empty] | 2023-07-15 | 5:00 | 5:59 | 0.011344 | 0.12784
[9 empty] | 2023-07-15 | 6:00 | 6:59 | 0.011344 | 0.12784
[9 empty] | 2023-07-15 | 7:00 | 7:59 | 0.011344 | 0.12784
[9 empty] | 2023-07-15 | 8:00 | 8:59 | 0.011344 | 0.12784
[9 empty] | 2023-07-15 | 9:00 | 9:59 | 0.011344 | 0.12784
[9 empty] | 2023-07-15 | 10:00 | 10:59 | 0.011344 | 0.12784
[9 empty] | 2023-07-15 | 11:00 | 11:59 | 0.011344 | 0.12784
[9 empty] | 2023-07-15 | 12:00 | 12:59 | 0.011344 | 0.12784
[9 empty] | 2023-07-15 | 13:00 | 13:59 | 0.011344 | 0.12784
[9 empty] | 2023-07-15 | 14:00 | 14:59 | 0.011344 | 0.12784
[9 empty] | 2023-07-15 | 15:00 | 15:59 | 0.011344 | 0.12784
[9 empty] | 2023-07-15 | 16:00 | 16:59 | 0.011344 | 0.12784
[9 empty] | 2023-07-15 | 17:00 | 17:59 | 0.011344 | 0.12784
[9 empty] | 2023-07-15 | 18:00 | 18:59 | 0.011344 | 0.12784
[9 empty] | 2023-07-15 | 19:00 | 19:59 | 0.011344 | 0.12784
[9 empty] | 2023-07-15 | 20:00 | 20:59 | 0.011344 | 0.12784
[9 empty] | 2023-07-15 | 21:00 | 21:59 | 0.011344 | 0.12784
[9 empty] | 2023-07-15 | 22:00 | 22:59 | 0.011344 | 0.12784
[9 empty] | 2023-07-15 | 23:00 | 23:59 | 0.011344 | 0.12784
[9 empty] | 2023-07-16 | 0:00 | 0:59 | 0.011344 | 0.12784
[9 empty] | 2023-07-16 | 1:00 | 1:59 | 0.011344 | 0.12784
[9 empty] | 2023-07-16 | 2:00 | 2:59 | 0.011344 | 0.12784
[9 empty] | 2023-07-16 | 3:00 | 3:59 | 0.011344 | 0.12784
[9 empty] | 2023-07-16 | 4:00 | 4:59 | 0.011344 | 0.12784
[9 empty] | 2023-07-16 | 5:00 | 5:59 | 0.011344 | 0.12784
[9 empty] | 2023-07-16 | 6:00 | 6:59 | 0.011344 | 0.12784
[9 empty] | 2023-07-16 | 7:00 | 7:59 | 0.011344 | 0.12784
[9 empty] | 2023-07-16 | 8:00 | 8:59 | 0.011344 | 0.12784
[9 empty] | 2023-07-16 | 9:00 | 9:59 | 0.011344 | 0.12784
[9 empty] | 2023-07-16 | 10:00 | 10:59 | 0.011344 | 0.12784
[9 empty] | 2023-07-16 | 11:00 | 11:59 | 0.011344 | 0.12784
[9 empty] | 2023-07-16 | 12:00 | 12:59 | 0.011344 | 0.12784
[9 empty] | 2023-07-16 | 13:00 | 13:59 | 0.011344 | 0.12784
[9 empty] | 2023-07-16 | 14:00 | 14:59 | 0.011344 | 0.12784
[9 empty] | 2023-07-16 | 15:00 | 15:59 | 0.011344 | 0.12784
[9 empty] | 2023-07-16 | 16:00 | 16:59 | 0.011344 | 0.12784
[9 empty] | 2023-07-16 | 17:00 | 17:59 | 0.011344 | 0.12784
[9 empty] | 2023-07-16 | 18:00 | 18:59 | 0.011344 | 0.12784
[9 empty] | 2023-07-16 | 19:00 | 19:59 | 0.011344 | 0.12784
[9 empty] | 2023-07-16 | 20:00 | 20:59 | 0.011344 | 0.12784
[9 empty] | 2023-07-16 | 21:00 | 21:59 | 0.011344 | 0.12784
[9 empty] | 2023-07-16 | 22:00 | 22:59 | 0.011344 | 0.12784
[9 empty] | 2023-07-16 | 23:00 | 23:59 | 0.011344 | 0.12784
[9 empty] | 2023-07-17 | 0:00 | 0:59 | 0.011344 | 0.12784
[9 empty] | 2023-07-17 | 1:00 | 1:59 | 0.011344 | 0.12784
[9 empty] | 2023-07-17 | 2:00 | 2:59 | 0.011344 | 0.12784
[9 empty] | 2023-07-17 | 3:00 | 3:59 | 0.011344 | 0.12784
[9 empty] | 2023-07-17 | 4:00 | 4:59 | 0.011344 | 0.12784
[9 empty] | 2023-07-17 | 5:00 | 5:59 | 0.011344 | 0.12784
[9 empty] | 2023-07-17 | 6:00 | 6:59 | 0.011344 | 0.12784
[9 empty] | 2023-07-17 | 7:00 | 7:59 | 0.011344 | 0.12784
[9 empty] | 2023-07-17 | 8:00 | 8:59 | 0.011344 | 0.12784
[9 empty] | 2023-07-17 | 9:00 | 9:59 | 0.011344 | 0.12784
[9 empty] | 2023-07-17 | 10:00 | 10:59 | 0.011344 | 0.12784
[9 empty] | 2023-07-17 | 11:00 | 11:59 | 0.011344 | 0.12784
[9 empty] | 2023-07-17 | 12:00 | 12:59 | 0.011344 | 0.12784
[9 empty] | 2023-07-17 | 13:00 | 13:59 | 0.011344 | 0.12784
[9 empty] | 2023-07-17 | 14:00 | 14:59 | 0.011344 | 0.12784
[9 empty] | 2023-07-17 | 15:00 | 15:59 | 0.011344 | 0.12784
[9 empty] | 2023-07-17 | 16:00 | 16:59 | 0.011344 | 0.12784
[9 empty] | 2023-07-17 | 17:00 | 17:59 | 0.011344 | 0.12784
[9 empty] | 2023-07-17 | 18:00 | 18:59 | 0.011344 | 0.12784
[9 empty] | 2023-07-17 | 19:00 | 19:59 | 0.011344 | 0.12784
[9 empty] | 2023-07-17 | 20:00 | 20:59 | 0.011344 | 0.12784
[9 empty] | 2023-07-17 | 21:00 | 21:59 | 0.011344 | 0.12784
[9 empty] | 2023-07-17 | 22:00 | 22:59 | 0.011344 | 0.12784
[9 empty] | 2023-07-17 | 23:00 | 23:59 | 0.011344 | 0.12784
[9 empty] | 2023-07-18 | 0:00 | 0:59 | 0.011344 | 0.12784
[9 empty] | 2023-07-18 | 1:00 | 1:59 | 0.011344 | 0.12784
[9 empty] | 2023-07-18 | 2:00 | 2:59 | 0.011344 | 0.12784
[9 empty] | 2023-07-18 | 3:00 | 3:59 | 0.011344 | 0.12784
[9 empty] | 2023-07-18 | 4:00 | 4:59 | 0.011344 | 0.12784
[9 empty] | 2023-07-18 | 5:00 | 5:59 | 0.011344 | 0.12784
[9 empty] | 2023-07-18 | 6:00 | 6:59 | 0.011344 | 0.12784
[9 empty] | 2023-07-18 | 7:00 | 7:59 | 0.011344 | 0.12784
[9 empty] | 2023-07-18 | 8:00 | 8:59 | 0.011344 | 0.12784
[9 empty] | 2023-07-18 | 9:00 | 9:59 | 0.011344 | 0.12784
[9 empty] | 2023-07-18 | 10:00 | 10:59 | 0.011344 | 0.12784
[9 empty] | 2023-07-18 | 11:00 | 11:59 | 0.011344 | 0.12784
[9 empty] | 2023-07-18 | 12:00 | 12:59 | 0.011344 | 0.12784
[9 empty] | 2023-07-18 | 13:00 | 13:59 | 0.011344 | 0.12784
[9 empty] | 2023-07-18 | 14:00 | 14:59 | 0.011344 | 0.12784
[9 empty] | 2023-07-18 | 15:00 | 15:59 | 0.011344 | 0.12784
[9 empty] | 2023-07-18 | 16:00 | 16:59 | 0.011344 | 0.12784
[9 empty] | 2023-07-18 | 17:00 | 17:59 | 0.011344 | 0.12784
[9 empty] | 2023-07-18 | 18:00 | 18:59 | 0.011344 | 0.12784
[9 empty] | 2023-07-18 | 19:00 | 19:59 | 0.011344 | 0.12784
[9 empty] | 2023-07-18 | 20:00 | 20:59 | 0.011344 | 0.12784
[9 empty] | 2023-07-18 | 21:00 | 21:59 | 0.011344 | 0.12784
[9 empty] | 2023-07-18 | 22:00 | 22:59 | 0.011344 | 0.12784
[9 empty] | 2023-07-18 | 23:00 | 23:59 | 0.011344 | 0.12784
[9 empty] | 2023-07-19 | 0:00 | 0:59 | 0.011344 | 0.12784
[9 empty] | 2023-07-19 | 1:00 | 1:59 | 0.011344 | 0.12784
[9 empty] | 2023-07-19 | 2:00 | 2:59 | 0.011344 | 0.12784
[9 empty] | 2023-07-19 | 3:00 | 3:59 | 0.011344 | 0.12784
[9 empty] | 2023-07-19 | 4:00 | 4:59 | 0.011344 | 0.12784
[9 empty] | 2023-07-19 | 5:00 | 5:59 | 0.011344 | 0.12784
[9 empty] | 2023-07-19 | 6:00 | 6:59 | 0.011344 | 0.12784
[9 empty] | 2023-07-19 | 7:00 | 7:59 | 0.011344 | 0.12784
[9 empty] | 2023-07-19 | 8:00 | 8:59 | 0.011344 | 0.12784
[9 empty] | 2023-07-19 | 9:00 | 9:59 | 0.011344 | 0.12784
[9 empty] | 2023-07-19 | 10:00 | 10:59 | 0.011344 | 0.12784
[9 empty] | 2023-07-19 | 11:00 | 11:59 | 0.011344 | 0.12784
[9 empty] | 2023-07-19 | 12:00 | 12:59 | 0.011344 | 0.12784
[9 empty] | 2023-07-19 | 13:00 | 13:59 | 0.011344 | 0.12784
[9 empty] | 2023-07-19 | 14:00 | 14:59 | 0.011344 | 0.12784
[9 empty] | 2023-07-19 | 15:00 | 15:59 | 0.011344 | 0.12784
[9 empty] | 2023-07-19 | 16:00 | 16:59 | 0.011344 | 0.12784
[9 empty] | 2023-07-19 | 17:00 | 17:59 | 0.011344 | 0.12784
[9 empty] | 2023-07-19 | 18:00 | 18:59 | 0.011344 | 0.12784
[9 empty] | 2023-07-19 | 19:00 | 19:59 | 0.011344 | 0.12784
[9 empty] | 2023-07-19 | 20:00 | 20:59 | 0.011344 | 0.12784
[9 empty] | 2023-07-19 | 21:00 | 21:59 | 0.011344 | 0.12784
[9 empty] | 2023-07-19 | 22:00 | 22:59 | 0.011344 | 0.12784
[9 empty] | 2023-07-19 | 23:00 | 23:59 | 0.011344 | 0.12784
[9 empty] | 2023-07-20 | 0:00 | 0:59 | 0.011344 | 0.12784
[9 empty] | 2023-07-20 | 1:00 | 1:59 | 0.011344 | 0.12784
[9 empty] | 2023-07-20 | 2:00 | 2:59 | 0.011344 | 0.12784
[9 empty] | 2023-07-20 | 3:00 | 3:59 | 0.011344 | 0.12784
[9 empty] | 2023-07-20 | 4:00 | 4:59 | 0.011344 | 0.12784
[9 empty] | 2023-07-20 | 5:00 | 5:59 | 0.011344 | 0.12784
[9 empty] | 2023-07-20 | 6:00 | 6:59 | 0.011344 | 0.12784
[9 empty] | 2023-07-20 | 7:00 | 7:59 | 0.011344 | 0.12784
[9 empty] | 2023-07-20 | 8:00 | 8:59 | 0.011344 | 0.12784
[9 empty] | 2023-07-20 | 9:00 | 9:59 | 0.011344 | 0.12784
[9 empty] | 2023-07-20 | 10:00 | 10:59 | 0.011344 | 0.12784
[9 empty] | 2023-07-20 | 11:00 | 11:59 | 0.011344 | 0.12784
[9 empty] | 2023-07-20 | 12:00 | 12:59 | 0.011344 | 0.12784
[9 empty] | 2023-07-20 | 13:00 | 13:59 | 0.011344 | 0.12784
[9 empty] | 2023-07-20 | 14:00 | 14:59 | 0.011344 | 0.12784
[9 empty] | 2023-07-20 | 15:00 | 15:59 | 0.011344 | 0.12784
[9 empty] | 2023-07-20 | 16:00 | 16:59 | 0.011344 | 0.12784
[9 empty] | 2023-07-20 | 17:00 | 17:59 | 0.011344 | 0.12784
[9 empty] | 2023-07-20 | 18:00 | 18:59 | 0.011344 | 0.12784
[9 empty] | 2023-07-20 | 19:00 | 19:59 | 0.011344 | 0.12784
[9 empty] | 2023-07-20 | 20:00 | 20:59 | 0.011344 | 0.12784
[9 empty] | 2023-07-20 | 21:00 | 21:59 | 0.011344 | 0.12784
[9 empty] | 2023-07-20 | 22:00 | 22:59 | 0.011344 | 0.12784
[9 empty] | 2023-07-20 | 23:00 | 23:59 | 0.011344 | 0.12784
[9 empty] | 2023-07-21 | 0:00 | 0:59 | 0.011344 | 0.12784
[9 empty] | 2023-07-21 | 1:00 | 1:59 | 0.011344 | 0.12784
[9 empty] | 2023-07-21 | 2:00 | 2:59 | 0.011344 | 0.12784
[9 empty] | 2023-07-21 | 3:00 | 3:59 | 0.011344 | 0.12784
[9 empty] | 2023-07-21 | 4:00 | 4:59 | 0.011344 | 0.12784
[9 empty] | 2023-07-21 | 5:00 | 5:59 | 0.011344 | 0.12784
[9 empty] | 2023-07-21 | 6:00 | 6:59 | 0.011344 | 0.12784
[9 empty] | 2023-07-21 | 7:00 | 7:59 | 0.011344 | 0.12784
[9 empty] | 2023-07-21 | 8:00 | 8:59 | 0.011344 | 0.12784
[9 empty] | 2023-07-21 | 9:00 | 9:59 | 0.011344 | 0.12784
[9 empty] | 2023-07-21 | 10:00 | 10:59 | 0.011344 | 0.12784
[9 empty] | 2023-07-21 | 11:00 | 11:59 | 0.011344 | 0.12784
[9 empty] | 2023-07-21 | 12:00 | 12:59 | 0.011344 | 0.12784
[9 empty] | 2023-07-21 | 13:00 | 13:59 | 0.011344 | 0.12784
[9 empty] | 2023-07-21 | 14:00 | 14:59 | 0.011344 | 0.12784
[9 empty] | 2023-07-21 | 15:00 | 15:59 | 0.011344 | 0.12784
[9 empty] | 2023-07-21 | 16:00 | 16:59 | 0.011344 | 0.12784
[9 empty] | 2023-07-21 | 17:00 | 17:59 | 0.011344 | 0.12784
[9 empty] | 2023-07-21 | 18:00 | 18:59 | 0.011344 | 0.12784
[9 empty] | 2023-07-21 | 19:00 | 19:59 | 0.011344 | 0.12784
[9 empty] | 2023-07-21 | 20:00 | 20:59 | 0.011344 | 0.12784
[9 empty] | 2023-07-21 | 21:00 | 21:59 | 0.011344 | 0.12784
[9 empty] | 2023-07-21 | 22:00 | 22:59 | 0.011344 | 0.12784
[9 empty] | 2023-07-21 | 23:00 | 23:59 | 0.011344 | 0.12784
[9 empty] | 2023-07-22 | 0:00 | 0:59 | 0.011344 | 0.12784
[9 empty] | 2023-07-22 | 1:00 | 1:59 | 0.011344 | 0.12784
[9 empty] | 2023-07-22 | 2:00 | 2:59 | 0.011344 | 0.12784
[9 empty] | 2023-07-22 | 3:00 | 3:59 | 0.011344 | 0.12784
[9 empty] | 2023-07-22 | 4:00 | 4:59 | 0.011344 | 0.12784
[9 empty] | 2023-07-22 | 5:00 | 5:59 | 0.011344 | 0.12784
[9 empty] | 2023-07-22 | 6:00 | 6:59 | 0.011344 | 0.12784
[9 empty] | 2023-07-22 | 7:00 | 7:59 | 0.011344 | 0.12784
[9 empty] | 2023-07-22 | 8:00 | 8:59 | 0.011344 | 0.12784
[9 empty] | 2023-07-22 | 9:00 | 9:59 | 0.011344 | 0.12784
[9 empty] | 2023-07-22 | 10:00 | 10:59 | 0.011344 | 0.12784
[9 empty] | 2023-07-22 | 11:00 | 11:59 | 0.011344 | 0.12784
[9 empty] | 2023-07-22 | 12:00 | 12:59 | 0.011344 | 0.12784
[9 empty] | 2023-07-22 | 13:00 | 13:59 | 0.011344 | 0.12784
[9 empty] | 2023-07-22 | 14:00 | 14:59 | 0.011344 | 0.12784
[9 empty] | 2023-07-22 | 15:00 | 15:59 | 0.011344 | 0.12784
[9 empty] | 2023-07-22 | 16:00 | 16:59 | 0.011344 | 0.12784
[9 empty] | 2023-07-22 | 17:00 | 17:59 | 0.011344 | 0.12784
[9 empty] | 2023-07-22 | 18:00 | 18:59 | 0.011344 | 0.12784
[9 empty] | 2023-07-22 | 19:00 | 19:59 | 0.011344 | 0.12784
[9 empty] | 2023-07-22 | 20:00 | 20:59 | 0.011344 | 0.12784
[9 empty] | 2023-07-22 | 21:00 | 21:59 | 0.011344 | 0.12784
[9 empty] | 2023-07-22 | 22:00 | 22:59 | 0.011344 | 0.12784
[9 empty] | 2023-07-22 | 23:00 | 23:59 | 0.011344 | 0.12784
[9 empty] | 2023-07-23 | 0:00 | 0:59 | 0.011344 | 0.12784
[9 empty] | 2023-07-23 | 1:00 | 1:59 | 0.011344 | 0.12784
[9 empty] | 2023-07-23 | 2:00 | 2:59 | 0.011344 | 0.12784
[9 empty] | 2023-07-23 | 3:00 | 3:59 | 0.011344 | 0.12784
[9 empty] | 2023-07-23 | 4:00 | 4:59 | 0.011344 | 0.12784
[9 empty] | 2023-07-23 | 5:00 | 5:59 | 0.011344 | 0.12784
[9 empty] | 2023-07-23 | 6:00 | 6:59 | 0.011344 | 0.12784
[9 empty] | 2023-07-23 | 7:00 | 7:59 | 0.011344 | 0.12784
[9 empty] | 2023-07-23 | 8:00 | 8:59 | 0.011344 | 0.12784
[9 empty] | 2023-07-23 | 9:00 | 9:59 | 0.011344 | 0.12784
[9 empty] | 2023-07-23 | 10:00 | 10:59 | 0.011344 | 0.12784
[9 empty] | 2023-07-23 | 11:00 | 11:59 | 0.011344 | 0.12784
[9 empty] | 2023-07-23 | 12:00 | 12:59 | 0.011344 | 0.12784
[9 empty] | 2023-07-23 | 13:00 | 13:59 | 0.011344 | 0.12784
[9 empty] | 2023-07-23 | 14:00 | 14:59 | 0.011344 | 0.12784
[9 empty] | 2023-07-23 | 15:00 | 15:59 | 0.011344 | 0.12784
[9 empty] | 2023-07-23 | 16:00 | 16:59 | 0.011344 | 0.12784
[9 empty] | 2023-07-23 | 17:00 | 17:59 | 0.011344 | 0.12784
[9 empty] | 2023-07-23 | 18:00 | 18:59 | 0.011344 | 0.12784
[9 empty] | 2023-07-23 | 19:00 | 19:59 | 0.011344 | 0.12784
[9 empty] | 2023-07-23 | 20:00 | 20:59 | 0.011344 | 0.12784
[9 empty] | 2023-07-23 | 21:00 | 21:59 | 0.011344 | 0.12784
[9 empty] | 2023-07-23 | 22:00 | 22:59 | 0.011344 | 0.12784
[9 empty] | 2023-07-23 | 23:00 | 23:59 | 0.011344 | 0.12784
[9 empty] | 2023-07-24 | 0:00 | 0:59 | 0.011344 | 0.12784
[9 empty] | 2023-07-24 | 1:00 | 1:59 | 0.011344 | 0.12784
[9 empty] | 2023-07-24 | 2:00 | 2:59 | 0.011344 | 0.12784
[9 empty] | 2023-07-24 | 3:00 | 3:59 | 0.011344 | 0.12784
[9 empty] | 2023-07-24 | 4:00 | 4:59 | 0.011344 | 0.12784
[9 empty] | 2023-07-24 | 5:00 | 5:59 | 0.011344 | 0.12784
[9 empty] | 2023-07-24 | 6:00 | 6:59 | 0.011344 | 0.12784
[9 empty] | 2023-07-24 | 7:00 | 7:59 | 0.011344 | 0.12784
[9 empty] | 2023-07-24 | 8:00 | 8:59 | 0.011344 | 0.12784
[9 empty] | 2023-07-24 | 9:00 | 9:59 | 0.011344 | 0.12784
[9 empty] | 2023-07-24 | 10:00 | 10:59 | 0.011344 | 0.12784
[9 empty] | 2023-07-24 | 11:00 | 11:59 | 0.011344 | 0.12784
[9 empty] | 2023-07-24 | 12:00 | 12:59 | 0.011344 | 0.12784
[9 empty] | 2023-07-24 | 13:00 | 13:59 | 0.011344 | 0.12784
[9 empty] | 2023-07-24 | 14:00 | 14:59 | 0.011344 | 0.12784
[9 empty] | 2023-07-24 | 15:00 | 15:59 | 0.011344 | 0.12784
[9 empty] | 2023-07-24 | 16:00 | 16:59 | 0.011344 | 0.12784
[9 empty] | 2023-07-24 | 17:00 | 17:59 | 0.011344 | 0.12784
[9 empty] | 2023-07-24 | 18:00 | 18:59 | 0.011344 | 0.12784
[9 empty] | 2023-07-24 | 19:00 | 19:59 | 0.011344 | 0.12784
[9 empty] | 2023-07-24 | 20:00 | 20:59 | 0.011344 | 0.12784
[9 empty] | 2023-07-24 | 21:00 | 21:59 | 0.011344 | 0.12784
[9 empty] | 2023-07-24 | 22:00 | 22:59 | 0.011344 | 0.12784
[9 empty] | 2023-07-24 | 23:00 | 23:59 | 0.011344 | 0.12784
[9 empty] | 2023-07-25 | 0:00 | 0:59 | 0.011344 | 0.12784
[9 empty] | 2023-07-25 | 1:00 | 1:59 | 0.011344 | 0.12784
[9 empty] | 2023-07-25 | 2:00 | 2:59 | 0.011344 | 0.12784
[9 empty] | 2023-07-25 | 3:00 | 3:59 | 0.011344 | 0.12784
[9 empty] | 2023-07-25 | 4:00 | 4:59 | 0.011344 | 0.12784
[9 empty] | 2023-07-25 | 5:00 | 5:59 | 0.011344 | 0.12784
[9 empty] | 2023-07-25 | 6:00 | 6:59 | 0.011344 | 0.12784
[9 empty] | 2023-07-25 | 7:00 | 7:59 | 0.011344 | 0.12784
[9 empty] | 2023-07-25 | 8:00 | 8:59 | 0.011344 | 0.12784
[9 empty] | 2023-07-25 | 9:00 | 9:59 | 0.011344 | 0.12784
[9 empty] | 2023-07-25 | 10:00 | 10:59 | 0.011344 | 0.12784
[9 empty] | 2023-07-25 | 11:00 | 11:59 | 0.011344 | 0.12784
[9 empty] | 2023-07-25 | 12:00 | 12:59 | 0.011344 | 0.12784
[9 empty] | 2023-07-25 | 13:00 | 13:59 | 0.011344 | 0.12784
[9 empty] | 2023-07-25 | 14:00 | 14:59 | 0.011344 | 0.12784
[9 empty] | 2023-07-25 | 15:00 | 15:59 | 0.011344 | 0.12784
[9 empty] | 2023-07-25 | 16:00 | 16:59 | 0.011344 | 0.12784
[9 empty] | 2023-07-25 | 17:00 | 17:59 | 0.011344 | 0.12784
[9 empty] | 2023-07-25 | 18:00 | 18:59 | 0.011344 | 0.12784
[9 empty] | 2023-07-25 | 19:00 | 19:59 | 0.011344 | 0.12784
[9 empty] | 2023-07-25 | 20:00 | 20:59 | 0.011344 | 0.12784
[9 empty] | 2023-07-25 | 21:00 | 21:59 | 0.011344 | 0.12784
[9 empty] | 2023-07-25 | 22:00 | 22:59 | 0.011344 | 0.12784
[9 empty] | 2023-07-25 | 23:00 | 23:59 | 0.011344 | 0.12784
[9 empty] | 2023-07-26 | 0:00 | 0:59 | 0.011344 | 0.12784
[9 empty] | 2023-07-26 | 1:00 | 1:59 | 0.011344 | 0.12784
[9 empty] | 2023-07-26 | 2:00 | 2:59 | 0.011344 | 0.12784
[9 empty] | 2023-07-26 | 3:00 | 3:59 | 0.011344 | 0.12784
[9 empty] | 2023-07-26 | 4:00 | 4:59 | 0.011344 | 0.12784
[9 empty] | 2023-07-26 | 5:00 | 5:59 | 0.011344 | 0.12784
[9 empty] | 2023-07-26 | 6:00 | 6:59 | 0.011344 | 0.12784
[9 empty] | 2023-07-26 | 7:00 | 7:59 | 0.011344 | 0.12784
[9 empty] | 2023-07-26 | 8:00 | 8:59 | 0.011344 | 0.12784
[9 empty] | 2023-07-26 | 9:00 | 9:59 | 0.011344 | 0.12784
[9 empty] | 2023-07-26 | 10:00 | 10:59 | 0.011344 | 0.12784
[9 empty] | 2023-07-26 | 11:00 | 11:59 | 0.011344 | 0.12784
[9 empty] | 2023-07-26 | 12:00 | 12:59 | 0.011344 | 0.12784
[9 empty] | 2023-07-26 | 13:00 | 13:59 | 0.011344 | 0.12784
[9 empty] | 2023-07-26 | 14:00 | 14:59 | 0.011344 | 0.12784
[9 empty] | 2023-07-26 | 15:00 | 15:59 | 0.011344 | 0.12784
[9 empty] | 2023-07-26 | 16:00 | 16:59 | 0.011344 | 0.12784
[9 empty] | 2023-07-26 | 17:00 | 17:59 | 0.011344 | 0.12784
[9 empty] | 2023-07-26 | 18:00 | 18:59 | 0.011344 | 0.12784
[9 empty] | 2023-07-26 | 19:00 | 19:59 | 0.011344 | 0.12784
[9 empty] | 2023-07-26 | 20:00 | 20:59 | 0.011344 | 0.12784
[9 empty] | 2023-07-26 | 21:00 | 21:59 | 0.011344 | 0.12784
[9 empty] | 2023-07-26 | 22:00 | 22:59 | 0.011344 | 0.12784
[9 empty] | 2023-07-26 | 23:00 | 23:59 | 0.011344 | 0.12784
[9 empty] | 2023-07-27 | 0:00 | 0:59 | 0.011344 | 0.12784
[9 empty] | 2023-07-27 | 1:00 | 1:59 | 0.011344 | 0.12784
[9 empty] | 2023-07-27 | 2:00 | 2:59 | 0.011344 | 0.12784
[9 empty] | 2023-07-27 | 3:00 | 3:59 | 0.011344 | 0.12784
[9 empty] | 2023-07-27 | 4:00 | 4:59 | 0.011344 | 0.12784
[9 empty] | 2023-07-27 | 5:00 | 5:59 | 0.011344 | 0.12784
[9 empty] | 2023-07-27 | 6:00 | 6:59 | 0.011344 | 0.12784
[9 empty] | 2023-07-27 | 7:00 | 7:59 | 0.011344 | 0.12784
[9 empty] | 2023-07-27 | 8:00 | 8:59 | 0.011344 | 0.12784
[9 empty] | 2023-07-27 | 9:00 | 9:59 | 0.011344 | 0.12784
[9 empty] | 2023-07-27 | 10:00 | 10:59 | 0.011344 | 0.12784
[9 empty] | 2023-07-27 | 11:00 | 11:59 | 0.011344 | 0.12784
[9 empty] | 2023-07-27 | 12:00 | 12:59 | 0.011344 | 0.12784
[9 empty] | 2023-07-27 | 13:00 | 13:59 | 0.011344 | 0.12784
[9 empty] | 2023-07-27 | 14:00 | 14:59 | 0.011344 | 0.12784
[9 empty] | 2023-07-27 | 15:00 | 15:59 | 0.011344 | 0.12784
[9 empty] | 2023-07-27 | 16:00 | 16:59 | 0.011344 | 0.12784
[9 empty] | 2023-07-27 | 17:00 | 17:59 | 0.011344 | 0.12784
[9 empty] | 2023-07-27 | 18:00 | 18:59 | 0.011344 | 0.12784
[9 empty] | 2023-07-27 | 19:00 | 19:59 | 0.011344 | 0.12784
[9 empty] | 2023-07-27 | 20:00 | 20:59 | 0.011344 | 0.12784
[9 empty] | 2023-07-27 | 21:00 | 21:59 | 0.011344 | 0.12784
[9 empty] | 2023-07-27 | 22:00 | 22:59 | 0.011344 | 0.12784
[9 empty] | 2023-07-27 | 23:00 | 23:59 | 0.011344 | 0.12784
[9 empty] | 2023-07-28 | 0:00 | 0:59 | 0.011344 | 0.12784
[9 empty] | 2023-07-28 | 1:00 | 1:59 | 0.011344 | 0.12784
[9 empty] | 2023-07-28 | 2:00 | 2:59 | 0.011344 | 0.12784
[9 empty] | 2023-07-28 | 3:00 | 3:59 | 0.011344 | 0.12784
[9 empty] | 2023-07-28 | 4:00 | 4:59 | 0.011344 | 0.12784
[9 empty] | 2023-07-28 | 5:00 | 5:59 | 0.011344 | 0.12784
[9 empty] | 2023-07-28 | 6:00 | 6:59 | 0.011344 | 0.12784
[9 empty] | 2023-07-28 | 7:00 | 7:59 | 0.011344 | 0.12784
[9 empty] | 2023-07-28 | 8:00 | 8:59 | 0.011344 | 0.12784
[9 empty] | 2023-07-28 | 9:00 | 9:59 | 0.011344 | 0.12784
[9 empty] | 2023-07-28 | 10:00 | 10:59 | 0.011344 | 0.12784
[9 empty] | 2023-07-28 | 11:00 | 11:59 | 0.011344 | 0.12784
[9 empty] | 2023-07-28 | 12:00 | 12:59 | 0.011344 | 0.12784
[9 empty] | 2023-07-28 | 13:00 | 13:59 | 0.011344 | 0.12784
[9 empty] | 2023-07-28 | 14:00 | 14:59 | 0.011344 | 0.12784
[9 empty] | 2023-07-28 | 15:00 | 15:59 | 0.011344 | 0.12784
[9 empty] | 2023-07-28 | 16:00 | 16:59 | 0.011344 | 0.12784
[9 empty] | 2023-07-28 | 17:00 | 17:59 | 0.011344 | 0.12784
[9 empty] | 2023-07-28 | 18:00 | 18:59 | 0.011344 | 0.12784
[9 empty] | 2023-07-28 | 19:00 | 19:59 | 0.011344 | 0.12784
[9 empty] | 2023-07-28 | 20:00 | 20:59 | 0.011344 | 0.12784
[9 empty] | 2023-07-28 | 21:00 | 21:59 | 0.011344 | 0.12784
[9 empty] | 2023-07-28 | 22:00 | 22:59 | 0.011344 | 0.12784
[9 empty] | 2023-07-28 | 23:00 | 23:59 | 0.011344 | 0.12784
[9 empty] | 2023-07-29 | 0:00 | 0:59 | 0.011344 | 0.12784
[9 empty] | 2023-07-29 | 1:00 | 1:59 | 0.011344 | 0.12784
[9 empty] | 2023-07-29 | 2:00 | 2:59 | 0.011344 | 0.12784
[9 empty] | 2023-07-29 | 3:00 | 3:59 | 0.011344 | 0.12784
[9 empty] | 2023-07-29 | 4:00 | 4:59 | 0.011344 | 0.12784
[9 empty] | 2023-07-29 | 5:00 | 5:59 | 0.011344 | 0.12784
[9 empty] | 2023-07-29 | 6:00 | 6:59 | 0.011344 | 0.12784
[9 empty] | 2023-07-29 | 7:00 | 7:59 | 0.011344 | 0.12784
[9 empty] | 2023-07-29 | 8:00 | 8:59 | 0.011344 | 0.12784
[9 empty] | 2023-07-29 | 9:00 | 9:59 | 0.011344 | 0.12784
[9 empty] | 2023-07-29 | 10:00 | 10:59 | 0.011344 | 0.12784
[9 empty] | 2023-07-29 | 11:00 | 11:59 | 0.011344 | 0.12784
[9 empty] | 2023-07-29 | 12:00 | 12:59 | 0.011344 | 0.12784
[9 empty] | 2023-07-29 | 13:00 | 13:59 | 0.011344 | 0.12784
[9 empty] | 2023-07-29 | 14:00 | 14:59 | 0.011344 | 0.12784
[9 empty] | 2023-07-29 | 15:00 | 15:59 | 0.011344 | 0.12784
[9 empty] | 2023-07-29 | 16:00 | 16:59 | 0.011344 | 0.12784
[9 empty] | 2023-07-29 | 17:00 | 17:59 | 0.011344 | 0.12784
[9 empty] | 2023-07-29 | 18:00 | 18:59 | 0.011344 | 0.12784
[9 empty] | 2023-07-29 | 19:00 | 19:59 | 0.011344 | 0.12784
[9 empty] | 2023-07-29 | 20:00 | 20:59 | 0.011344 | 0.12784
[9 empty] | 2023-07-29 | 21:00 | 21:59 | 0.011344 | 0.12784
[9 empty] | 2023-07-29 | 22:00 | 22:59 | 0.011344 | 0.12784
[9 empty] | 2023-07-29 | 23:00 | 23:59 | 0.011344 | 0.12784
[9 empty] | 2023-07-30 | 0:00 | 0:59 | 0.011344 | 0.12784
[9 empty] | 2023-07-30 | 1:00 | 1:59 | 0.011344 | 0.12784
[9 empty] | 2023-07-30 | 2:00 | 2:59 | 0.011344 | 0.12784
[9 empty] | 2023-07-30 | 3:00 | 3:59 | 0.011344 | 0.12784
[9 empty] | 2023-07-30 | 4:00 | 4:59 | 0.011344 | 0.12784
[9 empty] | 2023-07-30 | 5:00 | 5:59 | 0.011344 | 0.12784
[9 empty] | 2023-07-30 | 6:00 | 6:59 | 0.011344 | 0.12784
[9 empty] | 2023-07-30 | 7:00 | 7:59 | 0.011344 | 0.12784
[9 empty] | 2023-07-30 | 8:00 | 8:59 | 0.011344 | 0.12784
[9 empty] | 2023-07-30 | 9:00 | 9:59 | 0.011344 | 0.12784
[9 empty] | 2023-07-30 | 10:00 | 10:59 | 0.011344 | 0.12784
[9 empty] | 2023-07-30 | 11:00 | 11:59 | 0.011344 | 0.12784
[9 empty] | 2023-07-30 | 12:00 | 12:59 | 0.011344 | 0.12784
[9 empty] | 2023-07-30 | 13:00 | 13:59 | 0.011344 | 0.12784
[9 empty] | 2023-07-30 | 14:00 | 14:59 | 0.011344 | 0.12784
[9 empty] | 2023-07-30 | 15:00 | 15:59 | 0.011344 | 0.12784
[9 empty] | 2023-07-30 | 16:00 | 16:59 | 0.011344 | 0.12784
[9 empty] | 2023-07-30 | 17:00 | 17:59 | 0.011344 | 0.12784
[9 empty] | 2023-07-30 | 18:00 | 18:59 | 0.011344 | 0.12784
[9 empty] | 2023-07-30 | 19:00 | 19:59 | 0.011344 | 0.12784
[9 empty] | 2023-07-30 | 20:00 | 20:59 | 0.011344 | 0.12784
[9 empty] | 2023-07-30 | 21:00 | 21:59 | 0.011344 | 0.12784
[9 empty] | 2023-07-30 | 22:00 | 22:59 | 0.011344 | 0.12784
[9 empty] | 2023-07-30 | 23:00 | 23:59 | 0.011344 | 0.12784
[9 empty] | 2023-07-31 | 0:00 | 0:59 | 0.011344 | 0.12784
[9 empty] | 2023-07-31 | 1:00 | 1:59 | 0.011344 | 0.12784
[9 empty] | 2023-07-31 | 2:00 | 2:59 | 0.011344 | 0.12784
[9 empty] | 2023-07-31 | 3:00 | 3:59 | 0.011344 | 0.12784
[9 empty] | 2023-07-31 | 4:00 | 4:59 | 0.011344 | 0.12784
[9 empty] | 2023-07-31 | 5:00 | 5:59 | 0.011344 | 0.12784
[9 empty] | 2023-07-31 | 6:00 | 6:59 | 0.011344 | 0.12784
[9 empty] | 2023-07-31 | 7:00 | 7:59 | 0.011344 | 0.12784
[9 empty] | 2023-07-31 | 8:00 | 8:59 | 0.011344 | 0.12784
[9 empty] | 2023-07-31 | 9:00 | 9:59 | 0.011344 | 0.12784
[9 empty] | 2023-07-31 | 10:00 | 10:59 | 0.011344 | 0.12784
[9 empty] | 2023-07-31 | 11:00 | 11:59 | 0.011344 | 0.12784
[9 empty] | 2023-07-31 | 12:00 | 12:59 | 0.011344 | 0.12784
[9 empty] | 2023-07-31 | 13:00 | 13:59 | 0.011344 | 0.12784
[9 empty] | 2023-07-31 | 14:00 | 14:59 | 0.011344 | 0.12784
[9 empty] | 2023-07-31 | 15:00 | 15:59 | 0.011344 | 0.12784
[9 empty] | 2023-07-31 | 16:00 | 16:59 | 0.011344 | 0.12784
[9 empty] | 2023-07-31 | 17:00 | 17:59 | 0.011344 | 0.12784
[9 empty] | 2023-07-31 | 18:00 | 18:59 | 0.011344 | 0.12784
[9 empty] | 2023-07-31 | 19:00 | 19:59 | 0.011344 | 0.12784
[9 empty] | 2023-07-31 | 20:00 | 20:59 | 0.011344 | 0.12784
[9 empty] | 2023-07-31 | 21:00 | 21:59 | 0.011344 | 0.12784
[9 empty] | 2023-07-31 | 22:00 | 22:59 | 0.011344 | 0.12784
[9 empty] | 2023-07-31 | 23:00 | 23:59 | 0.011344 | 0.12784
[9 empty] | 2023-08-01 | 0:00 | 0:59 | 0.01129 | 0.12723
[9 empty] | 2023-08-01 | 1:00 | 1:59 | 0.01129 | 0.12723
[9 empty] | 2023-08-01 | 2:00 | 2:59 | 0.01129 | 0.12723
[9 empty] | 2023-08-01 | 3:00 | 3:59 | 0.01129 | 0.12723
[9 empty] | 2023-08-01 | 4:00 | 4:59 | 0.01129 | 0.12723
[9 empty] | 2023-08-01 | 5:00 | 5:59 | 0.01129 | 0.12723
[9 empty] | 2023-08-01 | 6:00 | 6:59 | 0.01129 | 0.12723
[9 empty] | 2023-08-01 | 7:00 | 7:59 | 0.01129 | 0.12723
[9 empty] | 2023-08-01 | 8:00 | 8:59 | 0.01129 | 0.12723
[9 empty] | 2023-08-01 | 9:00 | 9:59 | 0.01129 | 0.12723
[9 empty] | 2023-08-01 | 10:00 | 10:59 | 0.01129 | 0.12723
[9 empty] | 2023-08-01 | 11:00 | 11:59 | 0.01129 | 0.12723
[9 empty] | 2023-08-01 | 12:00 | 12:59 | 0.01129 | 0.12723
[9 empty] | 2023-08-01 | 13:00 | 13:59 | 0.01129 | 0.12723
[9 empty] | 2023-08-01 | 14:00 | 14:59 | 0.01129 | 0.12723
[9 empty] | 2023-08-01 | 15:00 | 15:59 | 0.01129 | 0.12723
[9 empty] | 2023-08-01 | 16:00 | 16:59 | 0.01129 | 0.12723
[9 empty] | 2023-08-01 | 17:00 | 17:59 | 0.01129 | 0.12723
[9 empty] | 2023-08-01 | 18:00 | 18:59 | 0.01129 | 0.12723
[9 empty] | 2023-08-01 | 19:00 | 19:59 | 0.01129 | 0.12723
[9 empty] | 2023-08-01 | 20:00 | 20:59 | 0.01129 | 0.12723
[9 empty] | 2023-08-01 | 21:00 | 21:59 | 0.01129 | 0.12723
[9 empty] | 2023-08-01 | 22:00 | 22:59 | 0.01129 | 0.12723
[9 empty] | 2023-08-01 | 23:00 | 23:59 | 0.01129 | 0.12723
[9 empty] | 2023-08-02 | 0:00 | 0:59 | 0.01129 | 0.12723
[9 empty] | 2023-08-02 | 1:00 | 1:59 | 0.01129 | 0.12723
[9 empty] | 2023-08-02 | 2:00 | 2:59 | 0.01129 | 0.12723
[9 empty] | 2023-08-02 | 3:00 | 3:59 | 0.01129 | 0.12723
[9 empty] | 2023-08-02 | 4:00 | 4:59 | 0.01129 | 0.12723
[9 empty] | 2023-08-02 | 5:00 | 5:59 | 0.01129 | 0.12723
[9 empty] | 2023-08-02 | 6:00 | 6:59 | 0.01129 | 0.12723
[9 empty] | 2023-08-02 | 7:00 | 7:59 | 0.01129 | 0.12723
[9 empty] | 2023-08-02 | 8:00 | 8:59 | 0.01129 | 0.12723
[9 empty] | 2023-08-02 | 9:00 | 9:59 | 0.01129 | 0.12723
[9 empty] | 2023-08-02 | 10:00 | 10:59 | 0.01129 | 0.12723
[9 empty] | 2023-08-02 | 11:00 | 11:59 | 0.01129 | 0.12723
[9 empty] | 2023-08-02 | 12:00 | 12:59 | 0.01129 | 0.12723
[9 empty] | 2023-08-02 | 13:00 | 13:59 | 0.01129 | 0.12723
[9 empty] | 2023-08-02 | 14:00 | 14:59 | 0.01129 | 0.12723
[9 empty] | 2023-08-02 | 15:00 | 15:59 | 0.01129 | 0.12723
[9 empty] | 2023-08-02 | 16:00 | 16:59 | 0.01129 | 0.12723
[9 empty] | 2023-08-02 | 17:00 | 17:59 | 0.01129 | 0.12723
[9 empty] | 2023-08-02 | 18:00 | 18:59 | 0.01129 | 0.12723
[9 empty] | 2023-08-02 | 19:00 | 19:59 | 0.01129 | 0.12723
[9 empty] | 2023-08-02 | 20:00 | 20:59 | 0.01129 | 0.12723
[9 empty] | 2023-08-02 | 21:00 | 21:59 | 0.01129 | 0.12723
[9 empty] | 2023-08-02 | 22:00 | 22:59 | 0.01129 | 0.12723
[9 empty] | 2023-08-02 | 23:00 | 23:59 | 0.01129 | 0.12723
[9 empty] | 2023-08-03 | 0:00 | 0:59 | 0.01129 | 0.12723
[9 empty] | 2023-08-03 | 1:00 | 1:59 | 0.01129 | 0.12723
[9 empty] | 2023-08-03 | 2:00 | 2:59 | 0.01129 | 0.12723
[9 empty] | 2023-08-03 | 3:00 | 3:59 | 0.01129 | 0.12723
[9 empty] | 2023-08-03 | 4:00 | 4:59 | 0.01129 | 0.12723
[9 empty] | 2023-08-03 | 5:00 | 5:59 | 0.01129 | 0.12723
[9 empty] | 2023-08-03 | 6:00 | 6:59 | 0.01129 | 0.12723
[9 empty] | 2023-08-03 | 7:00 | 7:59 | 0.01129 | 0.12723
[9 empty] | 2023-08-03 | 8:00 | 8:59 | 0.01129 | 0.12723
[9 empty] | 2023-08-03 | 9:00 | 9:59 | 0.01129 | 0.12723
[9 empty] | 2023-08-03 | 10:00 | 10:59 | 0.01129 | 0.12723
[9 empty] | 2023-08-03 | 11:00 | 11:59 | 0.01129 | 0.12723
[9 empty] | 2023-08-03 | 12:00 | 12:59 | 0.01129 | 0.12723
[9 empty] | 2023-08-03 | 13:00 | 13:59 | 0.01129 | 0.12723
[9 empty] | 2023-08-03 | 14:00 | 14:59 | 0.01129 | 0.12723
[9 empty] | 2023-08-03 | 15:00 | 15:59 | 0.01129 | 0.12723
[9 empty] | 2023-08-03 | 16:00 | 16:59 | 0.01129 | 0.12723
[9 empty] | 2023-08-03 | 17:00 | 17:59 | 0.01129 | 0.12723
[9 empty] | 2023-08-03 | 18:00 | 18:59 | 0.01129 | 0.12723
[9 empty] | 2023-08-03 | 19:00 | 19:59 | 0.01129 | 0.12723
[9 empty] | 2023-08-03 | 20:00 | 20:59 | 0.01129 | 0.12723
[9 empty] | 2023-08-03 | 21:00 | 21:59 | 0.01129 | 0.12723
[9 empty] | 2023-08-03 | 22:00 | 22:59 | 0.01129 | 0.12723
[9 empty] | 2023-08-03 | 23:00 | 23:59 | 0.01129 | 0.12723
[9 empty] | 2023-08-04 | 0:00 | 0:59 | 0.01129 | 0.12723
[9 empty] | 2023-08-04 | 1:00 | 1:59 | 0.01129 | 0.12723
[9 empty] | 2023-08-04 | 2:00 | 2:59 | 0.01129 | 0.12723
[9 empty] | 2023-08-04 | 3:00 | 3:59 | 0.01129 | 0.12723
[9 empty] | 2023-08-04 | 4:00 | 4:59 | 0.01129 | 0.12723
[9 empty] | 2023-08-04 | 5:00 | 5:59 | 0.01129 | 0.12723
[9 empty] | 2023-08-04 | 6:00 | 6:59 | 0.01129 | 0.12723
[9 empty] | 2023-08-04 | 7:00 | 7:59 | 0.01129 | 0.12723
[9 empty] | 2023-08-04 | 8:00 | 8:59 | 0.01129 | 0.12723
[9 empty] | 2023-08-04 | 9:00 | 9:59 | 0.01129 | 0.12723
[9 empty] | 2023-08-04 | 10:00 | 10:59 | 0.01129 | 0.12723
[9 empty] | 2023-08-04 | 11:00 | 11:59 | 0.01129 | 0.12723
[9 empty] | 2023-08-04 | 12:00 | 12:59 | 0.01129 | 0.12723
[9 empty] | 2023-08-04 | 13:00 | 13:59 | 0.01129 | 0.12723
[9 empty] | 2023-08-04 | 14:00 | 14:59 | 0.01129 | 0.12723
[9 empty] | 2023-08-04 | 15:00 | 15:59 | 0.01129 | 0.12723
[9 empty] | 2023-08-04 | 16:00 | 16:59 | 0.01129 | 0.12723
[9 empty] | 2023-08-04 | 17:00 | 17:59 | 0.01129 | 0.12723
[9 empty] | 2023-08-04 | 18:00 | 18:59 | 0.01129 | 0.12723
[9 empty] | 2023-08-04 | 19:00 | 19:59 | 0.01129 | 0.12723
[9 empty] | 2023-08-04 | 20:00 | 20:59 | 0.01129 | 0.12723
[9 empty] | 2023-08-04 | 21:00 | 21:59 | 0.01129 | 0.12723
[9 empty] | 2023-08-04 | 22:00 | 22:59 | 0.01129 | 0.12723
[9 empty] | 2023-08-04 | 23:00 | 23:59 | 0.01129 | 0.12723
[9 empty] | 2023-08-05 | 0:00 | 0:59 | 0.01129 | 0.12723
[9 empty] | 2023-08-05 | 1:00 | 1:59 | 0.01129 | 0.12723
[9 empty] | 2023-08-05 | 2:00 | 2:59 | 0.01129 | 0.12723
[9 empty] | 2023-08-05 | 3:00 | 3:59 | 0.01129 | 0.12723
[9 empty] | 2023-08-05 | 4:00 | 4:59 | 0.01129 | 0.12723
[9 empty] | 2023-08-05 | 5:00 | 5:59 | 0.01129 | 0.12723
[9 empty] | 2023-08-05 | 6:00 | 6:59 | 0.01129 | 0.12723
[9 empty] | 2023-08-05 | 7:00 | 7:59 | 0.01129 | 0.12723
[9 empty] | 2023-08-05 | 8:00 | 8:59 | 0.01129 | 0.12723
[9 empty] | 2023-08-05 | 9:00 | 9:59 | 0.01129 | 0.12723
[9 empty] | 2023-08-05 | 10:00 | 10:59 | 0.01129 | 0.12723
[9 empty] | 2023-08-05 | 11:00 | 11:59 | 0.01129 | 0.12723
[9 empty] | 2023-08-05 | 12:00 | 12:59 | 0.01129 | 0.12723
[9 empty] | 2023-08-05 | 13:00 | 13:59 | 0.01129 | 0.12723
[9 empty] | 2023-08-05 | 14:00 | 14:59 | 0.01129 | 0.12723
[9 empty] | 2023-08-05 | 15:00 | 15:59 | 0.01129 | 0.12723
[9 empty] | 2023-08-05 | 16:00 | 16:59 | 0.01129 | 0.12723
[9 empty] | 2023-08-05 | 17:00 | 17:59 | 0.01129 | 0.12723
[9 empty] | 2023-08-05 | 18:00 | 18:59 | 0.01129 | 0.12723
[9 empty] | 2023-08-05 | 19:00 | 19:59 | 0.01129 | 0.12723
[9 empty] | 2023-08-05 | 20:00 | 20:59 | 0.01129 | 0.12723
[9 empty] | 2023-08-05 | 21:00 | 21:59 | 0.01129 | 0.12723
[9 empty] | 2023-08-05 | 22:00 | 22:59 | 0.01129 | 0.12723
[9 empty] | 2023-08-05 | 23:00 | 23:59 | 0.01129 | 0.12723
[9 empty] | 2023-08-06 | 0:00 | 0:59 | 0.01129 | 0.12723
[9 empty] | 2023-08-06 | 1:00 | 1:59 | 0.01129 | 0.12723
[9 empty] | 2023-08-06 | 2:00 | 2:59 | 0.01129 | 0.12723
[9 empty] | 2023-08-06 | 3:00 | 3:59 | 0.01129 | 0.12723
[9 empty] | 2023-08-06 | 4:00 | 4:59 | 0.01129 | 0.12723
[9 empty] | 2023-08-06 | 5:00 | 5:59 | 0.01129 | 0.12723
[9 empty] | 2023-08-06 | 6:00 | 6:59 | 0.01129 | 0.12723
[9 empty] | 2023-08-06 | 7:00 | 7:59 | 0.01129 | 0.12723
[9 empty] | 2023-08-06 | 8:00 | 8:59 | 0.01129 | 0.12723
[9 empty] | 2023-08-06 | 9:00 | 9:59 | 0.01129 | 0.12723
[9 empty] | 2023-08-06 | 10:00 | 10:59 | 0.01129 | 0.12723
[9 empty] | 2023-08-06 | 11:00 | 11:59 | 0.01129 | 0.12723
[9 empty] | 2023-08-06 | 12:00 | 12:59 | 0.01129 | 0.12723
[9 empty] | 2023-08-06 | 13:00 | 13:59 | 0.01129 | 0.12723
[9 empty] | 2023-08-06 | 14:00 | 14:59 | 0.01129 | 0.12723
[9 empty] | 2023-08-06 | 15:00 | 15:59 | 0.01129 | 0.12723
[9 empty] | 2023-08-06 | 16:00 | 16:59 | 0.01129 | 0.12723
[9 empty] | 2023-08-06 | 17:00 | 17:59 | 0.01129 | 0.12723
[9 empty] | 2023-08-06 | 18:00 | 18:59 | 0.01129 | 0.12723
[9 empty] | 2023-08-06 | 19:00 | 19:59 | 0.01129 | 0.12723
[9 empty] | 2023-08-06 | 20:00 | 20:59 | 0.01129 | 0.12723
[9 empty] | 2023-08-06 | 21:00 | 21:59 | 0.01129 | 0.12723
[9 empty] | 2023-08-06 | 22:00 | 22:59 | 0.01129 | 0.12723
[9 empty] | 2023-08-06 | 23:00 | 23:59 | 0.01129 | 0.12723
[9 empty] | 2023-08-07 | 0:00 | 0:59 | 0.01129 | 0.12723
[9 empty] | 2023-08-07 | 1:00 | 1:59 | 0.01129 | 0.12723
[9 empty] | 2023-08-07 | 2:00 | 2:59 | 0.01129 | 0.12723
[9 empty] | 2023-08-07 | 3:00 | 3:59 | 0.01129 | 0.12723
[9 empty] | 2023-08-07 | 4:00 | 4:59 | 0.01129 | 0.12723
[9 empty] | 2023-08-07 | 5:00 | 5:59 | 0.01129 | 0.12723
[9 empty] | 2023-08-07 | 6:00 | 6:59 | 0.01129 | 0.12723
[9 empty] | 2023-08-07 | 7:00 | 7:59 | 0.01129 | 0.12723
[9 empty] | 2023-08-07 | 8:00 | 8:59 | 0.01129 | 0.12723
[9 empty] | 2023-08-07 | 9:00 | 9:59 | 0.01129 | 0.12723
[9 empty] | 2023-08-07 | 10:00 | 10:59 | 0.01129 | 0.12723
[9 empty] | 2023-08-07 | 11:00 | 11:59 | 0.01129 | 0.12723
[9 empty] | 2023-08-07 | 12:00 | 12:59 | 0.01129 | 0.12723
[9 empty] | 2023-08-07 | 13:00 | 13:59 | 0.01129 | 0.12723
[9 empty] | 2023-08-07 | 14:00 | 14:59 | 0.01129 | 0.12723
[9 empty] | 2023-08-07 | 15:00 | 15:59 | 0.01129 | 0.12723
[9 empty] | 2023-08-07 | 16:00 | 16:59 | 0.01129 | 0.12723
[9 empty] | 2023-08-07 | 17:00 | 17:59 | 0.01129 | 0.12723
[9 empty] | 2023-08-07 | 18:00 | 18:59 | 0.01129 | 0.12723
[9 empty] | 2023-08-07 | 19:00 | 19:59 | 0.01129 | 0.12723
[9 empty] | 2023-08-07 | 20:00 | 20:59 | 0.01129 | 0.12723
[9 empty] | 2023-08-07 | 21:00 | 21:59 | 0.01129 | 0.12723
[9 empty] | 2023-08-07 | 22:00 | 22:59 | 0.01129 | 0.12723
[9 empty] | 2023-08-07 | 23:00 | 23:59 | 0.01129 | 0.12723
[9 empty] | 2023-08-08 | 0:00 | 0:59 | 0.01129 | 0.12723
[9 empty] | 2023-08-08 | 1:00 | 1:59 | 0.01129 | 0.12723
[9 empty] | 2023-08-08 | 2:00 | 2:59 | 0.01129 | 0.12723
[9 empty] | 2023-08-08 | 3:00 | 3:59 | 0.01129 | 0.12723
[9 empty] | 2023-08-08 | 4:00 | 4:59 | 0.01129 | 0.12723
[9 empty] | 2023-08-08 | 5:00 | 5:59 | 0.01129 | 0.12723
[9 empty] | 2023-08-08 | 6:00 | 6:59 | 0.01129 | 0.12723
[9 empty] | 2023-08-08 | 7:00 | 7:59 | 0.01129 | 0.12723
[9 empty] | 2023-08-08 | 8:00 | 8:59 | 0.01129 | 0.12723
[9 empty] | 2023-08-08 | 9:00 | 9:59 | 0.01129 | 0.12723
[9 empty] | 2023-08-08 | 10:00 | 10:59 | 0.01129 | 0.12723
[9 empty] | 2023-08-08 | 11:00 | 11:59 | 0.01129 | 0.12723
[9 empty] | 2023-08-08 | 12:00 | 12:59 | 0.01129 | 0.12723
[9 empty] | 2023-08-08 | 13:00 | 13:59 | 0.01129 | 0.12723
[9 empty] | 2023-08-08 | 14:00 | 14:59 | 0.01129 | 0.12723
[9 empty] | 2023-08-08 | 15:00 | 15:59 | 0.01129 | 0.12723
[9 empty] | 2023-08-08 | 16:00 | 16:59 | 0.01129 | 0.12723
[9 empty] | 2023-08-08 | 17:00 | 17:59 | 0.01129 | 0.12723
[9 empty] | 2023-08-08 | 18:00 | 18:59 | 0.01129 | 0.12723
[9 empty] | 2023-08-08 | 19:00 | 19:59 | 0.01129 | 0.12723
[9 empty] | 2023-08-08 | 20:00 | 20:59 | 0.01129 | 0.12723
[9 empty] | 2023-08-08 | 21:00 | 21:59 | 0.01129 | 0.12723
[9 empty] | 2023-08-08 | 22:00 | 22:59 | 0.01129 | 0.12723
[9 empty] | 2023-08-08 | 23:00 | 23:59 | 0.01129 | 0.12723
[9 empty] | 2023-08-09 | 0:00 | 0:59 | 0.01129 | 0.12723
[9 empty] | 2023-08-09 | 1:00 | 1:59 | 0.01129 | 0.12723
[9 empty] | 2023-08-09 | 2:00 | 2:59 | 0.01129 | 0.12723
[9 empty] | 2023-08-09 | 3:00 | 3:59 | 0.01129 | 0.12723
[9 empty] | 2023-08-09 | 4:00 | 4:59 | 0.01129 | 0.12723
[9 empty] | 2023-08-09 | 5:00 | 5:59 | 0.01129 | 0.12723
[9 empty] | 2023-08-09 | 6:00 | 6:59 | 0.01129 | 0.12723
[9 empty] | 2023-08-09 | 7:00 | 7:59 | 0.01129 | 0.12723
[9 empty] | 2023-08-09 | 8:00 | 8:59 | 0.01129 | 0.12723
[9 empty] | 2023-08-09 | 9:00 | 9:59 | 0.01129 | 0.12723
[9 empty] | 2023-08-09 | 10:00 | 10:59 | 0.01129 | 0.12723
[9 empty] | 2023-08-09 | 11:00 | 11:59 | 0.01129 | 0.12723
[9 empty] | 2023-08-09 | 12:00 | 12:59 | 0.01129 | 0.12723
[9 empty] | 2023-08-09 | 13:00 | 13:59 | 0.01129 | 0.12723
[9 empty] | 2023-08-09 | 14:00 | 14:59 | 0.01129 | 0.12723
[9 empty] | 2023-08-09 | 15:00 | 15:59 | 0.01129 | 0.12723
[9 empty] | 2023-08-09 | 16:00 | 16:59 | 0.01129 | 0.12723
[9 empty] | 2023-08-09 | 17:00 | 17:59 | 0.01129 | 0.12723
[9 empty] | 2023-08-09 | 18:00 | 18:59 | 0.01129 | 0.12723
[9 empty] | 2023-08-09 | 19:00 | 19:59 | 0.01129 | 0.12723
[9 empty] | 2023-08-09 | 20:00 | 20:59 | 0.01129 | 0.12723
[9 empty] | 2023-08-09 | 21:00 | 21:59 | 0.01129 | 0.12723
[9 empty] | 2023-08-09 | 22:00 | 22:59 | 0.01129 | 0.12723
[9 empty] | 2023-08-09 | 23:00 | 23:59 | 0.01129 | 0.12723
[9 empty] | 2023-08-10 | 0:00 | 0:59 | 0.01129 | 0.12723
[9 empty] | 2023-08-10 | 1:00 | 1:59 | 0.01129 | 0.12723
[9 empty] | 2023-08-10 | 2:00 | 2:59 | 0.01129 | 0.12723
[9 empty] | 2023-08-10 | 3:00 | 3:59 | 0.01129 | 0.12723
[9 empty] | 2023-08-10 | 4:00 | 4:59 | 0.01129 | 0.12723
[9 empty] | 2023-08-10 | 5:00 | 5:59 | 0.01129 | 0.12723
[9 empty] | 2023-08-10 | 6:00 | 6:59 | 0.01129 | 0.12723
[9 empty] | 2023-08-10 | 7:00 | 7:59 | 0.01129 | 0.12723
[9 empty] | 2023-08-10 | 8:00 | 8:59 | 0.01129 | 0.12723
[9 empty] | 2023-08-10 | 9:00 | 9:59 | 0.01129 | 0.12723
[9 empty] | 2023-08-10 | 10:00 | 10:59 | 0.01129 | 0.12723
[9 empty] | 2023-08-10 | 11:00 | 11:59 | 0.01129 | 0.12723
[9 empty] | 2023-08-10 | 12:00 | 12:59 | 0.01129 | 0.12723
[9 empty] | 2023-08-10 | 13:00 | 13:59 | 0.01129 | 0.12723
[9 empty] | 2023-08-10 | 14:00 | 14:59 | 0.01129 | 0.12723
[9 empty] | 2023-08-10 | 15:00 | 15:59 | 0.01129 | 0.12723
[9 empty] | 2023-08-10 | 16:00 | 16:59 | 0.01129 | 0.12723
[9 empty] | 2023-08-10 | 17:00 | 17:59 | 0.01129 | 0.12723
[9 empty] | 2023-08-10 | 18:00 | 18:59 | 0.01129 | 0.12723
[9 empty] | 2023-08-10 | 19:00 | 19:59 | 0.01129 | 0.12723
[9 empty] | 2023-08-10 | 20:00 | 20:59 | 0.01129 | 0.12723
[9 empty] | 2023-08-10 | 21:00 | 21:59 | 0.01129 | 0.12723
[9 empty] | 2023-08-10 | 22:00 | 22:59 | 0.01129 | 0.12723
[9 empty] | 2023-08-10 | 23:00 | 23:59 | 0.01129 | 0.12723
[9 empty] | 2023-08-11 | 0:00 | 0:59 | 0.01129 | 0.12723
[9 empty] | 2023-08-11 | 1:00 | 1:59 | 0.01129 | 0.12723
[9 empty] | 2023-08-11 | 2:00 | 2:59 | 0.01129 | 0.12723
[9 empty] | 2023-08-11 | 3:00 | 3:59 | 0.01129 | 0.12723
[9 empty] | 2023-08-11 | 4:00 | 4:59 | 0.01129 | 0.12723
[9 empty] | 2023-08-11 | 5:00 | 5:59 | 0.01129 | 0.12723
[9 empty] | 2023-08-11 | 6:00 | 6:59 | 0.01129 | 0.12723
[9 empty] | 2023-08-11 | 7:00 | 7:59 | 0.01129 | 0.12723
[9 empty] | 2023-08-11 | 8:00 | 8:59 | 0.01129 | 0.12723
[9 empty] | 2023-08-11 | 9:00 | 9:59 | 0.01129 | 0.12723
[9 empty] | 2023-08-11 | 10:00 | 10:59 | 0.01129 | 0.12723
[9 empty] | 2023-08-11 | 11:00 | 11:59 | 0.01129 | 0.12723
[9 empty] | 2023-08-11 | 12:00 | 12:59 | 0.01129 | 0.12723
[9 empty] | 2023-08-11 | 13:00 | 13:59 | 0.01129 | 0.12723
[9 empty] | 2023-08-11 | 14:00 | 14:59 | 0.01129 | 0.12723
[9 empty] | 2023-08-11 | 15:00 | 15:59 | 0.01129 | 0.12723
[9 empty] | 2023-08-11 | 16:00 | 16:59 | 0.01129 | 0.12723
[9 empty] | 2023-08-11 | 17:00 | 17:59 | 0.01129 | 0.12723
[9 empty] | 2023-08-11 | 18:00 | 18:59 | 0.01129 | 0.12723
[9 empty] | 2023-08-11 | 19:00 | 19:59 | 0.01129 | 0.12723
[9 empty] | 2023-08-11 | 20:00 | 20:59 | 0.01129 | 0.12723
[9 empty] | 2023-08-11 | 21:00 | 21:59 | 0.01129 | 0.12723
[9 empty] | 2023-08-11 | 22:00 | 22:59 | 0.01129 | 0.12723
[9 empty] | 2023-08-11 | 23:00 | 23:59 | 0.01129 | 0.12723
[9 empty] | 2023-08-12 | 0:00 | 0:59 | 0.01129 | 0.12723
[9 empty] | 2023-08-12 | 1:00 | 1:59 | 0.01129 | 0.12723
[9 empty] | 2023-08-12 | 2:00 | 2:59 | 0.01129 | 0.12723
[9 empty] | 2023-08-12 | 3:00 | 3:59 | 0.01129 | 0.12723
[9 empty] | 2023-08-12 | 4:00 | 4:59 | 0.01129 | 0.12723
[9 empty] | 2023-08-12 | 5:00 | 5:59 | 0.01129 | 0.12723
[9 empty] | 2023-08-12 | 6:00 | 6:59 | 0.01129 | 0.12723
[9 empty] | 2023-08-12 | 7:00 | 7:59 | 0.01129 | 0.12723
[9 empty] | 2023-08-12 | 8:00 | 8:59 | 0.01129 | 0.12723
[9 empty] | 2023-08-12 | 9:00 | 9:59 | 0.01129 | 0.12723
[9 empty] | 2023-08-12 | 10:00 | 10:59 | 0.01129 | 0.12723
[9 empty] | 2023-08-12 | 11:00 | 11:59 | 0.01129 | 0.12723
[9 empty] | 2023-08-12 | 12:00 | 12:59 | 0.01129 | 0.12723
[9 empty] | 2023-08-12 | 13:00 | 13:59 | 0.01129 | 0.12723
[9 empty] | 2023-08-12 | 14:00 | 14:59 | 0.01129 | 0.12723
[9 empty] | 2023-08-12 | 15:00 | 15:59 | 0.01129 | 0.12723
[9 empty] | 2023-08-12 | 16:00 | 16:59 | 0.01129 | 0.12723
[9 empty] | 2023-08-12 | 17:00 | 17:59 | 0.01129 | 0.12723
[9 empty] | 2023-08-12 | 18:00 | 18:59 | 0.01129 | 0.12723
[9 empty] | 2023-08-12 | 19:00 | 19:59 | 0.01129 | 0.12723
[9 empty] | 2023-08-12 | 20:00 | 20:59 | 0.01129 | 0.12723
[9 empty] | 2023-08-12 | 21:00 | 21:59 | 0.01129 | 0.12723
[9 empty] | 2023-08-12 | 22:00 | 22:59 | 0.01129 | 0.12723
[9 empty] | 2023-08-12 | 23:00 | 23:59 | 0.01129 | 0.12723
[9 empty] | 2023-08-13 | 0:00 | 0:59 | 0.01129 | 0.12723
[9 empty] | 2023-08-13 | 1:00 | 1:59 | 0.01129 | 0.12723
[9 empty] | 2023-08-13 | 2:00 | 2:59 | 0.01129 | 0.12723
[9 empty] | 2023-08-13 | 3:00 | 3:59 | 0.01129 | 0.12723
[9 empty] | 2023-08-13 | 4:00 | 4:59 | 0.01129 | 0.12723
[9 empty] | 2023-08-13 | 5:00 | 5:59 | 0.01129 | 0.12723
[9 empty] | 2023-08-13 | 6:00 | 6:59 | 0.01129 | 0.12723
[9 empty] | 2023-08-13 | 7:00 | 7:59 | 0.01129 | 0.12723
[9 empty] | 2023-08-13 | 8:00 | 8:59 | 0.01129 | 0.12723
[9 empty] | 2023-08-13 | 9:00 | 9:59 | 0.01129 | 0.12723
[9 empty] | 2023-08-13 | 10:00 | 10:59 | 0.01129 | 0.12723
[9 empty] | 2023-08-13 | 11:00 | 11:59 | 0.01129 | 0.12723
[9 empty] | 2023-08-13 | 12:00 | 12:59 | 0.01129 | 0.12723
[9 empty] | 2023-08-13 | 13:00 | 13:59 | 0.01129 | 0.12723
[9 empty] | 2023-08-13 | 14:00 | 14:59 | 0.01129 | 0.12723
[9 empty] | 2023-08-13 | 15:00 | 15:59 | 0.01129 | 0.12723
[9 empty] | 2023-08-13 | 16:00 | 16:59 | 0.01129 | 0.12723
[9 empty] | 2023-08-13 | 17:00 | 17:59 | 0.01129 | 0.12723
[9 empty] | 2023-08-13 | 18:00 | 18:59 | 0.01129 | 0.12723
[9 empty] | 2023-08-13 | 19:00 | 19:59 | 0.01129 | 0.12723
[9 empty] | 2023-08-13 | 20:00 | 20:59 | 0.01129 | 0.12723
[9 empty] | 2023-08-13 | 21:00 | 21:59 | 0.01129 | 0.12723
[9 empty] | 2023-08-13 | 22:00 | 22:59 | 0.01129 | 0.12723
[9 empty] | 2023-08-13 | 23:00 | 23:59 | 0.01129 | 0.12723
[9 empty] | 2023-08-14 | 0:00 | 0:59 | 0.01129 | 0.12723
[9 empty] | 2023-08-14 | 1:00 | 1:59 | 0.01129 | 0.12723
[9 empty] | 2023-08-14 | 2:00 | 2:59 | 0.01129 | 0.12723
[9 empty] | 2023-08-14 | 3:00 | 3:59 | 0.01129 | 0.12723
[9 empty] | 2023-08-14 | 4:00 | 4:59 | 0.01129 | 0.12723
[9 empty] | 2023-08-14 | 5:00 | 5:59 | 0.01129 | 0.12723
[9 empty] | 2023-08-14 | 6:00 | 6:59 | 0.01129 | 0.12723
[9 empty] | 2023-08-14 | 7:00 | 7:59 | 0.01129 | 0.12723
[9 empty] | 2023-08-14 | 8:00 | 8:59 | 0.01129 | 0.12723
[9 empty] | 2023-08-14 | 9:00 | 9:59 | 0.01129 | 0.12723
[9 empty] | 2023-08-14 | 10:00 | 10:59 | 0.01129 | 0.12723
[9 empty] | 2023-08-14 | 11:00 | 11:59 | 0.01129 | 0.12723
[9 empty] | 2023-08-14 | 12:00 | 12:59 | 0.01129 | 0.12723
[9 empty] | 2023-08-14 | 13:00 | 13:59 | 0.01129 | 0.12723
[9 empty] | 2023-08-14 | 14:00 | 14:59 | 0.01129 | 0.12723
[9 empty] | 2023-08-14 | 15:00 | 15:59 | 0.01129 | 0.12723
[9 empty] | 2023-08-14 | 16:00 | 16:59 | 0.01129 | 0.12723
[9 empty] | 2023-08-14 | 17:00 | 17:59 | 0.01129 | 0.12723
[9 empty] | 2023-08-14 | 18:00 | 18:59 | 0.01129 | 0.12723
[9 empty] | 2023-08-14 | 19:00 | 19:59 | 0.01129 | 0.12723
[9 empty] | 2023-08-14 | 20:00 | 20:59 | 0.01129 | 0.12723
[9 empty] | 2023-08-14 | 21:00 | 21:59 | 0.01129 | 0.12723
[9 empty] | 2023-08-14 | 22:00 | 22:59 | 0.01129 | 0.12723
[9 empty] | 2023-08-14 | 23:00 | 23:59 | 0.01129 | 0.12723
[9 empty] | 2023-08-15 | 0:00 | 0:59 | 0.01129 | 0.12723
[9 empty] | 2023-08-15 | 1:00 | 1:59 | 0.01129 | 0.12723
[9 empty] | 2023-08-15 | 2:00 | 2:59 | 0.01129 | 0.12723
[9 empty] | 2023-08-15 | 3:00 | 3:59 | 0.01129 | 0.12723
[9 empty] | 2023-08-15 | 4:00 | 4:59 | 0.01129 | 0.12723
[9 empty] | 2023-08-15 | 5:00 | 5:59 | 0.01129 | 0.12723
[9 empty] | 2023-08-15 | 6:00 | 6:59 | 0.01129 | 0.12723
[9 empty] | 2023-08-15 | 7:00 | 7:59 | 0.01129 | 0.12723
[9 empty] | 2023-08-15 | 8:00 | 8:59 | 0.01129 | 0.12723
[9 empty] | 2023-08-15 | 9:00 | 9:59 | 0.01129 | 0.12723
[9 empty] | 2023-08-15 | 10:00 | 10:59 | 0.01129 | 0.12723
[9 empty] | 2023-08-15 | 11:00 | 11:59 | 0.01129 | 0.12723
[9 empty] | 2023-08-15 | 12:00 | 12:59 | 0.01129 | 0.12723
[9 empty] | 2023-08-15 | 13:00 | 13:59 | 0.01129 | 0.12723
[9 empty] | 2023-08-15 | 14:00 | 14:59 | 0.01129 | 0.12723
[9 empty] | 2023-08-15 | 15:00 | 15:59 | 0.01129 | 0.12723
[9 empty] | 2023-08-15 | 16:00 | 16:59 | 0.01129 | 0.12723
[9 empty] | 2023-08-15 | 17:00 | 17:59 | 0.01129 | 0.12723
[9 empty] | 2023-08-15 | 18:00 | 18:59 | 0.01129 | 0.12723
[9 empty] | 2023-08-15 | 19:00 | 19:59 | 0.01129 | 0.12723
[9 empty] | 2023-08-15 | 20:00 | 20:59 | 0.01129 | 0.12723
[9 empty] | 2023-08-15 | 21:00 | 21:59 | 0.01129 | 0.12723
[9 empty] | 2023-08-15 | 22:00 | 22:59 | 0.01129 | 0.12723
[9 empty] | 2023-08-15 | 23:00 | 23:59 | 0.01129 | 0.12723
[9 empty] | 2023-08-16 | 0:00 | 0:59 | 0.01129 | 0.12723
[9 empty] | 2023-08-16 | 1:00 | 1:59 | 0.01129 | 0.12723
[9 empty] | 2023-08-16 | 2:00 | 2:59 | 0.01129 | 0.12723
[9 empty] | 2023-08-16 | 3:00 | 3:59 | 0.01129 | 0.12723
[9 empty] | 2023-08-16 | 4:00 | 4:59 | 0.01129 | 0.12723
[9 empty] | 2023-08-16 | 5:00 | 5:59 | 0.01129 | 0.12723
[9 empty] | 2023-08-16 | 6:00 | 6:59 | 0.01129 | 0.12723
[9 empty] | 2023-08-16 | 7:00 | 7:59 | 0.01129 | 0.12723
[9 empty] | 2023-08-16 | 8:00 | 8:59 | 0.01129 | 0.12723
[9 empty] | 2023-08-16 | 9:00 | 9:59 | 0.01129 | 0.12723
[9 empty] | 2023-08-16 | 10:00 | 10:59 | 0.01129 | 0.12723
[9 empty] | 2023-08-16 | 11:00 | 11:59 | 0.01129 | 0.12723
[9 empty] | 2023-08-16 | 12:00 | 12:59 | 0.01129 | 0.12723
[9 empty] | 2023-08-16 | 13:00 | 13:59 | 0.01129 | 0.12723
[9 empty] | 2023-08-16 | 14:00 | 14:59 | 0.01129 | 0.12723
[9 empty] | 2023-08-16 | 15:00 | 15:59 | 0.01129 | 0.12723
[9 empty] | 2023-08-16 | 16:00 | 16:59 | 0.01129 | 0.12723
[9 empty] | 2023-08-16 | 17:00 | 17:59 | 0.01129 | 0.12723
[9 empty] | 2023-08-16 | 18:00 | 18:59 | 0.01129 | 0.12723
[9 empty] | 2023-08-16 | 19:00 | 19:59 | 0.01129 | 0.12723
[9 empty] | 2023-08-16 | 20:00 | 20:59 | 0.01129 | 0.12723
[9 empty] | 2023-08-16 | 21:00 | 21:59 | 0.01129 | 0.12723
[9 empty] | 2023-08-16 | 22:00 | 22:59 | 0.01129 | 0.12723
[9 empty] | 2023-08-16 | 23:00 | 23:59 | 0.01129 | 0.12723
[9 empty] | 2023-08-17 | 0:00 | 0:59 | 0.01129 | 0.12723
[9 empty] | 2023-08-17 | 1:00 | 1:59 | 0.01129 | 0.12723
[9 empty] | 2023-08-17 | 2:00 | 2:59 | 0.01129 | 0.12723
[9 empty] | 2023-08-17 | 3:00 | 3:59 | 0.01129 | 0.12723
[9 empty] | 2023-08-17 | 4:00 | 4:59 | 0.01129 | 0.12723
[9 empty] | 2023-08-17 | 5:00 | 5:59 | 0.01129 | 0.12723
[9 empty] | 2023-08-17 | 6:00 | 6:59 | 0.01129 | 0.12723
[9 empty] | 2023-08-17 | 7:00 | 7:59 | 0.01129 | 0.12723
[9 empty] | 2023-08-17 | 8:00 | 8:59 | 0.01129 | 0.12723
[9 empty] | 2023-08-17 | 9:00 | 9:59 | 0.01129 | 0.12723
[9 empty] | 2023-08-17 | 10:00 | 10:59 | 0.01129 | 0.12723
[9 empty] | 2023-08-17 | 11:00 | 11:59 | 0.01129 | 0.12723
[9 empty] | 2023-08-17 | 12:00 | 12:59 | 0.01129 | 0.12723
[9 empty] | 2023-08-17 | 13:00 | 13:59 | 0.01129 | 0.12723
[9 empty] | 2023-08-17 | 14:00 | 14:59 | 0.01129 | 0.12723
[9 empty] | 2023-08-17 | 15:00 | 15:59 | 0.01129 | 0.12723
[9 empty] | 2023-08-17 | 16:00 | 16:59 | 0.01129 | 0.12723
[9 empty] | 2023-08-17 | 17:00 | 17:59 | 0.01129 | 0.12723
[9 empty] | 2023-08-17 | 18:00 | 18:59 | 0.01129 | 0.12723
[9 empty] | 2023-08-17 | 19:00 | 19:59 | 0.01129 | 0.12723
[9 empty] | 2023-08-17 | 20:00 | 20:59 | 0.01129 | 0.12723
[9 empty] | 2023-08-17 | 21:00 | 21:59 | 0.01129 | 0.12723
[9 empty] | 2023-08-17 | 22:00 | 22:59 | 0.01129 | 0.12723
[9 empty] | 2023-08-17 | 23:00 | 23:59 | 0.01129 | 0.12723
[9 empty] | 2023-08-18 | 0:00 | 0:59 | 0.01129 | 0.12723
[9 empty] | 2023-08-18 | 1:00 | 1:59 | 0.01129 | 0.12723
[9 empty] | 2023-08-18 | 2:00 | 2:59 | 0.01129 | 0.12723
[9 empty] | 2023-08-18 | 3:00 | 3:59 | 0.01129 | 0.12723
[9 empty] | 2023-08-18 | 4:00 | 4:59 | 0.01129 | 0.12723
[9 empty] | 2023-08-18 | 5:00 | 5:59 | 0.01129 | 0.12723
[9 empty] | 2023-08-18 | 6:00 | 6:59 | 0.01129 | 0.12723
[9 empty] | 2023-08-18 | 7:00 | 7:59 | 0.01129 | 0.12723
[9 empty] | 2023-08-18 | 8:00 | 8:59 | 0.01129 | 0.12723
[9 empty] | 2023-08-18 | 9:00 | 9:59 | 0.01129 | 0.12723
[9 empty] | 2023-08-18 | 10:00 | 10:59 | 0.01129 | 0.12723
[9 empty] | 2023-08-18 | 11:00 | 11:59 | 0.01129 | 0.12723
[9 empty] | 2023-08-18 | 12:00 | 12:59 | 0.01129 | 0.12723
[9 empty] | 2023-08-18 | 13:00 | 13:59 | 0.01129 | 0.12723
[9 empty] | 2023-08-18 | 14:00 | 14:59 | 0.01129 | 0.12723
[9 empty] | 2023-08-18 | 15:00 | 15:59 | 0.01129 | 0.12723
[9 empty] | 2023-08-18 | 16:00 | 16:59 | 0.01129 | 0.12723
[9 empty] | 2023-08-18 | 17:00 | 17:59 | 0.01129 | 0.12723
[9 empty] | 2023-08-18 | 18:00 | 18:59 | 0.01129 | 0.12723
[9 empty] | 2023-08-18 | 19:00 | 19:59 | 0.01129 | 0.12723
[9 empty] | 2023-08-18 | 20:00 | 20:59 | 0.01129 | 0.12723
[9 empty] | 2023-08-18 | 21:00 | 21:59 | 0.01129 | 0.12723
[9 empty] | 2023-08-18 | 22:00 | 22:59 | 0.01129 | 0.12723
[9 empty] | 2023-08-18 | 23:00 | 23:59 | 0.01129 | 0.12723
[9 empty] | 2023-08-19 | 0:00 | 0:59 | 0.01129 | 0.12723
[9 empty] | 2023-08-19 | 1:00 | 1:59 | 0.01129 | 0.12723
[9 empty] | 2023-08-19 | 2:00 | 2:59 | 0.01129 | 0.12723
[9 empty] | 2023-08-19 | 3:00 | 3:59 | 0.01129 | 0.12723
[9 empty] | 2023-08-19 | 4:00 | 4:59 | 0.01129 | 0.12723
[9 empty] | 2023-08-19 | 5:00 | 5:59 | 0.01129 | 0.12723
[9 empty] | 2023-08-19 | 6:00 | 6:59 | 0.01129 | 0.12723
[9 empty] | 2023-08-19 | 7:00 | 7:59 | 0.01129 | 0.12723
[9 empty] | 2023-08-19 | 8:00 | 8:59 | 0.01129 | 0.12723
[9 empty] | 2023-08-19 | 9:00 | 9:59 | 0.01129 | 0.12723
[9 empty] | 2023-08-19 | 10:00 | 10:59 | 0.01129 | 0.12723
[9 empty] | 2023-08-19 | 11:00 | 11:59 | 0.01129 | 0.12723
[9 empty] | 2023-08-19 | 12:00 | 12:59 | 0.01129 | 0.12723
[9 empty] | 2023-08-19 | 13:00 | 13:59 | 0.01129 | 0.12723
[9 empty] | 2023-08-19 | 14:00 | 14:59 | 0.01129 | 0.12723
[9 empty] | 2023-08-19 | 15:00 | 15:59 | 0.01129 | 0.12723
[9 empty] | 2023-08-19 | 16:00 | 16:59 | 0.01129 | 0.12723
[9 empty] | 2023-08-19 | 17:00 | 17:59 | 0.01129 | 0.12723
[9 empty] | 2023-08-19 | 18:00 | 18:59 | 0.01129 | 0.12723
[9 empty] | 2023-08-19 | 19:00 | 19:59 | 0.01129 | 0.12723
[9 empty] | 2023-08-19 | 20:00 | 20:59 | 0.01129 | 0.12723
[9 empty] | 2023-08-19 | 21:00 | 21:59 | 0.01129 | 0.12723
[9 empty] | 2023-08-19 | 22:00 | 22:59 | 0.01129 | 0.12723
[9 empty] | 2023-08-19 | 23:00 | 23:59 | 0.01129 | 0.12723
[9 empty] | 2023-08-20 | 0:00 | 0:59 | 0.01129 | 0.12723
[9 empty] | 2023-08-20 | 1:00 | 1:59 | 0.01129 | 0.12723
[9 empty] | 2023-08-20 | 2:00 | 2:59 | 0.01129 | 0.12723
[9 empty] | 2023-08-20 | 3:00 | 3:59 | 0.01129 | 0.12723
[9 empty] | 2023-08-20 | 4:00 | 4:59 | 0.01129 | 0.12723
[9 empty] | 2023-08-20 | 5:00 | 5:59 | 0.01129 | 0.12723
[9 empty] | 2023-08-20 | 6:00 | 6:59 | 0.01129 | 0.12723
[9 empty] | 2023-08-20 | 7:00 | 7:59 | 0.01129 | 0.12723
[9 empty] | 2023-08-20 | 8:00 | 8:59 | 0.01129 | 0.12723
[9 empty] | 2023-08-20 | 9:00 | 9:59 | 0.01129 | 0.12723
[9 empty] | 2023-08-20 | 10:00 | 10:59 | 0.01129 | 0.12723
[9 empty] | 2023-08-20 | 11:00 | 11:59 | 0.01129 | 0.12723
[9 empty] | 2023-08-20 | 12:00 | 12:59 | 0.01129 | 0.12723
[9 empty] | 2023-08-20 | 13:00 | 13:59 | 0.01129 | 0.12723
[9 empty] | 2023-08-20 | 14:00 | 14:59 | 0.01129 | 0.12723
[9 empty] | 2023-08-20 | 15:00 | 15:59 | 0.01129 | 0.12723
[9 empty] | 2023-08-20 | 16:00 | 16:59 | 0.01129 | 0.12723
[9 empty] | 2023-08-20 | 17:00 | 17:59 | 0.01129 | 0.12723
[9 empty] | 2023-08-20 | 18:00 | 18:59 | 0.01129 | 0.12723
[9 empty] | 2023-08-20 | 19:00 | 19:59 | 0.01129 | 0.12723
[9 empty] | 2023-08-20 | 20:00 | 20:59 | 0.01129 | 0.12723
[9 empty] | 2023-08-20 | 21:00 | 21:59 | 0.01129 | 0.12723
[9 empty] | 2023-08-20 | 22:00 | 22:59 | 0.01129 | 0.12723
[9 empty] | 2023-08-20 | 23:00 | 23:59 | 0.01129 | 0.12723
[9 empty] | 2023-08-21 | 0:00 | 0:59 | 0.01129 | 0.12723
[9 empty] | 2023-08-21 | 1:00 | 1:59 | 0.01129 | 0.12723
[9 empty] | 2023-08-21 | 2:00 | 2:59 | 0.01129 | 0.12723
[9 empty] | 2023-08-21 | 3:00 | 3:59 | 0.01129 | 0.12723
[9 empty] | 2023-08-21 | 4:00 | 4:59 | 0.01129 | 0.12723
[9 empty] | 2023-08-21 | 5:00 | 5:59 | 0.01129 | 0.12723
[9 empty] | 2023-08-21 | 6:00 | 6:59 | 0.01129 | 0.12723
[9 empty] | 2023-08-21 | 7:00 | 7:59 | 0.01129 | 0.12723
[9 empty] | 2023-08-21 | 8:00 | 8:59 | 0.01129 | 0.12723
[9 empty] | 2023-08-21 | 9:00 | 9:59 | 0.01129 | 0.12723
[9 empty] | 2023-08-21 | 10:00 | 10:59 | 0.01129 | 0.12723
[9 empty] | 2023-08-21 | 11:00 | 11:59 | 0.01129 | 0.12723
[9 empty] | 2023-08-21 | 12:00 | 12:59 | 0.01129 | 0.12723
[9 empty] | 2023-08-21 | 13:00 | 13:59 | 0.01129 | 0.12723
[9 empty] | 2023-08-21 | 14:00 | 14:59 | 0.01129 | 0.12723
[9 empty] | 2023-08-21 | 15:00 | 15:59 | 0.01129 | 0.12723
[9 empty] | 2023-08-21 | 16:00 | 16:59 | 0.01129 | 0.12723
[9 empty] | 2023-08-21 | 17:00 | 17:59 | 0.01129 | 0.12723
[9 empty] | 2023-08-21 | 18:00 | 18:59 | 0.01129 | 0.12723
[9 empty] | 2023-08-21 | 19:00 | 19:59 | 0.01129 | 0.12723
[9 empty] | 2023-08-21 | 20:00 | 20:59 | 0.01129 | 0.12723
[9 empty] | 2023-08-21 | 21:00 | 21:59 | 0.01129 | 0.12723
[9 empty] | 2023-08-21 | 22:00 | 22:59 | 0.01129 | 0.12723
[9 empty] | 2023-08-21 | 23:00 | 23:59 | 0.01129 | 0.12723
[9 empty] | 2023-08-22 | 0:00 | 0:59 | 0.01129 | 0.12723
[9 empty] | 2023-08-22 | 1:00 | 1:59 | 0.01129 | 0.12723
[9 empty] | 2023-08-22 | 2:00 | 2:59 | 0.01129 | 0.12723
[9 empty] | 2023-08-22 | 3:00 | 3:59 | 0.01129 | 0.12723
[9 empty] | 2023-08-22 | 4:00 | 4:59 | 0.01129 | 0.12723
[9 empty] | 2023-08-22 | 5:00 | 5:59 | 0.01129 | 0.12723
[9 empty] | 2023-08-22 | 6:00 | 6:59 | 0.01129 | 0.12723
[9 empty] | 2023-08-22 | 7:00 | 7:59 | 0.01129 | 0.12723
[9 empty] | 2023-08-22 | 8:00 | 8:59 | 0.01129 | 0.12723
[9 empty] | 2023-08-22 | 9:00 | 9:59 | 0.01129 | 0.12723
[9 empty] | 2023-08-22 | 10:00 | 10:59 | 0.01129 | 0.12723
[9 empty] | 2023-08-22 | 11:00 | 11:59 | 0.01129 | 0.12723
[9 empty] | 2023-08-22 | 12:00 | 12:59 | 0.01129 | 0.12723
[9 empty] | 2023-08-22 | 13:00 | 13:59 | 0.01129 | 0.12723
[9 empty] | 2023-08-22 | 14:00 | 14:59 | 0.01129 | 0.12723
[9 empty] | 2023-08-22 | 15:00 | 15:59 | 0.01129 | 0.12723
[9 empty] | 2023-08-22 | 16:00 | 16:59 | 0.01129 | 0.12723
[9 empty] | 2023-08-22 | 17:00 | 17:59 | 0.01129 | 0.12723
[9 empty] | 2023-08-22 | 18:00 | 18:59 | 0.01129 | 0.12723
[9 empty] | 2023-08-22 | 19:00 | 19:59 | 0.01129 | 0.12723
[9 empty] | 2023-08-22 | 20:00 | 20:59 | 0.01129 | 0.12723
[9 empty] | 2023-08-22 | 21:00 | 21:59 | 0.01129 | 0.12723
[9 empty] | 2023-08-22 | 22:00 | 22:59 | 0.01129 | 0.12723
[9 empty] | 2023-08-22 | 23:00 | 23:59 | 0.01129 | 0.12723
[9 empty] | 2023-08-23 | 0:00 | 0:59 | 0.01129 | 0.12723
[9 empty] | 2023-08-23 | 1:00 | 1:59 | 0.01129 | 0.12723
[9 empty] | 2023-08-23 | 2:00 | 2:59 | 0.01129 | 0.12723
[9 empty] | 2023-08-23 | 3:00 | 3:59 | 0.01129 | 0.12723
[9 empty] | 2023-08-23 | 4:00 | 4:59 | 0.01129 | 0.12723
[9 empty] | 2023-08-23 | 5:00 | 5:59 | 0.01129 | 0.12723
[9 empty] | 2023-08-23 | 6:00 | 6:59 | 0.01129 | 0.12723
[9 empty] | 2023-08-23 | 7:00 | 7:59 | 0.01129 | 0.12723
[9 empty] | 2023-08-23 | 8:00 | 8:59 | 0.01129 | 0.12723
[9 empty] | 2023-08-23 | 9:00 | 9:59 | 0.01129 | 0.12723
[9 empty] | 2023-08-23 | 10:00 | 10:59 | 0.01129 | 0.12723
[9 empty] | 2023-08-23 | 11:00 | 11:59 | 0.01129 | 0.12723
[9 empty] | 2023-08-23 | 12:00 | 12:59 | 0.01129 | 0.12723
[9 empty] | 2023-08-23 | 13:00 | 13:59 | 0.01129 | 0.12723
[9 empty] | 2023-08-23 | 14:00 | 14:59 | 0.01129 | 0.12723
[9 empty] | 2023-08-23 | 15:00 | 15:59 | 0.01129 | 0.12723
[9 empty] | 2023-08-23 | 16:00 | 16:59 | 0.01129 | 0.12723
[9 empty] | 2023-08-23 | 17:00 | 17:59 | 0.01129 | 0.12723
[9 empty] | 2023-08-23 | 18:00 | 18:59 | 0.01129 | 0.12723
[9 empty] | 2023-08-23 | 19:00 | 19:59 | 0.01129 | 0.12723
[9 empty] | 2023-08-23 | 20:00 | 20:59 | 0.01129 | 0.12723
[9 empty] | 2023-08-23 | 21:00 | 21:59 | 0.01129 | 0.12723
[9 empty] | 2023-08-23 | 22:00 | 22:59 | 0.01129 | 0.12723
[9 empty] | 2023-08-23 | 23:00 | 23:59 | 0.01129 | 0.12723
[9 empty] | 2023-08-24 | 0:00 | 0:59 | 0.01129 | 0.12723
[9 empty] | 2023-08-24 | 1:00 | 1:59 | 0.01129 | 0.12723
[9 empty] | 2023-08-24 | 2:00 | 2:59 | 0.01129 | 0.12723
[9 empty] | 2023-08-24 | 3:00 | 3:59 | 0.01129 | 0.12723
[9 empty] | 2023-08-24 | 4:00 | 4:59 | 0.01129 | 0.12723
[9 empty] | 2023-08-24 | 5:00 | 5:59 | 0.01129 | 0.12723
[9 empty] | 2023-08-24 | 6:00 | 6:59 | 0.01129 | 0.12723
[9 empty] | 2023-08-24 | 7:00 | 7:59 | 0.01129 | 0.12723
[9 empty] | 2023-08-24 | 8:00 | 8:59 | 0.01129 | 0.12723
[9 empty] | 2023-08-24 | 9:00 | 9:59 | 0.01129 | 0.12723
[9 empty] | 2023-08-24 | 10:00 | 10:59 | 0.01129 | 0.12723
[9 empty] | 2023-08-24 | 11:00 | 11:59 | 0.01129 | 0.12723
[9 empty] | 2023-08-24 | 12:00 | 12:59 | 0.01129 | 0.12723
[9 empty] | 2023-08-24 | 13:00 | 13:59 | 0.01129 | 0.12723
[9 empty] | 2023-08-24 | 14:00 | 14:59 | 0.01129 | 0.12723
[9 empty] | 2023-08-24 | 15:00 | 15:59 | 0.01129 | 0.12723
[9 empty] | 2023-08-24 | 16:00 | 16:59 | 0.01129 | 0.12723
[9 empty] | 2023-08-24 | 17:00 | 17:59 | 0.01129 | 0.12723
[9 empty] | 2023-08-24 | 18:00 | 18:59 | 0.01129 | 0.12723
[9 empty] | 2023-08-24 | 19:00 | 19:59 | 0.01129 | 0.12723
[9 empty] | 2023-08-24 | 20:00 | 20:59 | 0.01129 | 0.12723
[9 empty] | 2023-08-24 | 21:00 | 21:59 | 0.01129 | 0.12723
[9 empty] | 2023-08-24 | 22:00 | 22:59 | 0.01129 | 0.12723
[9 empty] | 2023-08-24 | 23:00 | 23:59 | 0.01129 | 0.12723
[9 empty] | 2023-08-25 | 0:00 | 0:59 | 0.01129 | 0.12723
[9 empty] | 2023-08-25 | 1:00 | 1:59 | 0.01129 | 0.12723
[9 empty] | 2023-08-25 | 2:00 | 2:59 | 0.01129 | 0.12723
[9 empty] | 2023-08-25 | 3:00 | 3:59 | 0.01129 | 0.12723
[9 empty] | 2023-08-25 | 4:00 | 4:59 | 0.01129 | 0.12723
[9 empty] | 2023-08-25 | 5:00 | 5:59 | 0.01129 | 0.12723
[9 empty] | 2023-08-25 | 6:00 | 6:59 | 0.01129 | 0.12723
[9 empty] | 2023-08-25 | 7:00 | 7:59 | 0.01129 | 0.12723
[9 empty] | 2023-08-25 | 8:00 | 8:59 | 0.01129 | 0.12723
[9 empty] | 2023-08-25 | 9:00 | 9:59 | 0.01129 | 0.12723
[9 empty] | 2023-08-25 | 10:00 | 10:59 | 0.01129 | 0.12723
[9 empty] | 2023-08-25 | 11:00 | 11:59 | 0.01129 | 0.12723
[9 empty] | 2023-08-25 | 12:00 | 12:59 | 0.01129 | 0.12723
[9 empty] | 2023-08-25 | 13:00 | 13:59 | 0.01129 | 0.12723
[9 empty] | 2023-08-25 | 14:00 | 14:59 | 0.01129 | 0.12723
[9 empty] | 2023-08-25 | 15:00 | 15:59 | 0.01129 | 0.12723
[9 empty] | 2023-08-25 | 16:00 | 16:59 | 0.01129 | 0.12723
[9 empty] | 2023-08-25 | 17:00 | 17:59 | 0.01129 | 0.12723
[9 empty] | 2023-08-25 | 18:00 | 18:59 | 0.01129 | 0.12723
[9 empty] | 2023-08-25 | 19:00 | 19:59 | 0.01129 | 0.12723
[9 empty] | 2023-08-25 | 20:00 | 20:59 | 0.01129 | 0.12723
[9 empty] | 2023-08-25 | 21:00 | 21:59 | 0.01129 | 0.12723
[9 empty] | 2023-08-25 | 22:00 | 22:59 | 0.01129 | 0.12723
[9 empty] | 2023-08-25 | 23:00 | 23:59 | 0.01129 | 0.12723
[9 empty] | 2023-08-26 | 0:00 | 0:59 | 0.01129 | 0.12723
[9 empty] | 2023-08-26 | 1:00 | 1:59 | 0.01129 | 0.12723
[9 empty] | 2023-08-26 | 2:00 | 2:59 | 0.01129 | 0.12723
[9 empty] | 2023-08-26 | 3:00 | 3:59 | 0.01129 | 0.12723
[9 empty] | 2023-08-26 | 4:00 | 4:59 | 0.01129 | 0.12723
[9 empty] | 2023-08-26 | 5:00 | 5:59 | 0.01129 | 0.12723
[9 empty] | 2023-08-26 | 6:00 | 6:59 | 0.01129 | 0.12723
[9 empty] | 2023-08-26 | 7:00 | 7:59 | 0.01129 | 0.12723
[9 empty] | 2023-08-26 | 8:00 | 8:59 | 0.01129 | 0.12723
[9 empty] | 2023-08-26 | 9:00 | 9:59 | 0.01129 | 0.12723
[9 empty] | 2023-08-26 | 10:00 | 10:59 | 0.01129 | 0.12723
[9 empty] | 2023-08-26 | 11:00 | 11:59 | 0.01129 | 0.12723
[9 empty] | 2023-08-26 | 12:00 | 12:59 | 0.01129 | 0.12723
[9 empty] | 2023-08-26 | 13:00 | 13:59 | 0.01129 | 0.12723
[9 empty] | 2023-08-26 | 14:00 | 14:59 | 0.01129 | 0.12723
[9 empty] | 2023-08-26 | 15:00 | 15:59 | 0.01129 | 0.12723
[9 empty] | 2023-08-26 | 16:00 | 16:59 | 0.01129 | 0.12723
[9 empty] | 2023-08-26 | 17:00 | 17:59 | 0.01129 | 0.12723
[9 empty] | 2023-08-26 | 18:00 | 18:59 | 0.01129 | 0.12723
[9 empty] | 2023-08-26 | 19:00 | 19:59 | 0.01129 | 0.12723
[9 empty] | 2023-08-26 | 20:00 | 20:59 | 0.01129 | 0.12723
[9 empty] | 2023-08-26 | 21:00 | 21:59 | 0.01129 | 0.12723
[9 empty] | 2023-08-26 | 22:00 | 22:59 | 0.01129 | 0.12723
[9 empty] | 2023-08-26 | 23:00 | 23:59 | 0.01129 | 0.12723
[9 empty] | 2023-08-27 | 0:00 | 0:59 | 0.01129 | 0.12723
[9 empty] | 2023-08-27 | 1:00 | 1:59 | 0.01129 | 0.12723
[9 empty] | 2023-08-27 | 2:00 | 2:59 | 0.01129 | 0.12723
[9 empty] | 2023-08-27 | 3:00 | 3:59 | 0.01129 | 0.12723
[9 empty] | 2023-08-27 | 4:00 | 4:59 | 0.01129 | 0.12723
[9 empty] | 2023-08-27 | 5:00 | 5:59 | 0.01129 | 0.12723
[9 empty] | 2023-08-27 | 6:00 | 6:59 | 0.01129 | 0.12723
[9 empty] | 2023-08-27 | 7:00 | 7:59 | 0.01129 | 0.12723
[9 empty] | 2023-08-27 | 8:00 | 8:59 | 0.01129 | 0.12723
[9 empty] | 2023-08-27 | 9:00 | 9:59 | 0.01129 | 0.12723
[9 empty] | 2023-08-27 | 10:00 | 10:59 | 0.01129 | 0.12723
[9 empty] | 2023-08-27 | 11:00 | 11:59 | 0.01129 | 0.12723
[9 empty] | 2023-08-27 | 12:00 | 12:59 | 0.01129 | 0.12723
[9 empty] | 2023-08-27 | 13:00 | 13:59 | 0.01129 | 0.12723
[9 empty] | 2023-08-27 | 14:00 | 14:59 | 0.01129 | 0.12723
[9 empty] | 2023-08-27 | 15:00 | 15:59 | 0.01129 | 0.12723
[9 empty] | 2023-08-27 | 16:00 | 16:59 | 0.01129 | 0.12723
[9 empty] | 2023-08-27 | 17:00 | 17:59 | 0.01129 | 0.12723
[9 empty] | 2023-08-27 | 18:00 | 18:59 | 0.01129 | 0.12723
[9 empty] | 2023-08-27 | 19:00 | 19:59 | 0.01129 | 0.12723
[9 empty] | 2023-08-27 | 20:00 | 20:59 | 0.01129 | 0.12723
[9 empty] | 2023-08-27 | 21:00 | 21:59 | 0.01129 | 0.12723
[9 empty] | 2023-08-27 | 22:00 | 22:59 | 0.01129 | 0.12723
[9 empty] | 2023-08-27 | 23:00 | 23:59 | 0.01129 | 0.12723
[9 empty] | 2023-08-28 | 0:00 | 0:59 | 0.01129 | 0.12723
[9 empty] | 2023-08-28 | 1:00 | 1:59 | 0.01129 | 0.12723
[9 empty] | 2023-08-28 | 2:00 | 2:59 | 0.01129 | 0.12723
[9 empty] | 2023-08-28 | 3:00 | 3:59 | 0.01129 | 0.12723
[9 empty] | 2023-08-28 | 4:00 | 4:59 | 0.01129 | 0.12723
[9 empty] | 2023-08-28 | 5:00 | 5:59 | 0.01129 | 0.12723
[9 empty] | 2023-08-28 | 6:00 | 6:59 | 0.01129 | 0.12723
[9 empty] | 2023-08-28 | 7:00 | 7:59 | 0.01129 | 0.12723
[9 empty] | 2023-08-28 | 8:00 | 8:59 | 0.01129 | 0.12723
[9 empty] | 2023-08-28 | 9:00 | 9:59 | 0.01129 | 0.12723
[9 empty] | 2023-08-28 | 10:00 | 10:59 | 0.01129 | 0.12723
[9 empty] | 2023-08-28 | 11:00 | 11:59 | 0.01129 | 0.12723
[9 empty] | 2023-08-28 | 12:00 | 12:59 | 0.01129 | 0.12723
[9 empty] | 2023-08-28 | 13:00 | 13:59 | 0.01129 | 0.12723
[9 empty] | 2023-08-28 | 14:00 | 14:59 | 0.01129 | 0.12723
[9 empty] | 2023-08-28 | 15:00 | 15:59 | 0.01129 | 0.12723
[9 empty] | 2023-08-28 | 16:00 | 16:59 | 0.01129 | 0.12723
[9 empty] | 2023-08-28 | 17:00 | 17:59 | 0.01129 | 0.12723
[9 empty] | 2023-08-28 | 18:00 | 18:59 | 0.01129 | 0.12723
[9 empty] | 2023-08-28 | 19:00 | 19:59 | 0.01129 | 0.12723
[9 empty] | 2023-08-28 | 20:00 | 20:59 | 0.01129 | 0.12723
[9 empty] | 2023-08-28 | 21:00 | 21:59 | 0.01129 | 0.12723
[9 empty] | 2023-08-28 | 22:00 | 22:59 | 0.01129 | 0.12723
[9 empty] | 2023-08-28 | 23:00 | 23:59 | 0.01129 | 0.12723
[9 empty] | 2023-08-29 | 0:00 | 0:59 | 0.01129 | 0.12723
[9 empty] | 2023-08-29 | 1:00 | 1:59 | 0.01129 | 0.12723
[9 empty] | 2023-08-29 | 2:00 | 2:59 | 0.01129 | 0.12723
[9 empty] | 2023-08-29 | 3:00 | 3:59 | 0.01129 | 0.12723
[9 empty] | 2023-08-29 | 4:00 | 4:59 | 0.01129 | 0.12723
[9 empty] | 2023-08-29 | 5:00 | 5:59 | 0.01129 | 0.12723
[9 empty] | 2023-08-29 | 6:00 | 6:59 | 0.01129 | 0.12723
[9 empty] | 2023-08-29 | 7:00 | 7:59 | 0.01129 | 0.12723
[9 empty] | 2023-08-29 | 8:00 | 8:59 | 0.01129 | 0.12723
[9 empty] | 2023-08-29 | 9:00 | 9:59 | 0.01129 | 0.12723
[9 empty] | 2023-08-29 | 10:00 | 10:59 | 0.01129 | 0.12723
[9 empty] | 2023-08-29 | 11:00 | 11:59 | 0.01129 | 0.12723
[9 empty] | 2023-08-29 | 12:00 | 12:59 | 0.01129 | 0.12723
[9 empty] | 2023-08-29 | 13:00 | 13:59 | 0.01129 | 0.12723
[9 empty] | 2023-08-29 | 14:00 | 14:59 | 0.01129 | 0.12723
[9 empty] | 2023-08-29 | 15:00 | 15:59 | 0.01129 | 0.12723
[9 empty] | 2023-08-29 | 16:00 | 16:59 | 0.01129 | 0.12723
[9 empty] | 2023-08-29 | 17:00 | 17:59 | 0.01129 | 0.12723
[9 empty] | 2023-08-29 | 18:00 | 18:59 | 0.01129 | 0.12723
[9 empty] | 2023-08-29 | 19:00 | 19:59 | 0.01129 | 0.12723
[9 empty] | 2023-08-29 | 20:00 | 20:59 | 0.01129 | 0.12723
[9 empty] | 2023-08-29 | 21:00 | 21:59 | 0.01129 | 0.12723
[9 empty] | 2023-08-29 | 22:00 | 22:59 | 0.01129 | 0.12723
[9 empty] | 2023-08-29 | 23:00 | 23:59 | 0.01129 | 0.12723
[9 empty] | 2023-08-30 | 0:00 | 0:59 | 0.01129 | 0.12723
[9 empty] | 2023-08-30 | 1:00 | 1:59 | 0.01129 | 0.12723
[9 empty] | 2023-08-30 | 2:00 | 2:59 | 0.01129 | 0.12723
[9 empty] | 2023-08-30 | 3:00 | 3:59 | 0.01129 | 0.12723
[9 empty] | 2023-08-30 | 4:00 | 4:59 | 0.01129 | 0.12723
[9 empty] | 2023-08-30 | 5:00 | 5:59 | 0.01129 | 0.12723
[9 empty] | 2023-08-30 | 6:00 | 6:59 | 0.01129 | 0.12723
[9 empty] | 2023-08-30 | 7:00 | 7:59 | 0.01129 | 0.12723
[9 empty] | 2023-08-30 | 8:00 | 8:59 | 0.01129 | 0.12723
[9 empty] | 2023-08-30 | 9:00 | 9:59 | 0.01129 | 0.12723
[9 empty] | 2023-08-30 | 10:00 | 10:59 | 0.01129 | 0.12723
[9 empty] | 2023-08-30 | 11:00 | 11:59 | 0.01129 | 0.12723
[9 empty] | 2023-08-30 | 12:00 | 12:59 | 0.01129 | 0.12723
[9 empty] | 2023-08-30 | 13:00 | 13:59 | 0.01129 | 0.12723
[9 empty] | 2023-08-30 | 14:00 | 14:59 | 0.01129 | 0.12723
[9 empty] | 2023-08-30 | 15:00 | 15:59 | 0.01129 | 0.12723
[9 empty] | 2023-08-30 | 16:00 | 16:59 | 0.01129 | 0.12723
[9 empty] | 2023-08-30 | 17:00 | 17:59 | 0.01129 | 0.12723
[9 empty] | 2023-08-30 | 18:00 | 18:59 | 0.01129 | 0.12723
[9 empty] | 2023-08-30 | 19:00 | 19:59 | 0.01129 | 0.12723
[9 empty] | 2023-08-30 | 20:00 | 20:59 | 0.01129 | 0.12723
[9 empty] | 2023-08-30 | 21:00 | 21:59 | 0.01129 | 0.12723
[9 empty] | 2023-08-30 | 22:00 | 22:59 | 0.01129 | 0.12723
[9 empty] | 2023-08-30 | 23:00 | 23:59 | 0.01129 | 0.12723
[9 empty] | 2023-08-31 | 0:00 | 0:59 | 0.01129 | 0.12723
[9 empty] | 2023-08-31 | 1:00 | 1:59 | 0.01129 | 0.12723
[9 empty] | 2023-08-31 | 2:00 | 2:59 | 0.01129 | 0.12723
[9 empty] | 2023-08-31 | 3:00 | 3:59 | 0.01129 | 0.12723
[9 empty] | 2023-08-31 | 4:00 | 4:59 | 0.01129 | 0.12723
[9 empty] | 2023-08-31 | 5:00 | 5:59 | 0.01129 | 0.12723
[9 empty] | 2023-08-31 | 6:00 | 6:59 | 0.01129 | 0.12723
[9 empty] | 2023-08-31 | 7:00 | 7:59 | 0.01129 | 0.12723
[9 empty] | 2023-08-31 | 8:00 | 8:59 | 0.01129 | 0.12723
[9 empty] | 2023-08-31 | 9:00 | 9:59 | 0.01129 | 0.12723
[9 empty] | 2023-08-31 | 10:00 | 10:59 | 0.01129 | 0.12723
[9 empty] | 2023-08-31 | 11:00 | 11:59 | 0.01129 | 0.12723
[9 empty] | 2023-08-31 | 12:00 | 12:59 | 0.01129 | 0.12723
[9 empty] | 2023-08-31 | 13:00 | 13:59 | 0.01129 | 0.12723
[9 empty] | 2023-08-31 | 14:00 | 14:59 | 0.01129 | 0.12723
[9 empty] | 2023-08-31 | 15:00 | 15:59 | 0.01129 | 0.12723
[9 empty] | 2023-08-31 | 16:00 | 16:59 | 0.01129 | 0.12723
[9 empty] | 2023-08-31 | 17:00 | 17:59 | 0.01129 | 0.12723
[9 empty] | 2023-08-31 | 18:00 | 18:59 | 0.01129 | 0.12723
[9 empty] | 2023-08-31 | 19:00 | 19:59 | 0.01129 | 0.12723
[9 empty] | 2023-08-31 | 20:00 | 20:59 | 0.01129 | 0.12723
[9 empty] | 2023-08-31 | 21:00 | 21:59 | 0.01129 | 0.12723
[9 empty] | 2023-08-31 | 22:00 | 22:59 | 0.01129 | 0.12723
[9 empty] | 2023-08-31 | 23:00 | 23:59 | 0.01129 | 0.12723
[9 empty] | 2023-09-01 | 0:00 | 0:59 | 0.013236 | 0.14916
[9 empty] | 2023-09-01 | 1:00 | 1:59 | 0.013236 | 0.14916
[9 empty] | 2023-09-01 | 2:00 | 2:59 | 0.013236 | 0.14916
[9 empty] | 2023-09-01 | 3:00 | 3:59 | 0.013236 | 0.14916
[9 empty] | 2023-09-01 | 4:00 | 4:59 | 0.013236 | 0.14916
[9 empty] | 2023-09-01 | 5:00 | 5:59 | 0.013236 | 0.14916
[9 empty] | 2023-09-01 | 6:00 | 6:59 | 0.013236 | 0.14916
[9 empty] | 2023-09-01 | 7:00 | 7:59 | 0.013236 | 0.14916
[9 empty] | 2023-09-01 | 8:00 | 8:59 | 0.013236 | 0.14916
[9 empty] | 2023-09-01 | 9:00 | 9:59 | 0.013236 | 0.14916
[9 empty] | 2023-09-01 | 10:00 | 10:59 | 0.013236 | 0.14916
[9 empty] | 2023-09-01 | 11:00 | 11:59 | 0.013236 | 0.14916
[9 empty] | 2023-09-01 | 12:00 | 12:59 | 0.013236 | 0.14916
[9 empty] | 2023-09-01 | 13:00 | 13:59 | 0.013236 | 0.14916
[9 empty] | 2023-09-01 | 14:00 | 14:59 | 0.013236 | 0.14916
[9 empty] | 2023-09-01 | 15:00 | 15:59 | 0.013236 | 0.14916
[9 empty] | 2023-09-01 | 16:00 | 16:59 | 0.013236 | 0.14916
[9 empty] | 2023-09-01 | 17:00 | 17:59 | 0.013236 | 0.14916
[9 empty] | 2023-09-01 | 18:00 | 18:59 | 0.013236 | 0.14916
[9 empty] | 2023-09-01 | 19:00 | 19:59 | 0.013236 | 0.14916
[9 empty] | 2023-09-01 | 20:00 | 20:59 | 0.013236 | 0.14916
[9 empty] | 2023-09-01 | 21:00 | 21:59 | 0.013236 | 0.14916
[9 empty] | 2023-09-01 | 22:00 | 22:59 | 0.013236 | 0.14916
[9 empty] | 2023-09-01 | 23:00 | 23:59 | 0.013236 | 0.14916
[9 empty] | 2023-09-02 | 0:00 | 0:59 | 0.013236 | 0.14916
[9 empty] | 2023-09-02 | 1:00 | 1:59 | 0.013236 | 0.14916
[9 empty] | 2023-09-02 | 2:00 | 2:59 | 0.013236 | 0.14916
[9 empty] | 2023-09-02 | 3:00 | 3:59 | 0.013236 | 0.14916
[9 empty] | 2023-09-02 | 4:00 | 4:59 | 0.013236 | 0.14916
[9 empty] | 2023-09-02 | 5:00 | 5:59 | 0.013236 | 0.14916
[9 empty] | 2023-09-02 | 6:00 | 6:59 | 0.013236 | 0.14916
[9 empty] | 2023-09-02 | 7:00 | 7:59 | 0.013236 | 0.14916
[9 empty] | 2023-09-02 | 8:00 | 8:59 | 0.013236 | 0.14916
[9 empty] | 2023-09-02 | 9:00 | 9:59 | 0.013236 | 0.14916
[9 empty] | 2023-09-02 | 10:00 | 10:59 | 0.013236 | 0.14916
[9 empty] | 2023-09-02 | 11:00 | 11:59 | 0.013236 | 0.14916
[9 empty] | 2023-09-02 | 12:00 | 12:59 | 0.013236 | 0.14916
[9 empty] | 2023-09-02 | 13:00 | 13:59 | 0.013236 | 0.14916
[9 empty] | 2023-09-02 | 14:00 | 14:59 | 0.013236 | 0.14916
[9 empty] | 2023-09-02 | 15:00 | 15:59 | 0.013236 | 0.14916
[9 empty] | 2023-09-02 | 16:00 | 16:59 | 0.013236 | 0.14916
[9 empty] | 2023-09-02 | 17:00 | 17:59 | 0.013236 | 0.14916
[9 empty] | 2023-09-02 | 18:00 | 18:59 | 0.013236 | 0.14916
[9 empty] | 2023-09-02 | 19:00 | 19:59 | 0.013236 | 0.14916
[9 empty] | 2023-09-02 | 20:00 | 20:59 | 0.013236 | 0.14916
[9 empty] | 2023-09-02 | 21:00 | 21:59 | 0.013236 | 0.14916
[9 empty] | 2023-09-02 | 22:00 | 22:59 | 0.013236 | 0.14916
[9 empty] | 2023-09-02 | 23:00 | 23:59 | 0.013236 | 0.14916
[9 empty] | 2023-09-03 | 0:00 | 0:59 | 0.013236 | 0.14916
[9 empty] | 2023-09-03 | 1:00 | 1:59 | 0.013236 | 0.14916
[9 empty] | 2023-09-03 | 2:00 | 2:59 | 0.013236 | 0.14916
[9 empty] | 2023-09-03 | 3:00 | 3:59 | 0.013236 | 0.14916
[9 empty] | 2023-09-03 | 4:00 | 4:59 | 0.013236 | 0.14916
[9 empty] | 2023-09-03 | 5:00 | 5:59 | 0.013236 | 0.14916
[9 empty] | 2023-09-03 | 6:00 | 6:59 | 0.013236 | 0.14916
[9 empty] | 2023-09-03 | 7:00 | 7:59 | 0.013236 | 0.14916
[9 empty] | 2023-09-03 | 8:00 | 8:59 | 0.013236 | 0.14916
[9 empty] | 2023-09-03 | 9:00 | 9:59 | 0.013236 | 0.14916
[9 empty] | 2023-09-03 | 10:00 | 10:59 | 0.013236 | 0.14916
[9 empty] | 2023-09-03 | 11:00 | 11:59 | 0.013236 | 0.14916
[9 empty] | 2023-09-03 | 12:00 | 12:59 | 0.013236 | 0.14916
[9 empty] | 2023-09-03 | 13:00 | 13:59 | 0.013236 | 0.14916
[9 empty] | 2023-09-03 | 14:00 | 14:59 | 0.013236 | 0.14916
[9 empty] | 2023-09-03 | 15:00 | 15:59 | 0.013236 | 0.14916
[9 empty] | 2023-09-03 | 16:00 | 16:59 | 0.013236 | 0.14916
[9 empty] | 2023-09-03 | 17:00 | 17:59 | 0.013236 | 0.14916
[9 empty] | 2023-09-03 | 18:00 | 18:59 | 0.013236 | 0.14916
[9 empty] | 2023-09-03 | 19:00 | 19:59 | 0.013236 | 0.14916
[9 empty] | 2023-09-03 | 20:00 | 20:59 | 0.013236 | 0.14916
[9 empty] | 2023-09-03 | 21:00 | 21:59 | 0.013236 | 0.14916
[9 empty] | 2023-09-03 | 22:00 | 22:59 | 0.013236 | 0.14916
[9 empty] | 2023-09-03 | 23:00 | 23:59 | 0.013236 | 0.14916
[9 empty] | 2023-09-04 | 0:00 | 0:59 | 0.013236 | 0.14916
[9 empty] | 2023-09-04 | 1:00 | 1:59 | 0.013236 | 0.14916
[9 empty] | 2023-09-04 | 2:00 | 2:59 | 0.013236 | 0.14916
[9 empty] | 2023-09-04 | 3:00 | 3:59 | 0.013236 | 0.14916
[9 empty] | 2023-09-04 | 4:00 | 4:59 | 0.013236 | 0.14916
[9 empty] | 2023-09-04 | 5:00 | 5:59 | 0.013236 | 0.14916
[9 empty] | 2023-09-04 | 6:00 | 6:59 | 0.013236 | 0.14916
[9 empty] | 2023-09-04 | 7:00 | 7:59 | 0.013236 | 0.14916
[9 empty] | 2023-09-04 | 8:00 | 8:59 | 0.013236 | 0.14916
[9 empty] | 2023-09-04 | 9:00 | 9:59 | 0.013236 | 0.14916
[9 empty] | 2023-09-04 | 10:00 | 10:59 | 0.013236 | 0.14916
[9 empty] | 2023-09-04 | 11:00 | 11:59 | 0.013236 | 0.14916
[9 empty] | 2023-09-04 | 12:00 | 12:59 | 0.013236 | 0.14916
[9 empty] | 2023-09-04 | 13:00 | 13:59 | 0.013236 | 0.14916
[9 empty] | 2023-09-04 | 14:00 | 14:59 | 0.013236 | 0.14916
[9 empty] | 2023-09-04 | 15:00 | 15:59 | 0.013236 | 0.14916
[9 empty] | 2023-09-04 | 16:00 | 16:59 | 0.013236 | 0.14916
[9 empty] | 2023-09-04 | 17:00 | 17:59 | 0.013236 | 0.14916
[9 empty] | 2023-09-04 | 18:00 | 18:59 | 0.013236 | 0.14916
[9 empty] | 2023-09-04 | 19:00 | 19:59 | 0.013236 | 0.14916
[9 empty] | 2023-09-04 | 20:00 | 20:59 | 0.013236 | 0.14916
[9 empty] | 2023-09-04 | 21:00 | 21:59 | 0.013236 | 0.14916
[9 empty] | 2023-09-04 | 22:00 | 22:59 | 0.013236 | 0.14916
[9 empty] | 2023-09-04 | 23:00 | 23:59 | 0.013236 | 0.14916
[9 empty] | 2023-09-05 | 0:00 | 0:59 | 0.013236 | 0.14916
[9 empty] | 2023-09-05 | 1:00 | 1:59 | 0.013236 | 0.14916
[9 empty] | 2023-09-05 | 2:00 | 2:59 | 0.013236 | 0.14916
[9 empty] | 2023-09-05 | 3:00 | 3:59 | 0.013236 | 0.14916
[9 empty] | 2023-09-05 | 4:00 | 4:59 | 0.013236 | 0.14916
[9 empty] | 2023-09-05 | 5:00 | 5:59 | 0.013236 | 0.14916
[9 empty] | 2023-09-05 | 6:00 | 6:59 | 0.013236 | 0.14916
[9 empty] | 2023-09-05 | 7:00 | 7:59 | 0.013236 | 0.14916
[9 empty] | 2023-09-05 | 8:00 | 8:59 | 0.013236 | 0.14916
[9 empty] | 2023-09-05 | 9:00 | 9:59 | 0.013236 | 0.14916
[9 empty] | 2023-09-05 | 10:00 | 10:59 | 0.013236 | 0.14916
[9 empty] | 2023-09-05 | 11:00 | 11:59 | 0.013236 | 0.14916
[9 empty] | 2023-09-05 | 12:00 | 12:59 | 0.013236 | 0.14916
[9 empty] | 2023-09-05 | 13:00 | 13:59 | 0.013236 | 0.14916
[9 empty] | 2023-09-05 | 14:00 | 14:59 | 0.013236 | 0.14916
[9 empty] | 2023-09-05 | 15:00 | 15:59 | 0.013236 | 0.14916
[9 empty] | 2023-09-05 | 16:00 | 16:59 | 0.013236 | 0.14916
[9 empty] | 2023-09-05 | 17:00 | 17:59 | 0.013236 | 0.14916
[9 empty] | 2023-09-05 | 18:00 | 18:59 | 0.013236 | 0.14916
[9 empty] | 2023-09-05 | 19:00 | 19:59 | 0.013236 | 0.14916
[9 empty] | 2023-09-05 | 20:00 | 20:59 | 0.013236 | 0.14916
[9 empty] | 2023-09-05 | 21:00 | 21:59 | 0.013236 | 0.14916
[9 empty] | 2023-09-05 | 22:00 | 22:59 | 0.013236 | 0.14916
[9 empty] | 2023-09-05 | 23:00 | 23:59 | 0.013236 | 0.14916
[9 empty] | 2023-09-06 | 0:00 | 0:59 | 0.013236 | 0.14916
[9 empty] | 2023-09-06 | 1:00 | 1:59 | 0.013236 | 0.14916
[9 empty] | 2023-09-06 | 2:00 | 2:59 | 0.013236 | 0.14916
[9 empty] | 2023-09-06 | 3:00 | 3:59 | 0.013236 | 0.14916
[9 empty] | 2023-09-06 | 4:00 | 4:59 | 0.013236 | 0.14916
[9 empty] | 2023-09-06 | 5:00 | 5:59 | 0.013236 | 0.14916
[9 empty] | 2023-09-06 | 6:00 | 6:59 | 0.013236 | 0.14916
[9 empty] | 2023-09-06 | 7:00 | 7:59 | 0.013236 | 0.14916
[9 empty] | 2023-09-06 | 8:00 | 8:59 | 0.013236 | 0.14916
[9 empty] | 2023-09-06 | 9:00 | 9:59 | 0.013236 | 0.14916
[9 empty] | 2023-09-06 | 10:00 | 10:59 | 0.013236 | 0.14916
[9 empty] | 2023-09-06 | 11:00 | 11:59 | 0.013236 | 0.14916
[9 empty] | 2023-09-06 | 12:00 | 12:59 | 0.013236 | 0.14916
[9 empty] | 2023-09-06 | 13:00 | 13:59 | 0.013236 | 0.14916
[9 empty] | 2023-09-06 | 14:00 | 14:59 | 0.013236 | 0.14916
[9 empty] | 2023-09-06 | 15:00 | 15:59 | 0.013236 | 0.14916
[9 empty] | 2023-09-06 | 16:00 | 16:59 | 0.013236 | 0.14916
[9 empty] | 2023-09-06 | 17:00 | 17:59 | 0.013236 | 0.14916
[9 empty] | 2023-09-06 | 18:00 | 18:59 | 0.013236 | 0.14916
[9 empty] | 2023-09-06 | 19:00 | 19:59 | 0.013236 | 0.14916
[9 empty] | 2023-09-06 | 20:00 | 20:59 | 0.013236 | 0.14916
[9 empty] | 2023-09-06 | 21:00 | 21:59 | 0.013236 | 0.14916
[9 empty] | 2023-09-06 | 22:00 | 22:59 | 0.013236 | 0.14916
[9 empty] | 2023-09-06 | 23:00 | 23:59 | 0.013236 | 0.14916
[9 empty] | 2023-09-07 | 0:00 | 0:59 | 0.013236 | 0.14916
[9 empty] | 2023-09-07 | 1:00 | 1:59 | 0.013236 | 0.14916
[9 empty] | 2023-09-07 | 2:00 | 2:59 | 0.013236 | 0.14916
[9 empty] | 2023-09-07 | 3:00 | 3:59 | 0.013236 | 0.14916
[9 empty] | 2023-09-07 | 4:00 | 4:59 | 0.013236 | 0.14916
[9 empty] | 2023-09-07 | 5:00 | 5:59 | 0.013236 | 0.14916
[9 empty] | 2023-09-07 | 6:00 | 6:59 | 0.013236 | 0.14916
[9 empty] | 2023-09-07 | 7:00 | 7:59 | 0.013236 | 0.14916
[9 empty] | 2023-09-07 | 8:00 | 8:59 | 0.013236 | 0.14916
[9 empty] | 2023-09-07 | 9:00 | 9:59 | 0.013236 | 0.14916
[9 empty] | 2023-09-07 | 10:00 | 10:59 | 0.013236 | 0.14916
[9 empty] | 2023-09-07 | 11:00 | 11:59 | 0.013236 | 0.14916
[9 empty] | 2023-09-07 | 12:00 | 12:59 | 0.013236 | 0.14916
[9 empty] | 2023-09-07 | 13:00 | 13:59 | 0.013236 | 0.14916
[9 empty] | 2023-09-07 | 14:00 | 14:59 | 0.013236 | 0.14916
[9 empty] | 2023-09-07 | 15:00 | 15:59 | 0.013236 | 0.14916
[9 empty] | 2023-09-07 | 16:00 | 16:59 | 0.013236 | 0.14916
[9 empty] | 2023-09-07 | 17:00 | 17:59 | 0.013236 | 0.14916
[9 empty] | 2023-09-07 | 18:00 | 18:59 | 0.013236 | 0.14916
[9 empty] | 2023-09-07 | 19:00 | 19:59 | 0.013236 | 0.14916
[9 empty] | 2023-09-07 | 20:00 | 20:59 | 0.013236 | 0.14916
[9 empty] | 2023-09-07 | 21:00 | 21:59 | 0.013236 | 0.14916
[9 empty] | 2023-09-07 | 22:00 | 22:59 | 0.013236 | 0.14916
[9 empty] | 2023-09-07 | 23:00 | 23:59 | 0.013236 | 0.14916
[9 empty] | 2023-09-08 | 0:00 | 0:59 | 0.013236 | 0.14916
[9 empty] | 2023-09-08 | 1:00 | 1:59 | 0.013236 | 0.14916
[9 empty] | 2023-09-08 | 2:00 | 2:59 | 0.013236 | 0.14916
[9 empty] | 2023-09-08 | 3:00 | 3:59 | 0.013236 | 0.14916
[9 empty] | 2023-09-08 | 4:00 | 4:59 | 0.013236 | 0.14916
[9 empty] | 2023-09-08 | 5:00 | 5:59 | 0.013236 | 0.14916
[9 empty] | 2023-09-08 | 6:00 | 6:59 | 0.013236 | 0.14916
[9 empty] | 2023-09-08 | 7:00 | 7:59 | 0.013236 | 0.14916
[9 empty] | 2023-09-08 | 8:00 | 8:59 | 0.013236 | 0.14916
[9 empty] | 2023-09-08 | 9:00 | 9:59 | 0.013236 | 0.14916
[9 empty] | 2023-09-08 | 10:00 | 10:59 | 0.013236 | 0.14916
[9 empty] | 2023-09-08 | 11:00 | 11:59 | 0.013236 | 0.14916
[9 empty] | 2023-09-08 | 12:00 | 12:59 | 0.013236 | 0.14916
[9 empty] | 2023-09-08 | 13:00 | 13:59 | 0.013236 | 0.14916
[9 empty] | 2023-09-08 | 14:00 | 14:59 | 0.013236 | 0.14916
[9 empty] | 2023-09-08 | 15:00 | 15:59 | 0.013236 | 0.14916
[9 empty] | 2023-09-08 | 16:00 | 16:59 | 0.013236 | 0.14916
[9 empty] | 2023-09-08 | 17:00 | 17:59 | 0.013236 | 0.14916
[9 empty] | 2023-09-08 | 18:00 | 18:59 | 0.013236 | 0.14916
[9 empty] | 2023-09-08 | 19:00 | 19:59 | 0.013236 | 0.14916
[9 empty] | 2023-09-08 | 20:00 | 20:59 | 0.013236 | 0.14916
[9 empty] | 2023-09-08 | 21:00 | 21:59 | 0.013236 | 0.14916
[9 empty] | 2023-09-08 | 22:00 | 22:59 | 0.013236 | 0.14916
[9 empty] | 2023-09-08 | 23:00 | 23:59 | 0.013236 | 0.14916
[9 empty] | 2023-09-09 | 0:00 | 0:59 | 0.013236 | 0.14916
[9 empty] | 2023-09-09 | 1:00 | 1:59 | 0.013236 | 0.14916
[9 empty] | 2023-09-09 | 2:00 | 2:59 | 0.013236 | 0.14916
[9 empty] | 2023-09-09 | 3:00 | 3:59 | 0.013236 | 0.14916
[9 empty] | 2023-09-09 | 4:00 | 4:59 | 0.013236 | 0.14916
[9 empty] | 2023-09-09 | 5:00 | 5:59 | 0.013236 | 0.14916
[9 empty] | 2023-09-09 | 6:00 | 6:59 | 0.013236 | 0.14916
[9 empty] | 2023-09-09 | 7:00 | 7:59 | 0.013236 | 0.14916
[9 empty] | 2023-09-09 | 8:00 | 8:59 | 0.013236 | 0.14916
[9 empty] | 2023-09-09 | 9:00 | 9:59 | 0.013236 | 0.14916
[9 empty] | 2023-09-09 | 10:00 | 10:59 | 0.013236 | 0.14916
[9 empty] | 2023-09-09 | 11:00 | 11:59 | 0.013236 | 0.14916
[9 empty] | 2023-09-09 | 12:00 | 12:59 | 0.013236 | 0.14916
[9 empty] | 2023-09-09 | 13:00 | 13:59 | 0.013236 | 0.14916
[9 empty] | 2023-09-09 | 14:00 | 14:59 | 0.013236 | 0.14916
[9 empty] | 2023-09-09 | 15:00 | 15:59 | 0.013236 | 0.14916
[9 empty] | 2023-09-09 | 16:00 | 16:59 | 0.013236 | 0.14916
[9 empty] | 2023-09-09 | 17:00 | 17:59 | 0.013236 | 0.14916
[9 empty] | 2023-09-09 | 18:00 | 18:59 | 0.013236 | 0.14916
[9 empty] | 2023-09-09 | 19:00 | 19:59 | 0.013236 | 0.14916
[9 empty] | 2023-09-09 | 20:00 | 20:59 | 0.013236 | 0.14916
[9 empty] | 2023-09-09 | 21:00 | 21:59 | 0.013236 | 0.14916
[9 empty] | 2023-09-09 | 22:00 | 22:59 | 0.013236 | 0.14916
[9 empty] | 2023-09-09 | 23:00 | 23:59 | 0.013236 | 0.14916
[9 empty] | 2023-09-10 | 0:00 | 0:59 | 0.013236 | 0.14916
[9 empty] | 2023-09-10 | 1:00 | 1:59 | 0.013236 | 0.14916
[9 empty] | 2023-09-10 | 2:00 | 2:59 | 0.013236 | 0.14916
[9 empty] | 2023-09-10 | 3:00 | 3:59 | 0.013236 | 0.14916
[9 empty] | 2023-09-10 | 4:00 | 4:59 | 0.013236 | 0.14916
[9 empty] | 2023-09-10 | 5:00 | 5:59 | 0.013236 | 0.14916
[9 empty] | 2023-09-10 | 6:00 | 6:59 | 0.013236 | 0.14916
[9 empty] | 2023-09-10 | 7:00 | 7:59 | 0.013236 | 0.14916
[9 empty] | 2023-09-10 | 8:00 | 8:59 | 0.013236 | 0.14916
[9 empty] | 2023-09-10 | 9:00 | 9:59 | 0.013236 | 0.14916
[9 empty] | 2023-09-10 | 10:00 | 10:59 | 0.013236 | 0.14916
[9 empty] | 2023-09-10 | 11:00 | 11:59 | 0.013236 | 0.14916
[9 empty] | 2023-09-10 | 12:00 | 12:59 | 0.013236 | 0.14916
[9 empty] | 2023-09-10 | 13:00 | 13:59 | 0.013236 | 0.14916
[9 empty] | 2023-09-10 | 14:00 | 14:59 | 0.013236 | 0.14916
[9 empty] | 2023-09-10 | 15:00 | 15:59 | 0.013236 | 0.14916
[9 empty] | 2023-09-10 | 16:00 | 16:59 | 0.013236 | 0.14916
[9 empty] | 2023-09-10 | 17:00 | 17:59 | 0.013236 | 0.14916
[9 empty] | 2023-09-10 | 18:00 | 18:59 | 0.013236 | 0.14916
[9 empty] | 2023-09-10 | 19:00 | 19:59 | 0.013236 | 0.14916
[9 empty] | 2023-09-10 | 20:00 | 20:59 | 0.013236 | 0.14916
[9 empty] | 2023-09-10 | 21:00 | 21:59 | 0.013236 | 0.14916
[9 empty] | 2023-09-10 | 22:00 | 22:59 | 0.013236 | 0.14916
[9 empty] | 2023-09-10 | 23:00 | 23:59 | 0.013236 | 0.14916
[9 empty] | 2023-09-11 | 0:00 | 0:59 | 0.013236 | 0.14916
[9 empty] | 2023-09-11 | 1:00 | 1:59 | 0.013236 | 0.14916
[9 empty] | 2023-09-11 | 2:00 | 2:59 | 0.013236 | 0.14916
[9 empty] | 2023-09-11 | 3:00 | 3:59 | 0.013236 | 0.14916
[9 empty] | 2023-09-11 | 4:00 | 4:59 | 0.013236 | 0.14916
[9 empty] | 2023-09-11 | 5:00 | 5:59 | 0.013236 | 0.14916
[9 empty] | 2023-09-11 | 6:00 | 6:59 | 0.013236 | 0.14916
[9 empty] | 2023-09-11 | 7:00 | 7:59 | 0.013236 | 0.14916
[9 empty] | 2023-09-11 | 8:00 | 8:59 | 0.013236 | 0.14916
[9 empty] | 2023-09-11 | 9:00 | 9:59 | 0.013236 | 0.14916
[9 empty] | 2023-09-11 | 10:00 | 10:59 | 0.013236 | 0.14916
[9 empty] | 2023-09-11 | 11:00 | 11:59 | 0.013236 | 0.14916
[9 empty] | 2023-09-11 | 12:00 | 12:59 | 0.013236 | 0.14916
[9 empty] | 2023-09-11 | 13:00 | 13:59 | 0.013236 | 0.14916
[9 empty] | 2023-09-11 | 14:00 | 14:59 | 0.013236 | 0.14916
[9 empty] | 2023-09-11 | 15:00 | 15:59 | 0.013236 | 0.14916
[9 empty] | 2023-09-11 | 16:00 | 16:59 | 0.013236 | 0.14916
[9 empty] | 2023-09-11 | 17:00 | 17:59 | 0.013236 | 0.14916
[9 empty] | 2023-09-11 | 18:00 | 18:59 | 0.013236 | 0.14916
[9 empty] | 2023-09-11 | 19:00 | 19:59 | 0.013236 | 0.14916
[9 empty] | 2023-09-11 | 20:00 | 20:59 | 0.013236 | 0.14916
[9 empty] | 2023-09-11 | 21:00 | 21:59 | 0.013236 | 0.14916
[9 empty] | 2023-09-11 | 22:00 | 22:59 | 0.013236 | 0.14916
[9 empty] | 2023-09-11 | 23:00 | 23:59 | 0.013236 | 0.14916
[9 empty] | 2023-09-12 | 0:00 | 0:59 | 0.013236 | 0.14916
[9 empty] | 2023-09-12 | 1:00 | 1:59 | 0.013236 | 0.14916
[9 empty] | 2023-09-12 | 2:00 | 2:59 | 0.013236 | 0.14916
[9 empty] | 2023-09-12 | 3:00 | 3:59 | 0.013236 | 0.14916
[9 empty] | 2023-09-12 | 4:00 | 4:59 | 0.013236 | 0.14916
[9 empty] | 2023-09-12 | 5:00 | 5:59 | 0.013236 | 0.14916
[9 empty] | 2023-09-12 | 6:00 | 6:59 | 0.013236 | 0.14916
[9 empty] | 2023-09-12 | 7:00 | 7:59 | 0.013236 | 0.14916
[9 empty] | 2023-09-12 | 8:00 | 8:59 | 0.013236 | 0.14916
[9 empty] | 2023-09-12 | 9:00 | 9:59 | 0.013236 | 0.14916
[9 empty] | 2023-09-12 | 10:00 | 10:59 | 0.013236 | 0.14916
[9 empty] | 2023-09-12 | 11:00 | 11:59 | 0.013236 | 0.14916
[9 empty] | 2023-09-12 | 12:00 | 12:59 | 0.013236 | 0.14916
[9 empty] | 2023-09-12 | 13:00 | 13:59 | 0.013236 | 0.14916
[9 empty] | 2023-09-12 | 14:00 | 14:59 | 0.013236 | 0.14916
[9 empty] | 2023-09-12 | 15:00 | 15:59 | 0.013236 | 0.14916
[9 empty] | 2023-09-12 | 16:00 | 16:59 | 0.013236 | 0.14916
[9 empty] | 2023-09-12 | 17:00 | 17:59 | 0.013236 | 0.14916
[9 empty] | 2023-09-12 | 18:00 | 18:59 | 0.013236 | 0.14916
[9 empty] | 2023-09-12 | 19:00 | 19:59 | 0.013236 | 0.14916
[9 empty] | 2023-09-12 | 20:00 | 20:59 | 0.013236 | 0.14916
[9 empty] | 2023-09-12 | 21:00 | 21:59 | 0.013236 | 0.14916
[9 empty] | 2023-09-12 | 22:00 | 22:59 | 0.013236 | 0.14916
[9 empty] | 2023-09-12 | 23:00 | 23:59 | 0.013236 | 0.14916
[9 empty] | 2023-09-13 | 0:00 | 0:59 | 0.013236 | 0.14916
[9 empty] | 2023-09-13 | 1:00 | 1:59 | 0.013236 | 0.14916
[9 empty] | 2023-09-13 | 2:00 | 2:59 | 0.013236 | 0.14916
[9 empty] | 2023-09-13 | 3:00 | 3:59 | 0.013236 | 0.14916
[9 empty] | 2023-09-13 | 4:00 | 4:59 | 0.013236 | 0.14916
[9 empty] | 2023-09-13 | 5:00 | 5:59 | 0.013236 | 0.14916
[9 empty] | 2023-09-13 | 6:00 | 6:59 | 0.013236 | 0.14916
[9 empty] | 2023-09-13 | 7:00 | 7:59 | 0.013236 | 0.14916
[9 empty] | 2023-09-13 | 8:00 | 8:59 | 0.013236 | 0.14916
[9 empty] | 2023-09-13 | 9:00 | 9:59 | 0.013236 | 0.14916
[9 empty] | 2023-09-13 | 10:00 | 10:59 | 0.013236 | 0.14916
[9 empty] | 2023-09-13 | 11:00 | 11:59 | 0.013236 | 0.14916
[9 empty] | 2023-09-13 | 12:00 | 12:59 | 0.013236 | 0.14916
[9 empty] | 2023-09-13 | 13:00 | 13:59 | 0.013236 | 0.14916
[9 empty] | 2023-09-13 | 14:00 | 14:59 | 0.013236 | 0.14916
[9 empty] | 2023-09-13 | 15:00 | 15:59 | 0.013236 | 0.14916
[9 empty] | 2023-09-13 | 16:00 | 16:59 | 0.013236 | 0.14916
[9 empty] | 2023-09-13 | 17:00 | 17:59 | 0.013236 | 0.14916
[9 empty] | 2023-09-13 | 18:00 | 18:59 | 0.013236 | 0.14916
[9 empty] | 2023-09-13 | 19:00 | 19:59 | 0.013236 | 0.14916
[9 empty] | 2023-09-13 | 20:00 | 20:59 | 0.013236 | 0.14916
[9 empty] | 2023-09-13 | 21:00 | 21:59 | 0.013236 | 0.14916
[9 empty] | 2023-09-13 | 22:00 | 22:59 | 0.013236 | 0.14916
[9 empty] | 2023-09-13 | 23:00 | 23:59 | 0.013236 | 0.14916
[9 empty] | 2023-09-14 | 0:00 | 0:59 | 0.013236 | 0.14916
[9 empty] | 2023-09-14 | 1:00 | 1:59 | 0.013236 | 0.14916
[9 empty] | 2023-09-14 | 2:00 | 2:59 | 0.013236 | 0.14916
[9 empty] | 2023-09-14 | 3:00 | 3:59 | 0.013236 | 0.14916
[9 empty] | 2023-09-14 | 4:00 | 4:59 | 0.013236 | 0.14916
[9 empty] | 2023-09-14 | 5:00 | 5:59 | 0.013236 | 0.14916
[9 empty] | 2023-09-14 | 6:00 | 6:59 | 0.013236 | 0.14916
[9 empty] | 2023-09-14 | 7:00 | 7:59 | 0.013236 | 0.14916
[9 empty] | 2023-09-14 | 8:00 | 8:59 | 0.013236 | 0.14916
[9 empty] | 2023-09-14 | 9:00 | 9:59 | 0.013236 | 0.14916
[9 empty] | 2023-09-14 | 10:00 | 10:59 | 0.013236 | 0.14916
[9 empty] | 2023-09-14 | 11:00 | 11:59 | 0.013236 | 0.14916
[9 empty] | 2023-09-14 | 12:00 | 12:59 | 0.013236 | 0.14916
[9 empty] | 2023-09-14 | 13:00 | 13:59 | 0.013236 | 0.14916
[9 empty] | 2023-09-14 | 14:00 | 14:59 | 0.013236 | 0.14916
[9 empty] | 2023-09-14 | 15:00 | 15:59 | 0.013236 | 0.14916
[9 empty] | 2023-09-14 | 16:00 | 16:59 | 0.013236 | 0.14916
[9 empty] | 2023-09-14 | 17:00 | 17:59 | 0.013236 | 0.14916
[9 empty] | 2023-09-14 | 18:00 | 18:59 | 0.013236 | 0.14916
[9 empty] | 2023-09-14 | 19:00 | 19:59 | 0.013236 | 0.14916
[9 empty] | 2023-09-14 | 20:00 | 20:59 | 0.013236 | 0.14916
[9 empty] | 2023-09-14 | 21:00 | 21:59 | 0.013236 | 0.14916
[9 empty] | 2023-09-14 | 22:00 | 22:59 | 0.013236 | 0.14916
[9 empty] | 2023-09-14 | 23:00 | 23:59 | 0.013236 | 0.14916
[9 empty] | 2023-09-15 | 0:00 | 0:59 | 0.013236 | 0.14916
[9 empty] | 2023-09-15 | 1:00 | 1:59 | 0.013236 | 0.14916
[9 empty] | 2023-09-15 | 2:00 | 2:59 | 0.013236 | 0.14916
[9 empty] | 2023-09-15 | 3:00 | 3:59 | 0.013236 | 0.14916
[9 empty] | 2023-09-15 | 4:00 | 4:59 | 0.013236 | 0.14916
[9 empty] | 2023-09-15 | 5:00 | 5:59 | 0.013236 | 0.14916
[9 empty] | 2023-09-15 | 6:00 | 6:59 | 0.013236 | 0.14916
[9 empty] | 2023-09-15 | 7:00 | 7:59 | 0.013236 | 0.14916
[9 empty] | 2023-09-15 | 8:00 | 8:59 | 0.013236 | 0.14916
[9 empty] | 2023-09-15 | 9:00 | 9:59 | 0.013236 | 0.14916
[9 empty] | 2023-09-15 | 10:00 | 10:59 | 0.013236 | 0.14916
[9 empty] | 2023-09-15 | 11:00 | 11:59 | 0.013236 | 0.14916
[9 empty] | 2023-09-15 | 12:00 | 12:59 | 0.013236 | 0.14916
[9 empty] | 2023-09-15 | 13:00 | 13:59 | 0.013236 | 0.14916
[9 empty] | 2023-09-15 | 14:00 | 14:59 | 0.013236 | 0.14916
[9 empty] | 2023-09-15 | 15:00 | 15:59 | 0.013236 | 0.14916
[9 empty] | 2023-09-15 | 16:00 | 16:59 | 0.013236 | 0.14916
[9 empty] | 2023-09-15 | 17:00 | 17:59 | 0.013236 | 0.14916
[9 empty] | 2023-09-15 | 18:00 | 18:59 | 0.013236 | 0.14916
[9 empty] | 2023-09-15 | 19:00 | 19:59 | 0.013236 | 0.14916
[9 empty] | 2023-09-15 | 20:00 | 20:59 | 0.013236 | 0.14916
[9 empty] | 2023-09-15 | 21:00 | 21:59 | 0.013236 | 0.14916
[9 empty] | 2023-09-15 | 22:00 | 22:59 | 0.013236 | 0.14916
[9 empty] | 2023-09-15 | 23:00 | 23:59 | 0.013236 | 0.14916
[9 empty] | 2023-09-16 | 0:00 | 0:59 | 0.013236 | 0.14916
[9 empty] | 2023-09-16 | 1:00 | 1:59 | 0.013236 | 0.14916
[9 empty] | 2023-09-16 | 2:00 | 2:59 | 0.013236 | 0.14916
[9 empty] | 2023-09-16 | 3:00 | 3:59 | 0.013236 | 0.14916
[9 empty] | 2023-09-16 | 4:00 | 4:59 | 0.013236 | 0.14916
[9 empty] | 2023-09-16 | 5:00 | 5:59 | 0.013236 | 0.14916
[9 empty] | 2023-09-16 | 6:00 | 6:59 | 0.013236 | 0.14916
[9 empty] | 2023-09-16 | 7:00 | 7:59 | 0.013236 | 0.14916
[9 empty] | 2023-09-16 | 8:00 | 8:59 | 0.013236 | 0.14916
[9 empty] | 2023-09-16 | 9:00 | 9:59 | 0.013236 | 0.14916
[9 empty] | 2023-09-16 | 10:00 | 10:59 | 0.013236 | 0.14916
[9 empty] | 2023-09-16 | 11:00 | 11:59 | 0.013236 | 0.14916
[9 empty] | 2023-09-16 | 12:00 | 12:59 | 0.013236 | 0.14916
[9 empty] | 2023-09-16 | 13:00 | 13:59 | 0.013236 | 0.14916
[9 empty] | 2023-09-16 | 14:00 | 14:59 | 0.013236 | 0.14916
[9 empty] | 2023-09-16 | 15:00 | 15:59 | 0.013236 | 0.14916
[9 empty] | 2023-09-16 | 16:00 | 16:59 | 0.013236 | 0.14916
[9 empty] | 2023-09-16 | 17:00 | 17:59 | 0.013236 | 0.14916
[9 empty] | 2023-09-16 | 18:00 | 18:59 | 0.013236 | 0.14916
[9 empty] | 2023-09-16 | 19:00 | 19:59 | 0.013236 | 0.14916
[9 empty] | 2023-09-16 | 20:00 | 20:59 | 0.013236 | 0.14916
[9 empty] | 2023-09-16 | 21:00 | 21:59 | 0.013236 | 0.14916
[9 empty] | 2023-09-16 | 22:00 | 22:59 | 0.013236 | 0.14916
[9 empty] | 2023-09-16 | 23:00 | 23:59 | 0.013236 | 0.14916
[9 empty] | 2023-09-17 | 0:00 | 0:59 | 0.013236 | 0.14916
[9 empty] | 2023-09-17 | 1:00 | 1:59 | 0.013236 | 0.14916
[9 empty] | 2023-09-17 | 2:00 | 2:59 | 0.013236 | 0.14916
[9 empty] | 2023-09-17 | 3:00 | 3:59 | 0.013236 | 0.14916
[9 empty] | 2023-09-17 | 4:00 | 4:59 | 0.013236 | 0.14916
[9 empty] | 2023-09-17 | 5:00 | 5:59 | 0.013236 | 0.14916
[9 empty] | 2023-09-17 | 6:00 | 6:59 | 0.013236 | 0.14916
[9 empty] | 2023-09-17 | 7:00 | 7:59 | 0.013236 | 0.14916
[9 empty] | 2023-09-17 | 8:00 | 8:59 | 0.013236 | 0.14916
[9 empty] | 2023-09-17 | 9:00 | 9:59 | 0.013236 | 0.14916
[9 empty] | 2023-09-17 | 10:00 | 10:59 | 0.013236 | 0.14916
[9 empty] | 2023-09-17 | 11:00 | 11:59 | 0.013236 | 0.14916
[9 empty] | 2023-09-17 | 12:00 | 12:59 | 0.013236 | 0.14916
[9 empty] | 2023-09-17 | 13:00 | 13:59 | 0.013236 | 0.14916
[9 empty] | 2023-09-17 | 14:00 | 14:59 | 0.013236 | 0.14916
[9 empty] | 2023-09-17 | 15:00 | 15:59 | 0.013236 | 0.14916
[9 empty] | 2023-09-17 | 16:00 | 16:59 | 0.013236 | 0.14916
[9 empty] | 2023-09-17 | 17:00 | 17:59 | 0.013236 | 0.14916
[9 empty] | 2023-09-17 | 18:00 | 18:59 | 0.013236 | 0.14916
[9 empty] | 2023-09-17 | 19:00 | 19:59 | 0.013236 | 0.14916
[9 empty] | 2023-09-17 | 20:00 | 20:59 | 0.013236 | 0.14916
[9 empty] | 2023-09-17 | 21:00 | 21:59 | 0.013236 | 0.14916
[9 empty] | 2023-09-17 | 22:00 | 22:59 | 0.013236 | 0.14916
[9 empty] | 2023-09-17 | 23:00 | 23:59 | 0.013236 | 0.14916
[9 empty] | 2023-09-18 | 0:00 | 0:59 | 0.013236 | 0.14916
[9 empty] | 2023-09-18 | 1:00 | 1:59 | 0.013236 | 0.14916
[9 empty] | 2023-09-18 | 2:00 | 2:59 | 0.013236 | 0.14916
[9 empty] | 2023-09-18 | 3:00 | 3:59 | 0.013236 | 0.14916
[9 empty] | 2023-09-18 | 4:00 | 4:59 | 0.013236 | 0.14916
[9 empty] | 2023-09-18 | 5:00 | 5:59 | 0.013236 | 0.14916
[9 empty] | 2023-09-18 | 6:00 | 6:59 | 0.013236 | 0.14916
[9 empty] | 2023-09-18 | 7:00 | 7:59 | 0.013236 | 0.14916
[9 empty] | 2023-09-18 | 8:00 | 8:59 | 0.013236 | 0.14916
[9 empty] | 2023-09-18 | 9:00 | 9:59 | 0.013236 | 0.14916
[9 empty] | 2023-09-18 | 10:00 | 10:59 | 0.013236 | 0.14916
[9 empty] | 2023-09-18 | 11:00 | 11:59 | 0.013236 | 0.14916
[9 empty] | 2023-09-18 | 12:00 | 12:59 | 0.013236 | 0.14916
[9 empty] | 2023-09-18 | 13:00 | 13:59 | 0.013236 | 0.14916
[9 empty] | 2023-09-18 | 14:00 | 14:59 | 0.013236 | 0.14916
[9 empty] | 2023-09-18 | 15:00 | 15:59 | 0.013236 | 0.14916
[9 empty] | 2023-09-18 | 16:00 | 16:59 | 0.013236 | 0.14916
[9 empty] | 2023-09-18 | 17:00 | 17:59 | 0.013236 | 0.14916
[9 empty] | 2023-09-18 | 18:00 | 18:59 | 0.013236 | 0.14916
[9 empty] | 2023-09-18 | 19:00 | 19:59 | 0.013236 | 0.14916
[9 empty] | 2023-09-18 | 20:00 | 20:59 | 0.013236 | 0.14916
[9 empty] | 2023-09-18 | 21:00 | 21:59 | 0.013236 | 0.14916
[9 empty] | 2023-09-18 | 22:00 | 22:59 | 0.013236 | 0.14916
[9 empty] | 2023-09-18 | 23:00 | 23:59 | 0.013236 | 0.14916
[9 empty] | 2023-09-19 | 0:00 | 0:59 | 0.013236 | 0.14916
[9 empty] | 2023-09-19 | 1:00 | 1:59 | 0.013236 | 0.14916
[9 empty] | 2023-09-19 | 2:00 | 2:59 | 0.013236 | 0.14916
[9 empty] | 2023-09-19 | 3:00 | 3:59 | 0.013236 | 0.14916
[9 empty] | 2023-09-19 | 4:00 | 4:59 | 0.013236 | 0.14916
[9 empty] | 2023-09-19 | 5:00 | 5:59 | 0.013236 | 0.14916
[9 empty] | 2023-09-19 | 6:00 | 6:59 | 0.013236 | 0.14916
[9 empty] | 2023-09-19 | 7:00 | 7:59 | 0.013236 | 0.14916
[9 empty] | 2023-09-19 | 8:00 | 8:59 | 0.013236 | 0.14916
[9 empty] | 2023-09-19 | 9:00 | 9:59 | 0.013236 | 0.14916
[9 empty] | 2023-09-19 | 10:00 | 10:59 | 0.013236 | 0.14916
[9 empty] | 2023-09-19 | 11:00 | 11:59 | 0.013236 | 0.14916
[9 empty] | 2023-09-19 | 12:00 | 12:59 | 0.013236 | 0.14916
[9 empty] | 2023-09-19 | 13:00 | 13:59 | 0.013236 | 0.14916
[9 empty] | 2023-09-19 | 14:00 | 14:59 | 0.013236 | 0.14916
[9 empty] | 2023-09-19 | 15:00 | 15:59 | 0.013236 | 0.14916
[9 empty] | 2023-09-19 | 16:00 | 16:59 | 0.013236 | 0.14916
[9 empty] | 2023-09-19 | 17:00 | 17:59 | 0.013236 | 0.14916
[9 empty] | 2023-09-19 | 18:00 | 18:59 | 0.013236 | 0.14916
[9 empty] | 2023-09-19 | 19:00 | 19:59 | 0.013236 | 0.14916
[9 empty] | 2023-09-19 | 20:00 | 20:59 | 0.013236 | 0.14916
[9 empty] | 2023-09-19 | 21:00 | 21:59 | 0.013236 | 0.14916
[9 empty] | 2023-09-19 | 22:00 | 22:59 | 0.013236 | 0.14916
[9 empty] | 2023-09-19 | 23:00 | 23:59 | 0.013236 | 0.14916
[9 empty] | 2023-09-20 | 0:00 | 0:59 | 0.013236 | 0.14916
[9 empty] | 2023-09-20 | 1:00 | 1:59 | 0.013236 | 0.14916
[9 empty] | 2023-09-20 | 2:00 | 2:59 | 0.013236 | 0.14916
[9 empty] | 2023-09-20 | 3:00 | 3:59 | 0.013236 | 0.14916
[9 empty] | 2023-09-20 | 4:00 | 4:59 | 0.013236 | 0.14916
[9 empty] | 2023-09-20 | 5:00 | 5:59 | 0.013236 | 0.14916
[9 empty] | 2023-09-20 | 6:00 | 6:59 | 0.013236 | 0.14916
[9 empty] | 2023-09-20 | 7:00 | 7:59 | 0.013236 | 0.14916
[9 empty] | 2023-09-20 | 8:00 | 8:59 | 0.013236 | 0.14916
[9 empty] | 2023-09-20 | 9:00 | 9:59 | 0.013236 | 0.14916
[9 empty] | 2023-09-20 | 10:00 | 10:59 | 0.013236 | 0.14916
[9 empty] | 2023-09-20 | 11:00 | 11:59 | 0.013236 | 0.14916
[9 empty] | 2023-09-20 | 12:00 | 12:59 | 0.013236 | 0.14916
[9 empty] | 2023-09-20 | 13:00 | 13:59 | 0.013236 | 0.14916
[9 empty] | 2023-09-20 | 14:00 | 14:59 | 0.013236 | 0.14916
[9 empty] | 2023-09-20 | 15:00 | 15:59 | 0.013236 | 0.14916
[9 empty] | 2023-09-20 | 16:00 | 16:59 | 0.013236 | 0.14916
[9 empty] | 2023-09-20 | 17:00 | 17:59 | 0.013236 | 0.14916
[9 empty] | 2023-09-20 | 18:00 | 18:59 | 0.013236 | 0.14916
[9 empty] | 2023-09-20 | 19:00 | 19:59 | 0.013236 | 0.14916
[9 empty] | 2023-09-20 | 20:00 | 20:59 | 0.013236 | 0.14916
[9 empty] | 2023-09-20 | 21:00 | 21:59 | 0.013236 | 0.14916
[9 empty] | 2023-09-20 | 22:00 | 22:59 | 0.013236 | 0.14916
[9 empty] | 2023-09-20 | 23:00 | 23:59 | 0.013236 | 0.14916
[9 empty] | 2023-09-21 | 0:00 | 0:59 | 0.013236 | 0.14916
[9 empty] | 2023-09-21 | 1:00 | 1:59 | 0.013236 | 0.14916
[9 empty] | 2023-09-21 | 2:00 | 2:59 | 0.013236 | 0.14916
[9 empty] | 2023-09-21 | 3:00 | 3:59 | 0.013236 | 0.14916
[9 empty] | 2023-09-21 | 4:00 | 4:59 | 0.013236 | 0.14916
[9 empty] | 2023-09-21 | 5:00 | 5:59 | 0.013236 | 0.14916
[9 empty] | 2023-09-21 | 6:00 | 6:59 | 0.013236 | 0.14916
[9 empty] | 2023-09-21 | 7:00 | 7:59 | 0.013236 | 0.14916
[9 empty] | 2023-09-21 | 8:00 | 8:59 | 0.013236 | 0.14916
[9 empty] | 2023-09-21 | 9:00 | 9:59 | 0.013236 | 0.14916
[9 empty] | 2023-09-21 | 10:00 | 10:59 | 0.013236 | 0.14916
[9 empty] | 2023-09-21 | 11:00 | 11:59 | 0.013236 | 0.14916
[9 empty] | 2023-09-21 | 12:00 | 12:59 | 0.013236 | 0.14916
[9 empty] | 2023-09-21 | 13:00 | 13:59 | 0.013236 | 0.14916
[9 empty] | 2023-09-21 | 14:00 | 14:59 | 0.013236 | 0.14916
[9 empty] | 2023-09-21 | 15:00 | 15:59 | 0.013236 | 0.14916
[9 empty] | 2023-09-21 | 16:00 | 16:59 | 0.013236 | 0.14916
[9 empty] | 2023-09-21 | 17:00 | 17:59 | 0.013236 | 0.14916
[9 empty] | 2023-09-21 | 18:00 | 18:59 | 0.013236 | 0.14916
[9 empty] | 2023-09-21 | 19:00 | 19:59 | 0.013236 | 0.14916
[9 empty] | 2023-09-21 | 20:00 | 20:59 | 0.013236 | 0.14916
[9 empty] | 2023-09-21 | 21:00 | 21:59 | 0.013236 | 0.14916
[9 empty] | 2023-09-21 | 22:00 | 22:59 | 0.013236 | 0.14916
[9 empty] | 2023-09-21 | 23:00 | 23:59 | 0.013236 | 0.14916
[9 empty] | 2023-09-22 | 0:00 | 0:59 | 0.013236 | 0.14916
[9 empty] | 2023-09-22 | 1:00 | 1:59 | 0.013236 | 0.14916
[9 empty] | 2023-09-22 | 2:00 | 2:59 | 0.013236 | 0.14916
[9 empty] | 2023-09-22 | 3:00 | 3:59 | 0.013236 | 0.14916
[9 empty] | 2023-09-22 | 4:00 | 4:59 | 0.013236 | 0.14916
[9 empty] | 2023-09-22 | 5:00 | 5:59 | 0.013236 | 0.14916
[9 empty] | 2023-09-22 | 6:00 | 6:59 | 0.013236 | 0.14916
[9 empty] | 2023-09-22 | 7:00 | 7:59 | 0.013236 | 0.14916
[9 empty] | 2023-09-22 | 8:00 | 8:59 | 0.013236 | 0.14916
[9 empty] | 2023-09-22 | 9:00 | 9:59 | 0.013236 | 0.14916
[9 empty] | 2023-09-22 | 10:00 | 10:59 | 0.013236 | 0.14916
[9 empty] | 2023-09-22 | 11:00 | 11:59 | 0.013236 | 0.14916
[9 empty] | 2023-09-22 | 12:00 | 12:59 | 0.013236 | 0.14916
[9 empty] | 2023-09-22 | 13:00 | 13:59 | 0.013236 | 0.14916
[9 empty] | 2023-09-22 | 14:00 | 14:59 | 0.013236 | 0.14916
[9 empty] | 2023-09-22 | 15:00 | 15:59 | 0.013236 | 0.14916
[9 empty] | 2023-09-22 | 16:00 | 16:59 | 0.013236 | 0.14916
[9 empty] | 2023-09-22 | 17:00 | 17:59 | 0.013236 | 0.14916
[9 empty] | 2023-09-22 | 18:00 | 18:59 | 0.013236 | 0.14916
[9 empty] | 2023-09-22 | 19:00 | 19:59 | 0.013236 | 0.14916
[9 empty] | 2023-09-22 | 20:00 | 20:59 | 0.013236 | 0.14916
[9 empty] | 2023-09-22 | 21:00 | 21:59 | 0.013236 | 0.14916
[9 empty] | 2023-09-22 | 22:00 | 22:59 | 0.013236 | 0.14916
[9 empty] | 2023-09-22 | 23:00 | 23:59 | 0.013236 | 0.14916
[9 empty] | 2023-09-23 | 0:00 | 0:59 | 0.013236 | 0.14916
[9 empty] | 2023-09-23 | 1:00 | 1:59 | 0.013236 | 0.14916
[9 empty] | 2023-09-23 | 2:00 | 2:59 | 0.013236 | 0.14916
[9 empty] | 2023-09-23 | 3:00 | 3:59 | 0.013236 | 0.14916
[9 empty] | 2023-09-23 | 4:00 | 4:59 | 0.013236 | 0.14916
[9 empty] | 2023-09-23 | 5:00 | 5:59 | 0.013236 | 0.14916
[9 empty] | 2023-09-23 | 6:00 | 6:59 | 0.013236 | 0.14916
[9 empty] | 2023-09-23 | 7:00 | 7:59 | 0.013236 | 0.14916
[9 empty] | 2023-09-23 | 8:00 | 8:59 | 0.013236 | 0.14916
[9 empty] | 2023-09-23 | 9:00 | 9:59 | 0.013236 | 0.14916
[9 empty] | 2023-09-23 | 10:00 | 10:59 | 0.013236 | 0.14916
[9 empty] | 2023-09-23 | 11:00 | 11:59 | 0.013236 | 0.14916
[9 empty] | 2023-09-23 | 12:00 | 12:59 | 0.013236 | 0.14916
[9 empty] | 2023-09-23 | 13:00 | 13:59 | 0.013236 | 0.14916
[9 empty] | 2023-09-23 | 14:00 | 14:59 | 0.013236 | 0.14916
[9 empty] | 2023-09-23 | 15:00 | 15:59 | 0.013236 | 0.14916
[9 empty] | 2023-09-23 | 16:00 | 16:59 | 0.013236 | 0.14916
[9 empty] | 2023-09-23 | 17:00 | 17:59 | 0.013236 | 0.14916
[9 empty] | 2023-09-23 | 18:00 | 18:59 | 0.013236 | 0.14916
[9 empty] | 2023-09-23 | 19:00 | 19:59 | 0.013236 | 0.14916
[9 empty] | 2023-09-23 | 20:00 | 20:59 | 0.013236 | 0.14916
[9 empty] | 2023-09-23 | 21:00 | 21:59 | 0.013236 | 0.14916
[9 empty] | 2023-09-23 | 22:00 | 22:59 | 0.013236 | 0.14916
[9 empty] | 2023-09-23 | 23:00 | 23:59 | 0.013236 | 0.14916
[9 empty] | 2023-09-24 | 0:00 | 0:59 | 0.013236 | 0.14916
[9 empty] | 2023-09-24 | 1:00 | 1:59 | 0.013236 | 0.14916
[9 empty] | 2023-09-24 | 2:00 | 2:59 | 0.013236 | 0.14916
[9 empty] | 2023-09-24 | 3:00 | 3:59 | 0.013236 | 0.14916
[9 empty] | 2023-09-24 | 4:00 | 4:59 | 0.013236 | 0.14916
[9 empty] | 2023-09-24 | 5:00 | 5:59 | 0.013236 | 0.14916
[9 empty] | 2023-09-24 | 6:00 | 6:59 | 0.013236 | 0.14916
[9 empty] | 2023-09-24 | 7:00 | 7:59 | 0.013236 | 0.14916
[9 empty] | 2023-09-24 | 8:00 | 8:59 | 0.013236 | 0.14916
[9 empty] | 2023-09-24 | 9:00 | 9:59 | 0.013236 | 0.14916
[9 empty] | 2023-09-24 | 10:00 | 10:59 | 0.013236 | 0.14916
[9 empty] | 2023-09-24 | 11:00 | 11:59 | 0.013236 | 0.14916
[9 empty] | 2023-09-24 | 12:00 | 12:59 | 0.013236 | 0.14916
[9 empty] | 2023-09-24 | 13:00 | 13:59 | 0.013236 | 0.14916
[9 empty] | 2023-09-24 | 14:00 | 14:59 | 0.013236 | 0.14916
[9 empty] | 2023-09-24 | 15:00 | 15:59 | 0.013236 | 0.14916
[9 empty] | 2023-09-24 | 16:00 | 16:59 | 0.013236 | 0.14916
[9 empty] | 2023-09-24 | 17:00 | 17:59 | 0.013236 | 0.14916
[9 empty] | 2023-09-24 | 18:00 | 18:59 | 0.013236 | 0.14916
[9 empty] | 2023-09-24 | 19:00 | 19:59 | 0.013236 | 0.14916
[9 empty] | 2023-09-24 | 20:00 | 20:59 | 0.013236 | 0.14916
[9 empty] | 2023-09-24 | 21:00 | 21:59 | 0.013236 | 0.14916
[9 empty] | 2023-09-24 | 22:00 | 22:59 | 0.013236 | 0.14916
[9 empty] | 2023-09-24 | 23:00 | 23:59 | 0.013236 | 0.14916
[9 empty] | 2023-09-25 | 0:00 | 0:59 | 0.013236 | 0.14916
[9 empty] | 2023-09-25 | 1:00 | 1:59 | 0.013236 | 0.14916
[9 empty] | 2023-09-25 | 2:00 | 2:59 | 0.013236 | 0.14916
[9 empty] | 2023-09-25 | 3:00 | 3:59 | 0.013236 | 0.14916
[9 empty] | 2023-09-25 | 4:00 | 4:59 | 0.013236 | 0.14916
[9 empty] | 2023-09-25 | 5:00 | 5:59 | 0.013236 | 0.14916
[9 empty] | 2023-09-25 | 6:00 | 6:59 | 0.013236 | 0.14916
[9 empty] | 2023-09-25 | 7:00 | 7:59 | 0.013236 | 0.14916
[9 empty] | 2023-09-25 | 8:00 | 8:59 | 0.013236 | 0.14916
[9 empty] | 2023-09-25 | 9:00 | 9:59 | 0.013236 | 0.14916
[9 empty] | 2023-09-25 | 10:00 | 10:59 | 0.013236 | 0.14916
[9 empty] | 2023-09-25 | 11:00 | 11:59 | 0.013236 | 0.14916
[9 empty] | 2023-09-25 | 12:00 | 12:59 | 0.013236 | 0.14916
[9 empty] | 2023-09-25 | 13:00 | 13:59 | 0.013236 | 0.14916
[9 empty] | 2023-09-25 | 14:00 | 14:59 | 0.013236 | 0.14916
[9 empty] | 2023-09-25 | 15:00 | 15:59 | 0.013236 | 0.14916
[9 empty] | 2023-09-25 | 16:00 | 16:59 | 0.013236 | 0.14916
[9 empty] | 2023-09-25 | 17:00 | 17:59 | 0.013236 | 0.14916
[9 empty] | 2023-09-25 | 18:00 | 18:59 | 0.013236 | 0.14916
[9 empty] | 2023-09-25 | 19:00 | 19:59 | 0.013236 | 0.14916
[9 empty] | 2023-09-25 | 20:00 | 20:59 | 0.013236 | 0.14916
[9 empty] | 2023-09-25 | 21:00 | 21:59 | 0.013236 | 0.14916
[9 empty] | 2023-09-25 | 22:00 | 22:59 | 0.013236 | 0.14916
[9 empty] | 2023-09-25 | 23:00 | 23:59 | 0.013236 | 0.14916
[9 empty] | 2023-09-26 | 0:00 | 0:59 | 0.013236 | 0.14916
[9 empty] | 2023-09-26 | 1:00 | 1:59 | 0.013236 | 0.14916
[9 empty] | 2023-09-26 | 2:00 | 2:59 | 0.013236 | 0.14916
[9 empty] | 2023-09-26 | 3:00 | 3:59 | 0.013236 | 0.14916
[9 empty] | 2023-09-26 | 4:00 | 4:59 | 0.013236 | 0.14916
[9 empty] | 2023-09-26 | 5:00 | 5:59 | 0.013236 | 0.14916
[9 empty] | 2023-09-26 | 6:00 | 6:59 | 0.013236 | 0.14916
[9 empty] | 2023-09-26 | 7:00 | 7:59 | 0.013236 | 0.14916
[9 empty] | 2023-09-26 | 8:00 | 8:59 | 0.013236 | 0.14916
[9 empty] | 2023-09-26 | 9:00 | 9:59 | 0.013236 | 0.14916
[9 empty] | 2023-09-26 | 10:00 | 10:59 | 0.013236 | 0.14916
[9 empty] | 2023-09-26 | 11:00 | 11:59 | 0.013236 | 0.14916
[9 empty] | 2023-09-26 | 12:00 | 12:59 | 0.013236 | 0.14916
[9 empty] | 2023-09-26 | 13:00 | 13:59 | 0.013236 | 0.14916
[9 empty] | 2023-09-26 | 14:00 | 14:59 | 0.013236 | 0.14916
[9 empty] | 2023-09-26 | 15:00 | 15:59 | 0.013236 | 0.14916
[9 empty] | 2023-09-26 | 16:00 | 16:59 | 0.013236 | 0.14916
[9 empty] | 2023-09-26 | 17:00 | 17:59 | 0.013236 | 0.14916
[9 empty] | 2023-09-26 | 18:00 | 18:59 | 0.013236 | 0.14916
[9 empty] | 2023-09-26 | 19:00 | 19:59 | 0.013236 | 0.14916
[9 empty] | 2023-09-26 | 20:00 | 20:59 | 0.013236 | 0.14916
[9 empty] | 2023-09-26 | 21:00 | 21:59 | 0.013236 | 0.14916
[9 empty] | 2023-09-26 | 22:00 | 22:59 | 0.013236 | 0.14916
[9 empty] | 2023-09-26 | 23:00 | 23:59 | 0.013236 | 0.14916
[9 empty] | 2023-09-27 | 0:00 | 0:59 | 0.013236 | 0.14916
[9 empty] | 2023-09-27 | 1:00 | 1:59 | 0.013236 | 0.14916
[9 empty] | 2023-09-27 | 2:00 | 2:59 | 0.013236 | 0.14916
[9 empty] | 2023-09-27 | 3:00 | 3:59 | 0.013236 | 0.14916
[9 empty] | 2023-09-27 | 4:00 | 4:59 | 0.013236 | 0.14916
[9 empty] | 2023-09-27 | 5:00 | 5:59 | 0.013236 | 0.14916
[9 empty] | 2023-09-27 | 6:00 | 6:59 | 0.013236 | 0.14916
[9 empty] | 2023-09-27 | 7:00 | 7:59 | 0.013236 | 0.14916
[9 empty] | 2023-09-27 | 8:00 | 8:59 | 0.013236 | 0.14916
[9 empty] | 2023-09-27 | 9:00 | 9:59 | 0.013236 | 0.14916
[9 empty] | 2023-09-27 | 10:00 | 10:59 | 0.013236 | 0.14916
[9 empty] | 2023-09-27 | 11:00 | 11:59 | 0.013236 | 0.14916
[9 empty] | 2023-09-27 | 12:00 | 12:59 | 0.013236 | 0.14916
[9 empty] | 2023-09-27 | 13:00 | 13:59 | 0.013236 | 0.14916
[9 empty] | 2023-09-27 | 14:00 | 14:59 | 0.013236 | 0.14916
[9 empty] | 2023-09-27 | 15:00 | 15:59 | 0.013236 | 0.14916
[9 empty] | 2023-09-27 | 16:00 | 16:59 | 0.013236 | 0.14916
[9 empty] | 2023-09-27 | 17:00 | 17:59 | 0.013236 | 0.14916
[9 empty] | 2023-09-27 | 18:00 | 18:59 | 0.013236 | 0.14916
[9 empty] | 2023-09-27 | 19:00 | 19:59 | 0.013236 | 0.14916
[9 empty] | 2023-09-27 | 20:00 | 20:59 | 0.013236 | 0.14916
[9 empty] | 2023-09-27 | 21:00 | 21:59 | 0.013236 | 0.14916
[9 empty] | 2023-09-27 | 22:00 | 22:59 | 0.013236 | 0.14916
[9 empty] | 2023-09-27 | 23:00 | 23:59 | 0.013236 | 0.14916
[9 empty] | 2023-09-28 | 0:00 | 0:59 | 0.013236 | 0.14916
[9 empty] | 2023-09-28 | 1:00 | 1:59 | 0.013236 | 0.14916
[9 empty] | 2023-09-28 | 2:00 | 2:59 | 0.013236 | 0.14916
[9 empty] | 2023-09-28 | 3:00 | 3:59 | 0.013236 | 0.14916
[9 empty] | 2023-09-28 | 4:00 | 4:59 | 0.013236 | 0.14916
[9 empty] | 2023-09-28 | 5:00 | 5:59 | 0.013236 | 0.14916
[9 empty] | 2023-09-28 | 6:00 | 6:59 | 0.013236 | 0.14916
[9 empty] | 2023-09-28 | 7:00 | 7:59 | 0.013236 | 0.14916
[9 empty] | 2023-09-28 | 8:00 | 8:59 | 0.013236 | 0.14916
[9 empty] | 2023-09-28 | 9:00 | 9:59 | 0.013236 | 0.14916
[9 empty] | 2023-09-28 | 10:00 | 10:59 | 0.013236 | 0.14916
[9 empty] | 2023-09-28 | 11:00 | 11:59 | 0.013236 | 0.14916
[9 empty] | 2023-09-28 | 12:00 | 12:59 | 0.013236 | 0.14916
[9 empty] | 2023-09-28 | 13:00 | 13:59 | 0.013236 | 0.14916
[9 empty] | 2023-09-28 | 14:00 | 14:59 | 0.013236 | 0.14916
[9 empty] | 2023-09-28 | 15:00 | 15:59 | 0.013236 | 0.14916
[9 empty] | 2023-09-28 | 16:00 | 16:59 | 0.013236 | 0.14916
[9 empty] | 2023-09-28 | 17:00 | 17:59 | 0.013236 | 0.14916
[9 empty] | 2023-09-28 | 18:00 | 18:59 | 0.013236 | 0.14916
[9 empty] | 2023-09-28 | 19:00 | 19:59 | 0.013236 | 0.14916
[9 empty] | 2023-09-28 | 20:00 | 20:59 | 0.013236 | 0.14916
[9 empty] | 2023-09-28 | 21:00 | 21:59 | 0.013236 | 0.14916
[9 empty] | 2023-09-28 | 22:00 | 22:59 | 0.013236 | 0.14916
[9 empty] | 2023-09-28 | 23:00 | 23:59 | 0.013236 | 0.14916
[9 empty] | 2023-09-29 | 0:00 | 0:59 | 0.013236 | 0.14916
[9 empty] | 2023-09-29 | 1:00 | 1:59 | 0.013236 | 0.14916
[9 empty] | 2023-09-29 | 2:00 | 2:59 | 0.013236 | 0.14916
[9 empty] | 2023-09-29 | 3:00 | 3:59 | 0.013236 | 0.14916
[9 empty] | 2023-09-29 | 4:00 | 4:59 | 0.013236 | 0.14916
[9 empty] | 2023-09-29 | 5:00 | 5:59 | 0.013236 | 0.14916
[9 empty] | 2023-09-29 | 6:00 | 6:59 | 0.013236 | 0.14916
[9 empty] | 2023-09-29 | 7:00 | 7:59 | 0.013236 | 0.14916
[9 empty] | 2023-09-29 | 8:00 | 8:59 | 0.013236 | 0.14916
[9 empty] | 2023-09-29 | 9:00 | 9:59 | 0.013236 | 0.14916
[9 empty] | 2023-09-29 | 10:00 | 10:59 | 0.013236 | 0.14916
[9 empty] | 2023-09-29 | 11:00 | 11:59 | 0.013236 | 0.14916
[9 empty] | 2023-09-29 | 12:00 | 12:59 | 0.013236 | 0.14916
[9 empty] | 2023-09-29 | 13:00 | 13:59 | 0.013236 | 0.14916
[9 empty] | 2023-09-29 | 14:00 | 14:59 | 0.013236 | 0.14916
[9 empty] | 2023-09-29 | 15:00 | 15:59 | 0.013236 | 0.14916
[9 empty] | 2023-09-29 | 16:00 | 16:59 | 0.013236 | 0.14916
[9 empty] | 2023-09-29 | 17:00 | 17:59 | 0.013236 | 0.14916
[9 empty] | 2023-09-29 | 18:00 | 18:59 | 0.013236 | 0.14916
[9 empty] | 2023-09-29 | 19:00 | 19:59 | 0.013236 | 0.14916
[9 empty] | 2023-09-29 | 20:00 | 20:59 | 0.013236 | 0.14916
[9 empty] | 2023-09-29 | 21:00 | 21:59 | 0.013236 | 0.14916
[9 empty] | 2023-09-29 | 22:00 | 22:59 | 0.013236 | 0.14916
[9 empty] | 2023-09-29 | 23:00 | 23:59 | 0.013236 | 0.14916
[9 empty] | 2023-09-30 | 0:00 | 0:59 | 0.013236 | 0.14916
[9 empty] | 2023-09-30 | 1:00 | 1:59 | 0.013236 | 0.14916
[9 empty] | 2023-09-30 | 2:00 | 2:59 | 0.013236 | 0.14916
[9 empty] | 2023-09-30 | 3:00 | 3:59 | 0.013236 | 0.14916
[9 empty] | 2023-09-30 | 4:00 | 4:59 | 0.013236 | 0.14916
[9 empty] | 2023-09-30 | 5:00 | 5:59 | 0.013236 | 0.14916
[9 empty] | 2023-09-30 | 6:00 | 6:59 | 0.013236 | 0.14916
[9 empty] | 2023-09-30 | 7:00 | 7:59 | 0.013236 | 0.14916
[9 empty] | 2023-09-30 | 8:00 | 8:59 | 0.013236 | 0.14916
[9 empty] | 2023-09-30 | 9:00 | 9:59 | 0.013236 | 0.14916
[9 empty] | 2023-09-30 | 10:00 | 10:59 | 0.013236 | 0.14916
[9 empty] | 2023-09-30 | 11:00 | 11:59 | 0.013236 | 0.14916
[9 empty] | 2023-09-30 | 12:00 | 12:59 | 0.013236 | 0.14916
[9 empty] | 2023-09-30 | 13:00 | 13:59 | 0.013236 | 0.14916
[9 empty] | 2023-09-30 | 14:00 | 14:59 | 0.013236 | 0.14916
[9 empty] | 2023-09-30 | 15:00 | 15:59 | 0.013236 | 0.14916
[9 empty] | 2023-09-30 | 16:00 | 16:59 | 0.013236 | 0.14916
[9 empty] | 2023-09-30 | 17:00 | 17:59 | 0.013236 | 0.14916
[9 empty] | 2023-09-30 | 18:00 | 18:59 | 0.013236 | 0.14916
[9 empty] | 2023-09-30 | 19:00 | 19:59 | 0.013236 | 0.14916
[9 empty] | 2023-09-30 | 20:00 | 20:59 | 0.013236 | 0.14916
[9 empty] | 2023-09-30 | 21:00 | 21:59 | 0.013236 | 0.14916
[9 empty] | 2023-09-30 | 22:00 | 22:59 | 0.013236 | 0.14916
[9 empty] | 2023-09-30 | 23:00 | 23:59 | 0.013236 | 0.14916
[9 empty] | 2023-10-01 | 0:00 | 0:59 | 0.023992 | 0.27037
[9 empty] | 2023-10-01 | 1:00 | 1:59 | 0.023992 | 0.27037
[9 empty] | 2023-10-01 | 2:00 | 2:59 | 0.023992 | 0.27037
[9 empty] | 2023-10-01 | 3:00 | 3:59 | 0.023992 | 0.27037
[9 empty] | 2023-10-01 | 4:00 | 4:59 | 0.023992 | 0.27037
[9 empty] | 2023-10-01 | 5:00 | 5:59 | 0.023992 | 0.27037
[9 empty] | 2023-10-01 | 6:00 | 6:59 | 0.023992 | 0.27037
[9 empty] | 2023-10-01 | 7:00 | 7:59 | 0.023992 | 0.27037
[9 empty] | 2023-10-01 | 8:00 | 8:59 | 0.023992 | 0.27037
[9 empty] | 2023-10-01 | 9:00 | 9:59 | 0.023992 | 0.27037
[9 empty] | 2023-10-01 | 10:00 | 10:59 | 0.023992 | 0.27037
[9 empty] | 2023-10-01 | 11:00 | 11:59 | 0.023992 | 0.27037
[9 empty] | 2023-10-01 | 12:00 | 12:59 | 0.023992 | 0.27037
[9 empty] | 2023-10-01 | 13:00 | 13:59 | 0.023992 | 0.27037
[9 empty] | 2023-10-01 | 14:00 | 14:59 | 0.023992 | 0.27037
[9 empty] | 2023-10-01 | 15:00 | 15:59 | 0.023992 | 0.27037
[9 empty] | 2023-10-01 | 16:00 | 16:59 | 0.023992 | 0.27037
[9 empty] | 2023-10-01 | 17:00 | 17:59 | 0.023992 | 0.27037
[9 empty] | 2023-10-01 | 18:00 | 18:59 | 0.023992 | 0.27037
[9 empty] | 2023-10-01 | 19:00 | 19:59 | 0.023992 | 0.27037
[9 empty] | 2023-10-01 | 20:00 | 20:59 | 0.023992 | 0.27037
[9 empty] | 2023-10-01 | 21:00 | 21:59 | 0.023992 | 0.27037
[9 empty] | 2023-10-01 | 22:00 | 22:59 | 0.023992 | 0.27037
[9 empty] | 2023-10-01 | 23:00 | 23:59 | 0.023992 | 0.27037
[9 empty] | 2023-10-02 | 0:00 | 0:59 | 0.023992 | 0.27037
[9 empty] | 2023-10-02 | 1:00 | 1:59 | 0.023992 | 0.27037
[9 empty] | 2023-10-02 | 2:00 | 2:59 | 0.023992 | 0.27037
[9 empty] | 2023-10-02 | 3:00 | 3:59 | 0.023992 | 0.27037
[9 empty] | 2023-10-02 | 4:00 | 4:59 | 0.023992 | 0.27037
[9 empty] | 2023-10-02 | 5:00 | 5:59 | 0.023992 | 0.27037
[9 empty] | 2023-10-02 | 6:00 | 6:59 | 0.023992 | 0.27037
[9 empty] | 2023-10-02 | 7:00 | 7:59 | 0.023992 | 0.27037
[9 empty] | 2023-10-02 | 8:00 | 8:59 | 0.023992 | 0.27037
[9 empty] | 2023-10-02 | 9:00 | 9:59 | 0.023992 | 0.27037
[9 empty] | 2023-10-02 | 10:00 | 10:59 | 0.023992 | 0.27037
[9 empty] | 2023-10-02 | 11:00 | 11:59 | 0.023992 | 0.27037
[9 empty] | 2023-10-02 | 12:00 | 12:59 | 0.023992 | 0.27037
[9 empty] | 2023-10-02 | 13:00 | 13:59 | 0.023992 | 0.27037
[9 empty] | 2023-10-02 | 14:00 | 14:59 | 0.023992 | 0.27037
[9 empty] | 2023-10-02 | 15:00 | 15:59 | 0.023992 | 0.27037
[9 empty] | 2023-10-02 | 16:00 | 16:59 | 0.023992 | 0.27037
[9 empty] | 2023-10-02 | 17:00 | 17:59 | 0.023992 | 0.27037
[9 empty] | 2023-10-02 | 18:00 | 18:59 | 0.023992 | 0.27037
[9 empty] | 2023-10-02 | 19:00 | 19:59 | 0.023992 | 0.27037
[9 empty] | 2023-10-02 | 20:00 | 20:59 | 0.023992 | 0.27037
[9 empty] | 2023-10-02 | 21:00 | 21:59 | 0.023992 | 0.27037
[9 empty] | 2023-10-02 | 22:00 | 22:59 | 0.023992 | 0.27037
[9 empty] | 2023-10-02 | 23:00 | 23:59 | 0.023992 | 0.27037
[9 empty] | 2023-10-03 | 0:00 | 0:59 | 0.023992 | 0.27037
[9 empty] | 2023-10-03 | 1:00 | 1:59 | 0.023992 | 0.27037
[9 empty] | 2023-10-03 | 2:00 | 2:59 | 0.023992 | 0.27037
[9 empty] | 2023-10-03 | 3:00 | 3:59 | 0.023992 | 0.27037
[9 empty] | 2023-10-03 | 4:00 | 4:59 | 0.023992 | 0.27037
[9 empty] | 2023-10-03 | 5:00 | 5:59 | 0.023992 | 0.27037
[9 empty] | 2023-10-03 | 6:00 | 6:59 | 0.023992 | 0.27037
[9 empty] | 2023-10-03 | 7:00 | 7:59 | 0.023992 | 0.27037
[9 empty] | 2023-10-03 | 8:00 | 8:59 | 0.023992 | 0.27037
[9 empty] | 2023-10-03 | 9:00 | 9:59 | 0.023992 | 0.27037
[9 empty] | 2023-10-03 | 10:00 | 10:59 | 0.023992 | 0.27037
[9 empty] | 2023-10-03 | 11:00 | 11:59 | 0.023992 | 0.27037
[9 empty] | 2023-10-03 | 12:00 | 12:59 | 0.023992 | 0.27037
[9 empty] | 2023-10-03 | 13:00 | 13:59 | 0.023992 | 0.27037
[9 empty] | 2023-10-03 | 14:00 | 14:59 | 0.023992 | 0.27037
[9 empty] | 2023-10-03 | 15:00 | 15:59 | 0.023992 | 0.27037
[9 empty] | 2023-10-03 | 16:00 | 16:59 | 0.023992 | 0.27037
[9 empty] | 2023-10-03 | 17:00 | 17:59 | 0.023992 | 0.27037
[9 empty] | 2023-10-03 | 18:00 | 18:59 | 0.023992 | 0.27037
[9 empty] | 2023-10-03 | 19:00 | 19:59 | 0.023992 | 0.27037
[9 empty] | 2023-10-03 | 20:00 | 20:59 | 0.023992 | 0.27037
[9 empty] | 2023-10-03 | 21:00 | 21:59 | 0.023992 | 0.27037
[9 empty] | 2023-10-03 | 22:00 | 22:59 | 0.023992 | 0.27037
[9 empty] | 2023-10-03 | 23:00 | 23:59 | 0.023992 | 0.27037
[9 empty] | 2023-10-04 | 0:00 | 0:59 | 0.023992 | 0.27037
[9 empty] | 2023-10-04 | 1:00 | 1:59 | 0.023992 | 0.27037
[9 empty] | 2023-10-04 | 2:00 | 2:59 | 0.023992 | 0.27037
[9 empty] | 2023-10-04 | 3:00 | 3:59 | 0.023992 | 0.27037
[9 empty] | 2023-10-04 | 4:00 | 4:59 | 0.023992 | 0.27037
[9 empty] | 2023-10-04 | 5:00 | 5:59 | 0.023992 | 0.27037
[9 empty] | 2023-10-04 | 6:00 | 6:59 | 0.023992 | 0.27037
[9 empty] | 2023-10-04 | 7:00 | 7:59 | 0.023992 | 0.27037
[9 empty] | 2023-10-04 | 8:00 | 8:59 | 0.023992 | 0.27037
[9 empty] | 2023-10-04 | 9:00 | 9:59 | 0.023992 | 0.27037
[9 empty] | 2023-10-04 | 10:00 | 10:59 | 0.023992 | 0.27037
[9 empty] | 2023-10-04 | 11:00 | 11:59 | 0.023992 | 0.27037
[9 empty] | 2023-10-04 | 12:00 | 12:59 | 0.023992 | 0.27037
[9 empty] | 2023-10-04 | 13:00 | 13:59 | 0.023992 | 0.27037
[9 empty] | 2023-10-04 | 14:00 | 14:59 | 0.023992 | 0.27037
[9 empty] | 2023-10-04 | 15:00 | 15:59 | 0.023992 | 0.27037
[9 empty] | 2023-10-04 | 16:00 | 16:59 | 0.023992 | 0.27037
[9 empty] | 2023-10-04 | 17:00 | 17:59 | 0.023992 | 0.27037
[9 empty] | 2023-10-04 | 18:00 | 18:59 | 0.023992 | 0.27037
[9 empty] | 2023-10-04 | 19:00 | 19:59 | 0.023992 | 0.27037
[9 empty] | 2023-10-04 | 20:00 | 20:59 | 0.023992 | 0.27037
[9 empty] | 2023-10-04 | 21:00 | 21:59 | 0.023992 | 0.27037
[9 empty] | 2023-10-04 | 22:00 | 22:59 | 0.023992 | 0.27037
[9 empty] | 2023-10-04 | 23:00 | 23:59 | 0.023992 | 0.27037
[9 empty] | 2023-10-05 | 0:00 | 0:59 | 0.023992 | 0.27037
[9 empty] | 2023-10-05 | 1:00 | 1:59 | 0.023992 | 0.27037
[9 empty] | 2023-10-05 | 2:00 | 2:59 | 0.023992 | 0.27037
[9 empty] | 2023-10-05 | 3:00 | 3:59 | 0.023992 | 0.27037
[9 empty] | 2023-10-05 | 4:00 | 4:59 | 0.023992 | 0.27037
[9 empty] | 2023-10-05 | 5:00 | 5:59 | 0.023992 | 0.27037
[9 empty] | 2023-10-05 | 6:00 | 6:59 | 0.023992 | 0.27037
[9 empty] | 2023-10-05 | 7:00 | 7:59 | 0.023992 | 0.27037
[9 empty] | 2023-10-05 | 8:00 | 8:59 | 0.023992 | 0.27037
[9 empty] | 2023-10-05 | 9:00 | 9:59 | 0.023992 | 0.27037
[9 empty] | 2023-10-05 | 10:00 | 10:59 | 0.023992 | 0.27037
[9 empty] | 2023-10-05 | 11:00 | 11:59 | 0.023992 | 0.27037
[9 empty] | 2023-10-05 | 12:00 | 12:59 | 0.023992 | 0.27037
[9 empty] | 2023-10-05 | 13:00 | 13:59 | 0.023992 | 0.27037
[9 empty] | 2023-10-05 | 14:00 | 14:59 | 0.023992 | 0.27037
[9 empty] | 2023-10-05 | 15:00 | 15:59 | 0.023992 | 0.27037
[9 empty] | 2023-10-05 | 16:00 | 16:59 | 0.023992 | 0.27037
[9 empty] | 2023-10-05 | 17:00 | 17:59 | 0.023992 | 0.27037
[9 empty] | 2023-10-05 | 18:00 | 18:59 | 0.023992 | 0.27037
[9 empty] | 2023-10-05 | 19:00 | 19:59 | 0.023992 | 0.27037
[9 empty] | 2023-10-05 | 20:00 | 20:59 | 0.023992 | 0.27037
[9 empty] | 2023-10-05 | 21:00 | 21:59 | 0.023992 | 0.27037
[9 empty] | 2023-10-05 | 22:00 | 22:59 | 0.023992 | 0.27037
[9 empty] | 2023-10-05 | 23:00 | 23:59 | 0.023992 | 0.27037
[9 empty] | 2023-10-06 | 0:00 | 0:59 | 0.023992 | 0.27037
[9 empty] | 2023-10-06 | 1:00 | 1:59 | 0.023992 | 0.27037
[9 empty] | 2023-10-06 | 2:00 | 2:59 | 0.023992 | 0.27037
[9 empty] | 2023-10-06 | 3:00 | 3:59 | 0.023992 | 0.27037
[9 empty] | 2023-10-06 | 4:00 | 4:59 | 0.023992 | 0.27037
[9 empty] | 2023-10-06 | 5:00 | 5:59 | 0.023992 | 0.27037
[9 empty] | 2023-10-06 | 6:00 | 6:59 | 0.023992 | 0.27037
[9 empty] | 2023-10-06 | 7:00 | 7:59 | 0.023992 | 0.27037
[9 empty] | 2023-10-06 | 8:00 | 8:59 | 0.023992 | 0.27037
[9 empty] | 2023-10-06 | 9:00 | 9:59 | 0.023992 | 0.27037
[9 empty] | 2023-10-06 | 10:00 | 10:59 | 0.023992 | 0.27037
[9 empty] | 2023-10-06 | 11:00 | 11:59 | 0.023992 | 0.27037
[9 empty] | 2023-10-06 | 12:00 | 12:59 | 0.023992 | 0.27037
[9 empty] | 2023-10-06 | 13:00 | 13:59 | 0.023992 | 0.27037
[9 empty] | 2023-10-06 | 14:00 | 14:59 | 0.023992 | 0.27037
[9 empty] | 2023-10-06 | 15:00 | 15:59 | 0.023992 | 0.27037
[9 empty] | 2023-10-06 | 16:00 | 16:59 | 0.023992 | 0.27037
[9 empty] | 2023-10-06 | 17:00 | 17:59 | 0.023992 | 0.27037
[9 empty] | 2023-10-06 | 18:00 | 18:59 | 0.023992 | 0.27037
[9 empty] | 2023-10-06 | 19:00 | 19:59 | 0.023992 | 0.27037
[9 empty] | 2023-10-06 | 20:00 | 20:59 | 0.023992 | 0.27037
[9 empty] | 2023-10-06 | 21:00 | 21:59 | 0.023992 | 0.27037
[9 empty] | 2023-10-06 | 22:00 | 22:59 | 0.023992 | 0.27037
[9 empty] | 2023-10-06 | 23:00 | 23:59 | 0.023992 | 0.27037
[9 empty] | 2023-10-07 | 0:00 | 0:59 | 0.023992 | 0.27037
[9 empty] | 2023-10-07 | 1:00 | 1:59 | 0.023992 | 0.27037
[9 empty] | 2023-10-07 | 2:00 | 2:59 | 0.023992 | 0.27037
[9 empty] | 2023-10-07 | 3:00 | 3:59 | 0.023992 | 0.27037
[9 empty] | 2023-10-07 | 4:00 | 4:59 | 0.023992 | 0.27037
[9 empty] | 2023-10-07 | 5:00 | 5:59 | 0.023992 | 0.27037
[9 empty] | 2023-10-07 | 6:00 | 6:59 | 0.023992 | 0.27037
[9 empty] | 2023-10-07 | 7:00 | 7:59 | 0.023992 | 0.27037
[9 empty] | 2023-10-07 | 8:00 | 8:59 | 0.023992 | 0.27037
[9 empty] | 2023-10-07 | 9:00 | 9:59 | 0.023992 | 0.27037
[9 empty] | 2023-10-07 | 10:00 | 10:59 | 0.023992 | 0.27037
[9 empty] | 2023-10-07 | 11:00 | 11:59 | 0.023992 | 0.27037
[9 empty] | 2023-10-07 | 12:00 | 12:59 | 0.023992 | 0.27037
[9 empty] | 2023-10-07 | 13:00 | 13:59 | 0.023992 | 0.27037
[9 empty] | 2023-10-07 | 14:00 | 14:59 | 0.023992 | 0.27037
[9 empty] | 2023-10-07 | 15:00 | 15:59 | 0.023992 | 0.27037
[9 empty] | 2023-10-07 | 16:00 | 16:59 | 0.023992 | 0.27037
[9 empty] | 2023-10-07 | 17:00 | 17:59 | 0.023992 | 0.27037
[9 empty] | 2023-10-07 | 18:00 | 18:59 | 0.023992 | 0.27037
[9 empty] | 2023-10-07 | 19:00 | 19:59 | 0.023992 | 0.27037
[9 empty] | 2023-10-07 | 20:00 | 20:59 | 0.023992 | 0.27037
[9 empty] | 2023-10-07 | 21:00 | 21:59 | 0.023992 | 0.27037
[9 empty] | 2023-10-07 | 22:00 | 22:59 | 0.023992 | 0.27037
[9 empty] | 2023-10-07 | 23:00 | 23:59 | 0.023992 | 0.27037
[9 empty] | 2023-10-08 | 0:00 | 0:59 | 0.023992 | 0.27037
[9 empty] | 2023-10-08 | 1:00 | 1:59 | 0.023992 | 0.27037
[9 empty] | 2023-10-08 | 2:00 | 2:59 | 0.023992 | 0.27037
[9 empty] | 2023-10-08 | 3:00 | 3:59 | 0.023992 | 0.27037
[9 empty] | 2023-10-08 | 4:00 | 4:59 | 0.023992 | 0.27037
[9 empty] | 2023-10-08 | 5:00 | 5:59 | 0.023992 | 0.27037
[9 empty] | 2023-10-08 | 6:00 | 6:59 | 0.023992 | 0.27037
[9 empty] | 2023-10-08 | 7:00 | 7:59 | 0.023992 | 0.27037
[9 empty] | 2023-10-08 | 8:00 | 8:59 | 0.023992 | 0.27037
[9 empty] | 2023-10-08 | 9:00 | 9:59 | 0.023992 | 0.27037
[9 empty] | 2023-10-08 | 10:00 | 10:59 | 0.023992 | 0.27037
[9 empty] | 2023-10-08 | 11:00 | 11:59 | 0.023992 | 0.27037
[9 empty] | 2023-10-08 | 12:00 | 12:59 | 0.023992 | 0.27037
[9 empty] | 2023-10-08 | 13:00 | 13:59 | 0.023992 | 0.27037
[9 empty] | 2023-10-08 | 14:00 | 14:59 | 0.023992 | 0.27037
[9 empty] | 2023-10-08 | 15:00 | 15:59 | 0.023992 | 0.27037
[9 empty] | 2023-10-08 | 16:00 | 16:59 | 0.023992 | 0.27037
[9 empty] | 2023-10-08 | 17:00 | 17:59 | 0.023992 | 0.27037
[9 empty] | 2023-10-08 | 18:00 | 18:59 | 0.023992 | 0.27037
[9 empty] | 2023-10-08 | 19:00 | 19:59 | 0.023992 | 0.27037
[9 empty] | 2023-10-08 | 20:00 | 20:59 | 0.023992 | 0.27037
[9 empty] | 2023-10-08 | 21:00 | 21:59 | 0.023992 | 0.27037
[9 empty] | 2023-10-08 | 22:00 | 22:59 | 0.023992 | 0.27037
[9 empty] | 2023-10-08 | 23:00 | 23:59 | 0.023992 | 0.27037
[9 empty] | 2023-10-09 | 0:00 | 0:59 | 0.023992 | 0.27037
[9 empty] | 2023-10-09 | 1:00 | 1:59 | 0.023992 | 0.27037
[9 empty] | 2023-10-09 | 2:00 | 2:59 | 0.023992 | 0.27037
[9 empty] | 2023-10-09 | 3:00 | 3:59 | 0.023992 | 0.27037
[9 empty] | 2023-10-09 | 4:00 | 4:59 | 0.023992 | 0.27037
[9 empty] | 2023-10-09 | 5:00 | 5:59 | 0.023992 | 0.27037
[9 empty] | 2023-10-09 | 6:00 | 6:59 | 0.023992 | 0.27037
[9 empty] | 2023-10-09 | 7:00 | 7:59 | 0.023992 | 0.27037
[9 empty] | 2023-10-09 | 8:00 | 8:59 | 0.023992 | 0.27037
[9 empty] | 2023-10-09 | 9:00 | 9:59 | 0.023992 | 0.27037
[9 empty] | 2023-10-09 | 10:00 | 10:59 | 0.023992 | 0.27037
[9 empty] | 2023-10-09 | 11:00 | 11:59 | 0.023992 | 0.27037
[9 empty] | 2023-10-09 | 12:00 | 12:59 | 0.023992 | 0.27037
[9 empty] | 2023-10-09 | 13:00 | 13:59 | 0.023992 | 0.27037
[9 empty] | 2023-10-09 | 14:00 | 14:59 | 0.023992 | 0.27037
[9 empty] | 2023-10-09 | 15:00 | 15:59 | 0.023992 | 0.27037
[9 empty] | 2023-10-09 | 16:00 | 16:59 | 0.023992 | 0.27037
[9 empty] | 2023-10-09 | 17:00 | 17:59 | 0.023992 | 0.27037
[9 empty] | 2023-10-09 | 18:00 | 18:59 | 0.023992 | 0.27037
[9 empty] | 2023-10-09 | 19:00 | 19:59 | 0.023992 | 0.27037
[9 empty] | 2023-10-09 | 20:00 | 20:59 | 0.023992 | 0.27037
[9 empty] | 2023-10-09 | 21:00 | 21:59 | 0.023992 | 0.27037
[9 empty] | 2023-10-09 | 22:00 | 22:59 | 0.023992 | 0.27037
[9 empty] | 2023-10-09 | 23:00 | 23:59 | 0.023992 | 0.27037
[9 empty] | 2023-10-10 | 0:00 | 0:59 | 0.023992 | 0.27037
[9 empty] | 2023-10-10 | 1:00 | 1:59 | 0.023992 | 0.27037
[9 empty] | 2023-10-10 | 2:00 | 2:59 | 0.023992 | 0.27037
[9 empty] | 2023-10-10 | 3:00 | 3:59 | 0.023992 | 0.27037
[9 empty] | 2023-10-10 | 4:00 | 4:59 | 0.023992 | 0.27037
[9 empty] | 2023-10-10 | 5:00 | 5:59 | 0.023992 | 0.27037
[9 empty] | 2023-10-10 | 6:00 | 6:59 | 0.023992 | 0.27037
[9 empty] | 2023-10-10 | 7:00 | 7:59 | 0.023992 | 0.27037
[9 empty] | 2023-10-10 | 8:00 | 8:59 | 0.023992 | 0.27037
[9 empty] | 2023-10-10 | 9:00 | 9:59 | 0.023992 | 0.27037
[9 empty] | 2023-10-10 | 10:00 | 10:59 | 0.023992 | 0.27037
[9 empty] | 2023-10-10 | 11:00 | 11:59 | 0.023992 | 0.27037
[9 empty] | 2023-10-10 | 12:00 | 12:59 | 0.023992 | 0.27037
[9 empty] | 2023-10-10 | 13:00 | 13:59 | 0.023992 | 0.27037
[9 empty] | 2023-10-10 | 14:00 | 14:59 | 0.023992 | 0.27037
[9 empty] | 2023-10-10 | 15:00 | 15:59 | 0.023992 | 0.27037
[9 empty] | 2023-10-10 | 16:00 | 16:59 | 0.023992 | 0.27037
[9 empty] | 2023-10-10 | 17:00 | 17:59 | 0.023992 | 0.27037
[9 empty] | 2023-10-10 | 18:00 | 18:59 | 0.023992 | 0.27037
[9 empty] | 2023-10-10 | 19:00 | 19:59 | 0.023992 | 0.27037
[9 empty] | 2023-10-10 | 20:00 | 20:59 | 0.023992 | 0.27037
[9 empty] | 2023-10-10 | 21:00 | 21:59 | 0.023992 | 0.27037
[9 empty] | 2023-10-10 | 22:00 | 22:59 | 0.023992 | 0.27037
[9 empty] | 2023-10-10 | 23:00 | 23:59 | 0.023992 | 0.27037
[9 empty] | 2023-10-11 | 0:00 | 0:59 | 0.023992 | 0.27037
[9 empty] | 2023-10-11 | 1:00 | 1:59 | 0.023992 | 0.27037
[9 empty] | 2023-10-11 | 2:00 | 2:59 | 0.023992 | 0.27037
[9 empty] | 2023-10-11 | 3:00 | 3:59 | 0.023992 | 0.27037
[9 empty] | 2023-10-11 | 4:00 | 4:59 | 0.023992 | 0.27037
[9 empty] | 2023-10-11 | 5:00 | 5:59 | 0.023992 | 0.27037
[9 empty] | 2023-10-11 | 6:00 | 6:59 | 0.023992 | 0.27037
[9 empty] | 2023-10-11 | 7:00 | 7:59 | 0.023992 | 0.27037
[9 empty] | 2023-10-11 | 8:00 | 8:59 | 0.023992 | 0.27037
[9 empty] | 2023-10-11 | 9:00 | 9:59 | 0.023992 | 0.27037
[9 empty] | 2023-10-11 | 10:00 | 10:59 | 0.023992 | 0.27037
[9 empty] | 2023-10-11 | 11:00 | 11:59 | 0.023992 | 0.27037
[9 empty] | 2023-10-11 | 12:00 | 12:59 | 0.023992 | 0.27037
[9 empty] | 2023-10-11 | 13:00 | 13:59 | 0.023992 | 0.27037
[9 empty] | 2023-10-11 | 14:00 | 14:59 | 0.023992 | 0.27037
[9 empty] | 2023-10-11 | 15:00 | 15:59 | 0.023992 | 0.27037
[9 empty] | 2023-10-11 | 16:00 | 16:59 | 0.023992 | 0.27037
[9 empty] | 2023-10-11 | 17:00 | 17:59 | 0.023992 | 0.27037
[9 empty] | 2023-10-11 | 18:00 | 18:59 | 0.023992 | 0.27037
[9 empty] | 2023-10-11 | 19:00 | 19:59 | 0.023992 | 0.27037
[9 empty] | 2023-10-11 | 20:00 | 20:59 | 0.023992 | 0.27037
[9 empty] | 2023-10-11 | 21:00 | 21:59 | 0.023992 | 0.27037
[9 empty] | 2023-10-11 | 22:00 | 22:59 | 0.023992 | 0.27037
[9 empty] | 2023-10-11 | 23:00 | 23:59 | 0.023992 | 0.27037
[9 empty] | 2023-10-12 | 0:00 | 0:59 | 0.023992 | 0.27037
[9 empty] | 2023-10-12 | 1:00 | 1:59 | 0.023992 | 0.27037
[9 empty] | 2023-10-12 | 2:00 | 2:59 | 0.023992 | 0.27037
[9 empty] | 2023-10-12 | 3:00 | 3:59 | 0.023992 | 0.27037
[9 empty] | 2023-10-12 | 4:00 | 4:59 | 0.023992 | 0.27037
[9 empty] | 2023-10-12 | 5:00 | 5:59 | 0.023992 | 0.27037
[9 empty] | 2023-10-12 | 6:00 | 6:59 | 0.023992 | 0.27037
[9 empty] | 2023-10-12 | 7:00 | 7:59 | 0.023992 | 0.27037
[9 empty] | 2023-10-12 | 8:00 | 8:59 | 0.023992 | 0.27037
[9 empty] | 2023-10-12 | 9:00 | 9:59 | 0.023992 | 0.27037
[9 empty] | 2023-10-12 | 10:00 | 10:59 | 0.023992 | 0.27037
[9 empty] | 2023-10-12 | 11:00 | 11:59 | 0.023992 | 0.27037
[9 empty] | 2023-10-12 | 12:00 | 12:59 | 0.023992 | 0.27037
[9 empty] | 2023-10-12 | 13:00 | 13:59 | 0.023992 | 0.27037
[9 empty] | 2023-10-12 | 14:00 | 14:59 | 0.023992 | 0.27037
[9 empty] | 2023-10-12 | 15:00 | 15:59 | 0.023992 | 0.27037
[9 empty] | 2023-10-12 | 16:00 | 16:59 | 0.023992 | 0.27037
[9 empty] | 2023-10-12 | 17:00 | 17:59 | 0.023992 | 0.27037
[9 empty] | 2023-10-12 | 18:00 | 18:59 | 0.023992 | 0.27037
[9 empty] | 2023-10-12 | 19:00 | 19:59 | 0.023992 | 0.27037
[9 empty] | 2023-10-12 | 20:00 | 20:59 | 0.023992 | 0.27037
[9 empty] | 2023-10-12 | 21:00 | 21:59 | 0.023992 | 0.27037
[9 empty] | 2023-10-12 | 22:00 | 22:59 | 0.023992 | 0.27037
[9 empty] | 2023-10-12 | 23:00 | 23:59 | 0.023992 | 0.27037
[9 empty] | 2023-10-13 | 0:00 | 0:59 | 0.023992 | 0.27037
[9 empty] | 2023-10-13 | 1:00 | 1:59 | 0.023992 | 0.27037
[9 empty] | 2023-10-13 | 2:00 | 2:59 | 0.023992 | 0.27037
[9 empty] | 2023-10-13 | 3:00 | 3:59 | 0.023992 | 0.27037
[9 empty] | 2023-10-13 | 4:00 | 4:59 | 0.023992 | 0.27037
[9 empty] | 2023-10-13 | 5:00 | 5:59 | 0.023992 | 0.27037
[9 empty] | 2023-10-13 | 6:00 | 6:59 | 0.023992 | 0.27037
[9 empty] | 2023-10-13 | 7:00 | 7:59 | 0.023992 | 0.27037
[9 empty] | 2023-10-13 | 8:00 | 8:59 | 0.023992 | 0.27037
[9 empty] | 2023-10-13 | 9:00 | 9:59 | 0.023992 | 0.27037
[9 empty] | 2023-10-13 | 10:00 | 10:59 | 0.023992 | 0.27037
[9 empty] | 2023-10-13 | 11:00 | 11:59 | 0.023992 | 0.27037
[9 empty] | 2023-10-13 | 12:00 | 12:59 | 0.023992 | 0.27037
[9 empty] | 2023-10-13 | 13:00 | 13:59 | 0.023992 | 0.27037
[9 empty] | 2023-10-13 | 14:00 | 14:59 | 0.023992 | 0.27037
[9 empty] | 2023-10-13 | 15:00 | 15:59 | 0.023992 | 0.27037
[9 empty] | 2023-10-13 | 16:00 | 16:59 | 0.023992 | 0.27037
[9 empty] | 2023-10-13 | 17:00 | 17:59 | 0.023992 | 0.27037
[9 empty] | 2023-10-13 | 18:00 | 18:59 | 0.023992 | 0.27037
[9 empty] | 2023-10-13 | 19:00 | 19:59 | 0.023992 | 0.27037
[9 empty] | 2023-10-13 | 20:00 | 20:59 | 0.023992 | 0.27037
[9 empty] | 2023-10-13 | 21:00 | 21:59 | 0.023992 | 0.27037
[9 empty] | 2023-10-13 | 22:00 | 22:59 | 0.023992 | 0.27037
[9 empty] | 2023-10-13 | 23:00 | 23:59 | 0.023992 | 0.27037
[9 empty] | 2023-10-14 | 0:00 | 0:59 | 0.023992 | 0.27037
[9 empty] | 2023-10-14 | 1:00 | 1:59 | 0.023992 | 0.27037
[9 empty] | 2023-10-14 | 2:00 | 2:59 | 0.023992 | 0.27037
[9 empty] | 2023-10-14 | 3:00 | 3:59 | 0.023992 | 0.27037
[9 empty] | 2023-10-14 | 4:00 | 4:59 | 0.023992 | 0.27037
[9 empty] | 2023-10-14 | 5:00 | 5:59 | 0.023992 | 0.27037
[9 empty] | 2023-10-14 | 6:00 | 6:59 | 0.023992 | 0.27037
[9 empty] | 2023-10-14 | 7:00 | 7:59 | 0.023992 | 0.27037
[9 empty] | 2023-10-14 | 8:00 | 8:59 | 0.023992 | 0.27037
[9 empty] | 2023-10-14 | 9:00 | 9:59 | 0.023992 | 0.27037
[9 empty] | 2023-10-14 | 10:00 | 10:59 | 0.023992 | 0.27037
[9 empty] | 2023-10-14 | 11:00 | 11:59 | 0.023992 | 0.27037
[9 empty] | 2023-10-14 | 12:00 | 12:59 | 0.023992 | 0.27037
[9 empty] | 2023-10-14 | 13:00 | 13:59 | 0.023992 | 0.27037
[9 empty] | 2023-10-14 | 14:00 | 14:59 | 0.023992 | 0.27037
[9 empty] | 2023-10-14 | 15:00 | 15:59 | 0.023992 | 0.27037
[9 empty] | 2023-10-14 | 16:00 | 16:59 | 0.023992 | 0.27037
[9 empty] | 2023-10-14 | 17:00 | 17:59 | 0.023992 | 0.27037
[9 empty] | 2023-10-14 | 18:00 | 18:59 | 0.023992 | 0.27037
[9 empty] | 2023-10-14 | 19:00 | 19:59 | 0.023992 | 0.27037
[9 empty] | 2023-10-14 | 20:00 | 20:59 | 0.023992 | 0.27037
[9 empty] | 2023-10-14 | 21:00 | 21:59 | 0.023992 | 0.27037
[9 empty] | 2023-10-14 | 22:00 | 22:59 | 0.023992 | 0.27037
[9 empty] | 2023-10-14 | 23:00 | 23:59 | 0.023992 | 0.27037
[9 empty] | 2023-10-15 | 0:00 | 0:59 | 0.023992 | 0.27037
[9 empty] | 2023-10-15 | 1:00 | 1:59 | 0.023992 | 0.27037
[9 empty] | 2023-10-15 | 2:00 | 2:59 | 0.023992 | 0.27037
[9 empty] | 2023-10-15 | 3:00 | 3:59 | 0.023992 | 0.27037
[9 empty] | 2023-10-15 | 4:00 | 4:59 | 0.023992 | 0.27037
[9 empty] | 2023-10-15 | 5:00 | 5:59 | 0.023992 | 0.27037
[9 empty] | 2023-10-15 | 6:00 | 6:59 | 0.023992 | 0.27037
[9 empty] | 2023-10-15 | 7:00 | 7:59 | 0.023992 | 0.27037
[9 empty] | 2023-10-15 | 8:00 | 8:59 | 0.023992 | 0.27037
[9 empty] | 2023-10-15 | 9:00 | 9:59 | 0.023992 | 0.27037
[9 empty] | 2023-10-15 | 10:00 | 10:59 | 0.023992 | 0.27037
[9 empty] | 2023-10-15 | 11:00 | 11:59 | 0.023992 | 0.27037
[9 empty] | 2023-10-15 | 12:00 | 12:59 | 0.023992 | 0.27037
[9 empty] | 2023-10-15 | 13:00 | 13:59 | 0.023992 | 0.27037
[9 empty] | 2023-10-15 | 14:00 | 14:59 | 0.023992 | 0.27037
[9 empty] | 2023-10-15 | 15:00 | 15:59 | 0.023992 | 0.27037
[9 empty] | 2023-10-15 | 16:00 | 16:59 | 0.023992 | 0.27037
[9 empty] | 2023-10-15 | 17:00 | 17:59 | 0.023992 | 0.27037
[9 empty] | 2023-10-15 | 18:00 | 18:59 | 0.023992 | 0.27037
[9 empty] | 2023-10-15 | 19:00 | 19:59 | 0.023992 | 0.27037
[9 empty] | 2023-10-15 | 20:00 | 20:59 | 0.023992 | 0.27037
[9 empty] | 2023-10-15 | 21:00 | 21:59 | 0.023992 | 0.27037
[9 empty] | 2023-10-15 | 22:00 | 22:59 | 0.023992 | 0.27037
[9 empty] | 2023-10-15 | 23:00 | 23:59 | 0.023992 | 0.27037
[9 empty] | 2023-10-16 | 0:00 | 0:59 | 0.023992 | 0.27037
[9 empty] | 2023-10-16 | 1:00 | 1:59 | 0.023992 | 0.27037
[9 empty] | 2023-10-16 | 2:00 | 2:59 | 0.023992 | 0.27037
[9 empty] | 2023-10-16 | 3:00 | 3:59 | 0.023992 | 0.27037
[9 empty] | 2023-10-16 | 4:00 | 4:59 | 0.023992 | 0.27037
[9 empty] | 2023-10-16 | 5:00 | 5:59 | 0.023992 | 0.27037
[9 empty] | 2023-10-16 | 6:00 | 6:59 | 0.023992 | 0.27037
[9 empty] | 2023-10-16 | 7:00 | 7:59 | 0.023992 | 0.27037
[9 empty] | 2023-10-16 | 8:00 | 8:59 | 0.023992 | 0.27037
[9 empty] | 2023-10-16 | 9:00 | 9:59 | 0.023992 | 0.27037
[9 empty] | 2023-10-16 | 10:00 | 10:59 | 0.023992 | 0.27037
[9 empty] | 2023-10-16 | 11:00 | 11:59 | 0.023992 | 0.27037
[9 empty] | 2023-10-16 | 12:00 | 12:59 | 0.023992 | 0.27037
[9 empty] | 2023-10-16 | 13:00 | 13:59 | 0.023992 | 0.27037
[9 empty] | 2023-10-16 | 14:00 | 14:59 | 0.023992 | 0.27037
[9 empty] | 2023-10-16 | 15:00 | 15:59 | 0.023992 | 0.27037
[9 empty] | 2023-10-16 | 16:00 | 16:59 | 0.023992 | 0.27037
[9 empty] | 2023-10-16 | 17:00 | 17:59 | 0.023992 | 0.27037
[9 empty] | 2023-10-16 | 18:00 | 18:59 | 0.023992 | 0.27037
[9 empty] | 2023-10-16 | 19:00 | 19:59 | 0.023992 | 0.27037
[9 empty] | 2023-10-16 | 20:00 | 20:59 | 0.023992 | 0.27037
[9 empty] | 2023-10-16 | 21:00 | 21:59 | 0.023992 | 0.27037
[9 empty] | 2023-10-16 | 22:00 | 22:59 | 0.023992 | 0.27037
[9 empty] | 2023-10-16 | 23:00 | 23:59 | 0.023992 | 0.27037
[9 empty] | 2023-10-17 | 0:00 | 0:59 | 0.023992 | 0.27037
[9 empty] | 2023-10-17 | 1:00 | 1:59 | 0.023992 | 0.27037
[9 empty] | 2023-10-17 | 2:00 | 2:59 | 0.023992 | 0.27037
[9 empty] | 2023-10-17 | 3:00 | 3:59 | 0.023992 | 0.27037
[9 empty] | 2023-10-17 | 4:00 | 4:59 | 0.023992 | 0.27037
[9 empty] | 2023-10-17 | 5:00 | 5:59 | 0.023992 | 0.27037
[9 empty] | 2023-10-17 | 6:00 | 6:59 | 0.023992 | 0.27037
[9 empty] | 2023-10-17 | 7:00 | 7:59 | 0.023992 | 0.27037
[9 empty] | 2023-10-17 | 8:00 | 8:59 | 0.023992 | 0.27037
[9 empty] | 2023-10-17 | 9:00 | 9:59 | 0.023992 | 0.27037
[9 empty] | 2023-10-17 | 10:00 | 10:59 | 0.023992 | 0.27037
[9 empty] | 2023-10-17 | 11:00 | 11:59 | 0.023992 | 0.27037
[9 empty] | 2023-10-17 | 12:00 | 12:59 | 0.023992 | 0.27037
[9 empty] | 2023-10-17 | 13:00 | 13:59 | 0.023992 | 0.27037
[9 empty] | 2023-10-17 | 14:00 | 14:59 | 0.023992 | 0.27037
[9 empty] | 2023-10-17 | 15:00 | 15:59 | 0.023992 | 0.27037
[9 empty] | 2023-10-17 | 16:00 | 16:59 | 0.023992 | 0.27037
[9 empty] | 2023-10-17 | 17:00 | 17:59 | 0.023992 | 0.27037
[9 empty] | 2023-10-17 | 18:00 | 18:59 | 0.023992 | 0.27037
[9 empty] | 2023-10-17 | 19:00 | 19:59 | 0.023992 | 0.27037
[9 empty] | 2023-10-17 | 20:00 | 20:59 | 0.023992 | 0.27037
[9 empty] | 2023-10-17 | 21:00 | 21:59 | 0.023992 | 0.27037
[9 empty] | 2023-10-17 | 22:00 | 22:59 | 0.023992 | 0.27037
[9 empty] | 2023-10-17 | 23:00 | 23:59 | 0.023992 | 0.27037
[9 empty] | 2023-10-18 | 0:00 | 0:59 | 0.023992 | 0.27037
[9 empty] | 2023-10-18 | 1:00 | 1:59 | 0.023992 | 0.27037
[9 empty] | 2023-10-18 | 2:00 | 2:59 | 0.023992 | 0.27037
[9 empty] | 2023-10-18 | 3:00 | 3:59 | 0.023992 | 0.27037
[9 empty] | 2023-10-18 | 4:00 | 4:59 | 0.023992 | 0.27037
[9 empty] | 2023-10-18 | 5:00 | 5:59 | 0.023992 | 0.27037
[9 empty] | 2023-10-18 | 6:00 | 6:59 | 0.023992 | 0.27037
[9 empty] | 2023-10-18 | 7:00 | 7:59 | 0.023992 | 0.27037
[9 empty] | 2023-10-18 | 8:00 | 8:59 | 0.023992 | 0.27037
[9 empty] | 2023-10-18 | 9:00 | 9:59 | 0.023992 | 0.27037
[9 empty] | 2023-10-18 | 10:00 | 10:59 | 0.023992 | 0.27037
[9 empty] | 2023-10-18 | 11:00 | 11:59 | 0.023992 | 0.27037
[9 empty] | 2023-10-18 | 12:00 | 12:59 | 0.023992 | 0.27037
[9 empty] | 2023-10-18 | 13:00 | 13:59 | 0.023992 | 0.27037
[9 empty] | 2023-10-18 | 14:00 | 14:59 | 0.023992 | 0.27037
[9 empty] | 2023-10-18 | 15:00 | 15:59 | 0.023992 | 0.27037
[9 empty] | 2023-10-18 | 16:00 | 16:59 | 0.023992 | 0.27037
[9 empty] | 2023-10-18 | 17:00 | 17:59 | 0.023992 | 0.27037
[9 empty] | 2023-10-18 | 18:00 | 18:59 | 0.023992 | 0.27037
[9 empty] | 2023-10-18 | 19:00 | 19:59 | 0.023992 | 0.27037
[9 empty] | 2023-10-18 | 20:00 | 20:59 | 0.023992 | 0.27037
[9 empty] | 2023-10-18 | 21:00 | 21:59 | 0.023992 | 0.27037
[9 empty] | 2023-10-18 | 22:00 | 22:59 | 0.023992 | 0.27037
[9 empty] | 2023-10-18 | 23:00 | 23:59 | 0.023992 | 0.27037
[9 empty] | 2023-10-19 | 0:00 | 0:59 | 0.023992 | 0.27037
[9 empty] | 2023-10-19 | 1:00 | 1:59 | 0.023992 | 0.27037
[9 empty] | 2023-10-19 | 2:00 | 2:59 | 0.023992 | 0.27037
[9 empty] | 2023-10-19 | 3:00 | 3:59 | 0.023992 | 0.27037
[9 empty] | 2023-10-19 | 4:00 | 4:59 | 0.023992 | 0.27037
[9 empty] | 2023-10-19 | 5:00 | 5:59 | 0.023992 | 0.27037
[9 empty] | 2023-10-19 | 6:00 | 6:59 | 0.023992 | 0.27037
[9 empty] | 2023-10-19 | 7:00 | 7:59 | 0.023992 | 0.27037
[9 empty] | 2023-10-19 | 8:00 | 8:59 | 0.023992 | 0.27037
[9 empty] | 2023-10-19 | 9:00 | 9:59 | 0.023992 | 0.27037
[9 empty] | 2023-10-19 | 10:00 | 10:59 | 0.023992 | 0.27037
[9 empty] | 2023-10-19 | 11:00 | 11:59 | 0.023992 | 0.27037
[9 empty] | 2023-10-19 | 12:00 | 12:59 | 0.023992 | 0.27037
[9 empty] | 2023-10-19 | 13:00 | 13:59 | 0.023992 | 0.27037
[9 empty] | 2023-10-19 | 14:00 | 14:59 | 0.023992 | 0.27037
[9 empty] | 2023-10-19 | 15:00 | 15:59 | 0.023992 | 0.27037
[9 empty] | 2023-10-19 | 16:00 | 16:59 | 0.023992 | 0.27037
[9 empty] | 2023-10-19 | 17:00 | 17:59 | 0.023992 | 0.27037
[9 empty] | 2023-10-19 | 18:00 | 18:59 | 0.023992 | 0.27037
[9 empty] | 2023-10-19 | 19:00 | 19:59 | 0.023992 | 0.27037
[9 empty] | 2023-10-19 | 20:00 | 20:59 | 0.023992 | 0.27037
[9 empty] | 2023-10-19 | 21:00 | 21:59 | 0.023992 | 0.27037
[9 empty] | 2023-10-19 | 22:00 | 22:59 | 0.023992 | 0.27037
[9 empty] | 2023-10-19 | 23:00 | 23:59 | 0.023992 | 0.27037
[9 empty] | 2023-10-20 | 0:00 | 0:59 | 0.023992 | 0.27037
[9 empty] | 2023-10-20 | 1:00 | 1:59 | 0.023992 | 0.27037
[9 empty] | 2023-10-20 | 2:00 | 2:59 | 0.023992 | 0.27037
[9 empty] | 2023-10-20 | 3:00 | 3:59 | 0.023992 | 0.27037
[9 empty] | 2023-10-20 | 4:00 | 4:59 | 0.023992 | 0.27037
[9 empty] | 2023-10-20 | 5:00 | 5:59 | 0.023992 | 0.27037
[9 empty] | 2023-10-20 | 6:00 | 6:59 | 0.023992 | 0.27037
[9 empty] | 2023-10-20 | 7:00 | 7:59 | 0.023992 | 0.27037
[9 empty] | 2023-10-20 | 8:00 | 8:59 | 0.023992 | 0.27037
[9 empty] | 2023-10-20 | 9:00 | 9:59 | 0.023992 | 0.27037
[9 empty] | 2023-10-20 | 10:00 | 10:59 | 0.023992 | 0.27037
[9 empty] | 2023-10-20 | 11:00 | 11:59 | 0.023992 | 0.27037
[9 empty] | 2023-10-20 | 12:00 | 12:59 | 0.023992 | 0.27037
[9 empty] | 2023-10-20 | 13:00 | 13:59 | 0.023992 | 0.27037
[9 empty] | 2023-10-20 | 14:00 | 14:59 | 0.023992 | 0.27037
[9 empty] | 2023-10-20 | 15:00 | 15:59 | 0.023992 | 0.27037
[9 empty] | 2023-10-20 | 16:00 | 16:59 | 0.023992 | 0.27037
[9 empty] | 2023-10-20 | 17:00 | 17:59 | 0.023992 | 0.27037
[9 empty] | 2023-10-20 | 18:00 | 18:59 | 0.023992 | 0.27037
[9 empty] | 2023-10-20 | 19:00 | 19:59 | 0.023992 | 0.27037
[9 empty] | 2023-10-20 | 20:00 | 20:59 | 0.023992 | 0.27037
[9 empty] | 2023-10-20 | 21:00 | 21:59 | 0.023992 | 0.27037
[9 empty] | 2023-10-20 | 22:00 | 22:59 | 0.023992 | 0.27037
[9 empty] | 2023-10-20 | 23:00 | 23:59 | 0.023992 | 0.27037
[9 empty] | 2023-10-21 | 0:00 | 0:59 | 0.023992 | 0.27037
[9 empty] | 2023-10-21 | 1:00 | 1:59 | 0.023992 | 0.27037
[9 empty] | 2023-10-21 | 2:00 | 2:59 | 0.023992 | 0.27037
[9 empty] | 2023-10-21 | 3:00 | 3:59 | 0.023992 | 0.27037
[9 empty] | 2023-10-21 | 4:00 | 4:59 | 0.023992 | 0.27037
[9 empty] | 2023-10-21 | 5:00 | 5:59 | 0.023992 | 0.27037
[9 empty] | 2023-10-21 | 6:00 | 6:59 | 0.023992 | 0.27037
[9 empty] | 2023-10-21 | 7:00 | 7:59 | 0.023992 | 0.27037
[9 empty] | 2023-10-21 | 8:00 | 8:59 | 0.023992 | 0.27037
[9 empty] | 2023-10-21 | 9:00 | 9:59 | 0.023992 | 0.27037
[9 empty] | 2023-10-21 | 10:00 | 10:59 | 0.023992 | 0.27037
[9 empty] | 2023-10-21 | 11:00 | 11:59 | 0.023992 | 0.27037
[9 empty] | 2023-10-21 | 12:00 | 12:59 | 0.023992 | 0.27037
[9 empty] | 2023-10-21 | 13:00 | 13:59 | 0.023992 | 0.27037
[9 empty] | 2023-10-21 | 14:00 | 14:59 | 0.023992 | 0.27037
[9 empty] | 2023-10-21 | 15:00 | 15:59 | 0.023992 | 0.27037
[9 empty] | 2023-10-21 | 16:00 | 16:59 | 0.023992 | 0.27037
[9 empty] | 2023-10-21 | 17:00 | 17:59 | 0.023992 | 0.27037
[9 empty] | 2023-10-21 | 18:00 | 18:59 | 0.023992 | 0.27037
[9 empty] | 2023-10-21 | 19:00 | 19:59 | 0.023992 | 0.27037
[9 empty] | 2023-10-21 | 20:00 | 20:59 | 0.023992 | 0.27037
[9 empty] | 2023-10-21 | 21:00 | 21:59 | 0.023992 | 0.27037
[9 empty] | 2023-10-21 | 22:00 | 22:59 | 0.023992 | 0.27037
[9 empty] | 2023-10-21 | 23:00 | 23:59 | 0.023992 | 0.27037
[9 empty] | 2023-10-22 | 0:00 | 0:59 | 0.023992 | 0.27037
[9 empty] | 2023-10-22 | 1:00 | 1:59 | 0.023992 | 0.27037
[9 empty] | 2023-10-22 | 2:00 | 2:59 | 0.023992 | 0.27037
[9 empty] | 2023-10-22 | 3:00 | 3:59 | 0.023992 | 0.27037
[9 empty] | 2023-10-22 | 4:00 | 4:59 | 0.023992 | 0.27037
[9 empty] | 2023-10-22 | 5:00 | 5:59 | 0.023992 | 0.27037
[9 empty] | 2023-10-22 | 6:00 | 6:59 | 0.023992 | 0.27037
[9 empty] | 2023-10-22 | 7:00 | 7:59 | 0.023992 | 0.27037
[9 empty] | 2023-10-22 | 8:00 | 8:59 | 0.023992 | 0.27037
[9 empty] | 2023-10-22 | 9:00 | 9:59 | 0.023992 | 0.27037
[9 empty] | 2023-10-22 | 10:00 | 10:59 | 0.023992 | 0.27037
[9 empty] | 2023-10-22 | 11:00 | 11:59 | 0.023992 | 0.27037
[9 empty] | 2023-10-22 | 12:00 | 12:59 | 0.023992 | 0.27037
[9 empty] | 2023-10-22 | 13:00 | 13:59 | 0.023992 | 0.27037
[9 empty] | 2023-10-22 | 14:00 | 14:59 | 0.023992 | 0.27037
[9 empty] | 2023-10-22 | 15:00 | 15:59 | 0.023992 | 0.27037
[9 empty] | 2023-10-22 | 16:00 | 16:59 | 0.023992 | 0.27037
[9 empty] | 2023-10-22 | 17:00 | 17:59 | 0.023992 | 0.27037
[9 empty] | 2023-10-22 | 18:00 | 18:59 | 0.023992 | 0.27037
[9 empty] | 2023-10-22 | 19:00 | 19:59 | 0.023992 | 0.27037
[9 empty] | 2023-10-22 | 20:00 | 20:59 | 0.023992 | 0.27037
[9 empty] | 2023-10-22 | 21:00 | 21:59 | 0.023992 | 0.27037
[9 empty] | 2023-10-22 | 22:00 | 22:59 | 0.023992 | 0.27037
[9 empty] | 2023-10-22 | 23:00 | 23:59 | 0.023992 | 0.27037
[9 empty] | 2023-10-23 | 0:00 | 0:59 | 0.023992 | 0.27037
[9 empty] | 2023-10-23 | 1:00 | 1:59 | 0.023992 | 0.27037
[9 empty] | 2023-10-23 | 2:00 | 2:59 | 0.023992 | 0.27037
[9 empty] | 2023-10-23 | 3:00 | 3:59 | 0.023992 | 0.27037
[9 empty] | 2023-10-23 | 4:00 | 4:59 | 0.023992 | 0.27037
[9 empty] | 2023-10-23 | 5:00 | 5:59 | 0.023992 | 0.27037
[9 empty] | 2023-10-23 | 6:00 | 6:59 | 0.023992 | 0.27037
[9 empty] | 2023-10-23 | 7:00 | 7:59 | 0.023992 | 0.27037
[9 empty] | 2023-10-23 | 8:00 | 8:59 | 0.023992 | 0.27037
[9 empty] | 2023-10-23 | 9:00 | 9:59 | 0.023992 | 0.27037
[9 empty] | 2023-10-23 | 10:00 | 10:59 | 0.023992 | 0.27037
[9 empty] | 2023-10-23 | 11:00 | 11:59 | 0.023992 | 0.27037
[9 empty] | 2023-10-23 | 12:00 | 12:59 | 0.023992 | 0.27037
[9 empty] | 2023-10-23 | 13:00 | 13:59 | 0.023992 | 0.27037
[9 empty] | 2023-10-23 | 14:00 | 14:59 | 0.023992 | 0.27037
[9 empty] | 2023-10-23 | 15:00 | 15:59 | 0.023992 | 0.27037
[9 empty] | 2023-10-23 | 16:00 | 16:59 | 0.023992 | 0.27037
[9 empty] | 2023-10-23 | 17:00 | 17:59 | 0.023992 | 0.27037
[9 empty] | 2023-10-23 | 18:00 | 18:59 | 0.023992 | 0.27037
[9 empty] | 2023-10-23 | 19:00 | 19:59 | 0.023992 | 0.27037
[9 empty] | 2023-10-23 | 20:00 | 20:59 | 0.023992 | 0.27037
[9 empty] | 2023-10-23 | 21:00 | 21:59 | 0.023992 | 0.27037
[9 empty] | 2023-10-23 | 22:00 | 22:59 | 0.023992 | 0.27037
[9 empty] | 2023-10-23 | 23:00 | 23:59 | 0.023992 | 0.27037
[9 empty] | 2023-10-24 | 0:00 | 0:59 | 0.023992 | 0.27037
[9 empty] | 2023-10-24 | 1:00 | 1:59 | 0.023992 | 0.27037
[9 empty] | 2023-10-24 | 2:00 | 2:59 | 0.023992 | 0.27037
[9 empty] | 2023-10-24 | 3:00 | 3:59 | 0.023992 | 0.27037
[9 empty] | 2023-10-24 | 4:00 | 4:59 | 0.023992 | 0.27037
[9 empty] | 2023-10-24 | 5:00 | 5:59 | 0.023992 | 0.27037
[9 empty] | 2023-10-24 | 6:00 | 6:59 | 0.023992 | 0.27037
[9 empty] | 2023-10-24 | 7:00 | 7:59 | 0.023992 | 0.27037
[9 empty] | 2023-10-24 | 8:00 | 8:59 | 0.023992 | 0.27037
[9 empty] | 2023-10-24 | 9:00 | 9:59 | 0.023992 | 0.27037
[9 empty] | 2023-10-24 | 10:00 | 10:59 | 0.023992 | 0.27037
[9 empty] | 2023-10-24 | 11:00 | 11:59 | 0.023992 | 0.27037
[9 empty] | 2023-10-24 | 12:00 | 12:59 | 0.023992 | 0.27037
[9 empty] | 2023-10-24 | 13:00 | 13:59 | 0.023992 | 0.27037
[9 empty] | 2023-10-24 | 14:00 | 14:59 | 0.023992 | 0.27037
[9 empty] | 2023-10-24 | 15:00 | 15:59 | 0.023992 | 0.27037
[9 empty] | 2023-10-24 | 16:00 | 16:59 | 0.023992 | 0.27037
[9 empty] | 2023-10-24 | 17:00 | 17:59 | 0.023992 | 0.27037
[9 empty] | 2023-10-24 | 18:00 | 18:59 | 0.023992 | 0.27037
[9 empty] | 2023-10-24 | 19:00 | 19:59 | 0.023992 | 0.27037
[9 empty] | 2023-10-24 | 20:00 | 20:59 | 0.023992 | 0.27037
[9 empty] | 2023-10-24 | 21:00 | 21:59 | 0.023992 | 0.27037
[9 empty] | 2023-10-24 | 22:00 | 22:59 | 0.023992 | 0.27037
[9 empty] | 2023-10-24 | 23:00 | 23:59 | 0.023992 | 0.27037
[9 empty] | 2023-10-25 | 0:00 | 0:59 | 0.023992 | 0.27037
[9 empty] | 2023-10-25 | 1:00 | 1:59 | 0.023992 | 0.27037
[9 empty] | 2023-10-25 | 2:00 | 2:59 | 0.023992 | 0.27037
[9 empty] | 2023-10-25 | 3:00 | 3:59 | 0.023992 | 0.27037
[9 empty] | 2023-10-25 | 4:00 | 4:59 | 0.023992 | 0.27037
[9 empty] | 2023-10-25 | 5:00 | 5:59 | 0.023992 | 0.27037
[9 empty] | 2023-10-25 | 6:00 | 6:59 | 0.023992 | 0.27037
[9 empty] | 2023-10-25 | 7:00 | 7:59 | 0.023992 | 0.27037
[9 empty] | 2023-10-25 | 8:00 | 8:59 | 0.023992 | 0.27037
[9 empty] | 2023-10-25 | 9:00 | 9:59 | 0.023992 | 0.27037
[9 empty] | 2023-10-25 | 10:00 | 10:59 | 0.023992 | 0.27037
[9 empty] | 2023-10-25 | 11:00 | 11:59 | 0.023992 | 0.27037
[9 empty] | 2023-10-25 | 12:00 | 12:59 | 0.023992 | 0.27037
[9 empty] | 2023-10-25 | 13:00 | 13:59 | 0.023992 | 0.27037
[9 empty] | 2023-10-25 | 14:00 | 14:59 | 0.023992 | 0.27037
[9 empty] | 2023-10-25 | 15:00 | 15:59 | 0.023992 | 0.27037
[9 empty] | 2023-10-25 | 16:00 | 16:59 | 0.023992 | 0.27037
[9 empty] | 2023-10-25 | 17:00 | 17:59 | 0.023992 | 0.27037
[9 empty] | 2023-10-25 | 18:00 | 18:59 | 0.023992 | 0.27037
[9 empty] | 2023-10-25 | 19:00 | 19:59 | 0.023992 | 0.27037
[9 empty] | 2023-10-25 | 20:00 | 20:59 | 0.023992 | 0.27037
[9 empty] | 2023-10-25 | 21:00 | 21:59 | 0.023992 | 0.27037
[9 empty] | 2023-10-25 | 22:00 | 22:59 | 0.023992 | 0.27037
[9 empty] | 2023-10-25 | 23:00 | 23:59 | 0.023992 | 0.27037
[9 empty] | 2023-10-26 | 0:00 | 0:59 | 0.023992 | 0.27037
[9 empty] | 2023-10-26 | 1:00 | 1:59 | 0.023992 | 0.27037
[9 empty] | 2023-10-26 | 2:00 | 2:59 | 0.023992 | 0.27037
[9 empty] | 2023-10-26 | 3:00 | 3:59 | 0.023992 | 0.27037
[9 empty] | 2023-10-26 | 4:00 | 4:59 | 0.023992 | 0.27037
[9 empty] | 2023-10-26 | 5:00 | 5:59 | 0.023992 | 0.27037
[9 empty] | 2023-10-26 | 6:00 | 6:59 | 0.023992 | 0.27037
[9 empty] | 2023-10-26 | 7:00 | 7:59 | 0.023992 | 0.27037
[9 empty] | 2023-10-26 | 8:00 | 8:59 | 0.023992 | 0.27037
[9 empty] | 2023-10-26 | 9:00 | 9:59 | 0.023992 | 0.27037
[9 empty] | 2023-10-26 | 10:00 | 10:59 | 0.023992 | 0.27037
[9 empty] | 2023-10-26 | 11:00 | 11:59 | 0.023992 | 0.27037
[9 empty] | 2023-10-26 | 12:00 | 12:59 | 0.023992 | 0.27037
[9 empty] | 2023-10-26 | 13:00 | 13:59 | 0.023992 | 0.27037
[9 empty] | 2023-10-26 | 14:00 | 14:59 | 0.023992 | 0.27037
[9 empty] | 2023-10-26 | 15:00 | 15:59 | 0.023992 | 0.27037
[9 empty] | 2023-10-26 | 16:00 | 16:59 | 0.023992 | 0.27037
[9 empty] | 2023-10-26 | 17:00 | 17:59 | 0.023992 | 0.27037
[9 empty] | 2023-10-26 | 18:00 | 18:59 | 0.023992 | 0.27037
[9 empty] | 2023-10-26 | 19:00 | 19:59 | 0.023992 | 0.27037
[9 empty] | 2023-10-26 | 20:00 | 20:59 | 0.023992 | 0.27037
[9 empty] | 2023-10-26 | 21:00 | 21:59 | 0.023992 | 0.27037
[9 empty] | 2023-10-26 | 22:00 | 22:59 | 0.023992 | 0.27037
[9 empty] | 2023-10-26 | 23:00 | 23:59 | 0.023992 | 0.27037
[9 empty] | 2023-10-27 | 0:00 | 0:59 | 0.023992 | 0.27037
[9 empty] | 2023-10-27 | 1:00 | 1:59 | 0.023992 | 0.27037
[9 empty] | 2023-10-27 | 2:00 | 2:59 | 0.023992 | 0.27037
[9 empty] | 2023-10-27 | 3:00 | 3:59 | 0.023992 | 0.27037
[9 empty] | 2023-10-27 | 4:00 | 4:59 | 0.023992 | 0.27037
[9 empty] | 2023-10-27 | 5:00 | 5:59 | 0.023992 | 0.27037
[9 empty] | 2023-10-27 | 6:00 | 6:59 | 0.023992 | 0.27037
[9 empty] | 2023-10-27 | 7:00 | 7:59 | 0.023992 | 0.27037
[9 empty] | 2023-10-27 | 8:00 | 8:59 | 0.023992 | 0.27037
[9 empty] | 2023-10-27 | 9:00 | 9:59 | 0.023992 | 0.27037
[9 empty] | 2023-10-27 | 10:00 | 10:59 | 0.023992 | 0.27037
[9 empty] | 2023-10-27 | 11:00 | 11:59 | 0.023992 | 0.27037
[9 empty] | 2023-10-27 | 12:00 | 12:59 | 0.023992 | 0.27037
[9 empty] | 2023-10-27 | 13:00 | 13:59 | 0.023992 | 0.27037
[9 empty] | 2023-10-27 | 14:00 | 14:59 | 0.023992 | 0.27037
[9 empty] | 2023-10-27 | 15:00 | 15:59 | 0.023992 | 0.27037
[9 empty] | 2023-10-27 | 16:00 | 16:59 | 0.023992 | 0.27037
[9 empty] | 2023-10-27 | 17:00 | 17:59 | 0.023992 | 0.27037
[9 empty] | 2023-10-27 | 18:00 | 18:59 | 0.023992 | 0.27037
[9 empty] | 2023-10-27 | 19:00 | 19:59 | 0.023992 | 0.27037
[9 empty] | 2023-10-27 | 20:00 | 20:59 | 0.023992 | 0.27037
[9 empty] | 2023-10-27 | 21:00 | 21:59 | 0.023992 | 0.27037
[9 empty] | 2023-10-27 | 22:00 | 22:59 | 0.023992 | 0.27037
[9 empty] | 2023-10-27 | 23:00 | 23:59 | 0.023992 | 0.27037
[9 empty] | 2023-10-28 | 0:00 | 0:59 | 0.023992 | 0.27037
[9 empty] | 2023-10-28 | 1:00 | 1:59 | 0.023992 | 0.27037
[9 empty] | 2023-10-28 | 2:00 | 2:59 | 0.023992 | 0.27037
[9 empty] | 2023-10-28 | 3:00 | 3:59 | 0.023992 | 0.27037
[9 empty] | 2023-10-28 | 4:00 | 4:59 | 0.023992 | 0.27037
[9 empty] | 2023-10-28 | 5:00 | 5:59 | 0.023992 | 0.27037
[9 empty] | 2023-10-28 | 6:00 | 6:59 | 0.023992 | 0.27037
[9 empty] | 2023-10-28 | 7:00 | 7:59 | 0.023992 | 0.27037
[9 empty] | 2023-10-28 | 8:00 | 8:59 | 0.023992 | 0.27037
[9 empty] | 2023-10-28 | 9:00 | 9:59 | 0.023992 | 0.27037
[9 empty] | 2023-10-28 | 10:00 | 10:59 | 0.023992 | 0.27037
[9 empty] | 2023-10-28 | 11:00 | 11:59 | 0.023992 | 0.27037
[9 empty] | 2023-10-28 | 12:00 | 12:59 | 0.023992 | 0.27037
[9 empty] | 2023-10-28 | 13:00 | 13:59 | 0.023992 | 0.27037
[9 empty] | 2023-10-28 | 14:00 | 14:59 | 0.023992 | 0.27037
[9 empty] | 2023-10-28 | 15:00 | 15:59 | 0.023992 | 0.27037
[9 empty] | 2023-10-28 | 16:00 | 16:59 | 0.023992 | 0.27037
[9 empty] | 2023-10-28 | 17:00 | 17:59 | 0.023992 | 0.27037
[9 empty] | 2023-10-28 | 18:00 | 18:59 | 0.023992 | 0.27037
[9 empty] | 2023-10-28 | 19:00 | 19:59 | 0.023992 | 0.27037
[9 empty] | 2023-10-28 | 20:00 | 20:59 | 0.023992 | 0.27037
[9 empty] | 2023-10-28 | 21:00 | 21:59 | 0.023992 | 0.27037
[9 empty] | 2023-10-28 | 22:00 | 22:59 | 0.023992 | 0.27037
[9 empty] | 2023-10-28 | 23:00 | 23:59 | 0.023992 | 0.27037
[9 empty] | 2023-10-29 | 0:00 | 0:59 | 0.023992 | 0.27037
[9 empty] | 2023-10-29 | 1:00 | 1:59 | 0.023992 | 0.27037
[9 empty] | 2023-10-29 | 2:00 | 2:59 | 0.023992 | 0.27037
[9 empty] | 2023-10-29 | 3:00 | 3:59 | 0.023992 | 0.27037
[9 empty] | 2023-10-29 | 4:00 | 4:59 | 0.023992 | 0.27037
[9 empty] | 2023-10-29 | 5:00 | 5:59 | 0.023992 | 0.27037
[9 empty] | 2023-10-29 | 6:00 | 6:59 | 0.023992 | 0.27037
[9 empty] | 2023-10-29 | 7:00 | 7:59 | 0.023992 | 0.27037
[9 empty] | 2023-10-29 | 8:00 | 8:59 | 0.023992 | 0.27037
[9 empty] | 2023-10-29 | 9:00 | 9:59 | 0.023992 | 0.27037
[9 empty] | 2023-10-29 | 10:00 | 10:59 | 0.023992 | 0.27037
[9 empty] | 2023-10-29 | 11:00 | 11:59 | 0.023992 | 0.27037
[9 empty] | 2023-10-29 | 12:00 | 12:59 | 0.023992 | 0.27037
[9 empty] | 2023-10-29 | 13:00 | 13:59 | 0.023992 | 0.27037
[9 empty] | 2023-10-29 | 14:00 | 14:59 | 0.023992 | 0.27037
[9 empty] | 2023-10-29 | 15:00 | 15:59 | 0.023992 | 0.27037
[9 empty] | 2023-10-29 | 16:00 | 16:59 | 0.023992 | 0.27037
[9 empty] | 2023-10-29 | 17:00 | 17:59 | 0.023992 | 0.27037
[9 empty] | 2023-10-29 | 18:00 | 18:59 | 0.023992 | 0.27037
[9 empty] | 2023-10-29 | 19:00 | 19:59 | 0.023992 | 0.27037
[9 empty] | 2023-10-29 | 20:00 | 20:59 | 0.023992 | 0.27037
[9 empty] | 2023-10-29 | 21:00 | 21:59 | 0.023992 | 0.27037
[9 empty] | 2023-10-29 | 22:00 | 22:59 | 0.023992 | 0.27037
[9 empty] | 2023-10-29 | 23:00 | 23:59 | 0.023992 | 0.27037
[9 empty] | 2023-10-30 | 0:00 | 0:59 | 0.023992 | 0.27037
[9 empty] | 2023-10-30 | 1:00 | 1:59 | 0.023992 | 0.27037
[9 empty] | 2023-10-30 | 2:00 | 2:59 | 0.023992 | 0.27037
[9 empty] | 2023-10-30 | 3:00 | 3:59 | 0.023992 | 0.27037
[9 empty] | 2023-10-30 | 4:00 | 4:59 | 0.023992 | 0.27037
[9 empty] | 2023-10-30 | 5:00 | 5:59 | 0.023992 | 0.27037
[9 empty] | 2023-10-30 | 6:00 | 6:59 | 0.023992 | 0.27037
[9 empty] | 2023-10-30 | 7:00 | 7:59 | 0.023992 | 0.27037
[9 empty] | 2023-10-30 | 8:00 | 8:59 | 0.023992 | 0.27037
[9 empty] | 2023-10-30 | 9:00 | 9:59 | 0.023992 | 0.27037
[9 empty] | 2023-10-30 | 10:00 | 10:59 | 0.023992 | 0.27037
[9 empty] | 2023-10-30 | 11:00 | 11:59 | 0.023992 | 0.27037
[9 empty] | 2023-10-30 | 12:00 | 12:59 | 0.023992 | 0.27037
[9 empty] | 2023-10-30 | 13:00 | 13:59 | 0.023992 | 0.27037
[9 empty] | 2023-10-30 | 14:00 | 14:59 | 0.023992 | 0.27037
[9 empty] | 2023-10-30 | 15:00 | 15:59 | 0.023992 | 0.27037
[9 empty] | 2023-10-30 | 16:00 | 16:59 | 0.023992 | 0.27037
[9 empty] | 2023-10-30 | 17:00 | 17:59 | 0.023992 | 0.27037
[9 empty] | 2023-10-30 | 18:00 | 18:59 | 0.023992 | 0.27037
[9 empty] | 2023-10-30 | 19:00 | 19:59 | 0.023992 | 0.27037
[9 empty] | 2023-10-30 | 20:00 | 20:59 | 0.023992 | 0.27037
[9 empty] | 2023-10-30 | 21:00 | 21:59 | 0.023992 | 0.27037
[9 empty] | 2023-10-30 | 22:00 | 22:59 | 0.023992 | 0.27037
[9 empty] | 2023-10-30 | 23:00 | 23:59 | 0.023992 | 0.27037
[9 empty] | 2023-10-31 | 0:00 | 0:59 | 0.023992 | 0.27037
[9 empty] | 2023-10-31 | 1:00 | 1:59 | 0.023992 | 0.27037
[9 empty] | 2023-10-31 | 2:00 | 2:59 | 0.023992 | 0.27037
[9 empty] | 2023-10-31 | 3:00 | 3:59 | 0.023992 | 0.27037
[9 empty] | 2023-10-31 | 4:00 | 4:59 | 0.023992 | 0.27037
[9 empty] | 2023-10-31 | 5:00 | 5:59 | 0.023992 | 0.27037
[9 empty] | 2023-10-31 | 6:00 | 6:59 | 0.023992 | 0.27037
[9 empty] | 2023-10-31 | 7:00 | 7:59 | 0.023992 | 0.27037
[9 empty] | 2023-10-31 | 8:00 | 8:59 | 0.023992 | 0.27037
[9 empty] | 2023-10-31 | 9:00 | 9:59 | 0.023992 | 0.27037
[9 empty] | 2023-10-31 | 10:00 | 10:59 | 0.023992 | 0.27037
[9 empty] | 2023-10-31 | 11:00 | 11:59 | 0.023992 | 0.27037
[9 empty] | 2023-10-31 | 12:00 | 12:59 | 0.023992 | 0.27037
[9 empty] | 2023-10-31 | 13:00 | 13:59 | 0.023992 | 0.27037
[9 empty] | 2023-10-31 | 14:00 | 14:59 | 0.023992 | 0.27037
[9 empty] | 2023-10-31 | 15:00 | 15:59 | 0.023992 | 0.27037
[9 empty] | 2023-10-31 | 16:00 | 16:59 | 0.023992 | 0.27037
[9 empty] | 2023-10-31 | 17:00 | 17:59 | 0.023992 | 0.27037
[9 empty] | 2023-10-31 | 18:00 | 18:59 | 0.023992 | 0.27037
[9 empty] | 2023-10-31 | 19:00 | 19:59 | 0.023992 | 0.27037
[9 empty] | 2023-10-31 | 20:00 | 20:59 | 0.023992 | 0.27037
[9 empty] | 2023-10-31 | 21:00 | 21:59 | 0.023992 | 0.27037
[9 empty] | 2023-10-31 | 22:00 | 22:59 | 0.023992 | 0.27037
[9 empty] | 2023-10-31 | 23:00 | 23:59 | 0.023992 | 0.27037
[9 empty] | 2023-11-01 | 0:00 | 0:59 | 0.079611 | 0.89716
[9 empty] | 2023-11-01 | 1:00 | 1:59 | 0.079611 | 0.89716
[9 empty] | 2023-11-01 | 2:00 | 2:59 | 0.079611 | 0.89716
[9 empty] | 2023-11-01 | 3:00 | 3:59 | 0.079611 | 0.89716
[9 empty] | 2023-11-01 | 4:00 | 4:59 | 0.079611 | 0.89716
[9 empty] | 2023-11-01 | 5:00 | 5:59 | 0.079611 | 0.89716
[9 empty] | 2023-11-01 | 6:00 | 6:59 | 0.079611 | 0.89716
[9 empty] | 2023-11-01 | 7:00 | 7:59 | 0.079611 | 0.89716
[9 empty] | 2023-11-01 | 8:00 | 8:59 | 0.079611 | 0.89716
[9 empty] | 2023-11-01 | 9:00 | 9:59 | 0.079611 | 0.89716
[9 empty] | 2023-11-01 | 10:00 | 10:59 | 0.079611 | 0.89716
[9 empty] | 2023-11-01 | 11:00 | 11:59 | 0.079611 | 0.89716
[9 empty] | 2023-11-01 | 12:00 | 12:59 | 0.079611 | 0.89716
[9 empty] | 2023-11-01 | 13:00 | 13:59 | 0.079611 | 0.89716
[9 empty] | 2023-11-01 | 14:00 | 14:59 | 0.079611 | 0.89716
[9 empty] | 2023-11-01 | 15:00 | 15:59 | 0.079611 | 0.89716
[9 empty] | 2023-11-01 | 16:00 | 16:59 | 0.079611 | 0.89716
[9 empty] | 2023-11-01 | 17:00 | 17:59 | 0.079611 | 0.89716
[9 empty] | 2023-11-01 | 18:00 | 18:59 | 0.079611 | 0.89716
[9 empty] | 2023-11-01 | 19:00 | 19:59 | 0.079611 | 0.89716
[9 empty] | 2023-11-01 | 20:00 | 20:59 | 0.079611 | 0.89716
[9 empty] | 2023-11-01 | 21:00 | 21:59 | 0.079611 | 0.89716
[9 empty] | 2023-11-01 | 22:00 | 22:59 | 0.079611 | 0.89716
[9 empty] | 2023-11-01 | 23:00 | 23:59 | 0.079611 | 0.89716
[9 empty] | 2023-11-02 | 0:00 | 0:59 | 0.079611 | 0.89716
[9 empty] | 2023-11-02 | 1:00 | 1:59 | 0.079611 | 0.89716
[9 empty] | 2023-11-02 | 2:00 | 2:59 | 0.079611 | 0.89716
[9 empty] | 2023-11-02 | 3:00 | 3:59 | 0.079611 | 0.89716
[9 empty] | 2023-11-02 | 4:00 | 4:59 | 0.079611 | 0.89716
[9 empty] | 2023-11-02 | 5:00 | 5:59 | 0.079611 | 0.89716
[9 empty] | 2023-11-02 | 6:00 | 6:59 | 0.079611 | 0.89716
[9 empty] | 2023-11-02 | 7:00 | 7:59 | 0.079611 | 0.89716
[9 empty] | 2023-11-02 | 8:00 | 8:59 | 0.079611 | 0.89716
[9 empty] | 2023-11-02 | 9:00 | 9:59 | 0.079611 | 0.89716
[9 empty] | 2023-11-02 | 10:00 | 10:59 | 0.079611 | 0.89716
[9 empty] | 2023-11-02 | 11:00 | 11:59 | 0.079611 | 0.89716
[9 empty] | 2023-11-02 | 12:00 | 12:59 | 0.079611 | 0.89716
[9 empty] | 2023-11-02 | 13:00 | 13:59 | 0.079611 | 0.89716
[9 empty] | 2023-11-02 | 14:00 | 14:59 | 0.079611 | 0.89716
[9 empty] | 2023-11-02 | 15:00 | 15:59 | 0.079611 | 0.89716
[9 empty] | 2023-11-02 | 16:00 | 16:59 | 0.079611 | 0.89716
[9 empty] | 2023-11-02 | 17:00 | 17:59 | 0.079611 | 0.89716
[9 empty] | 2023-11-02 | 18:00 | 18:59 | 0.079611 | 0.89716
[9 empty] | 2023-11-02 | 19:00 | 19:59 | 0.079611 | 0.89716
[9 empty] | 2023-11-02 | 20:00 | 20:59 | 0.079611 | 0.89716
[9 empty] | 2023-11-02 | 21:00 | 21:59 | 0.079611 | 0.89716
[9 empty] | 2023-11-02 | 22:00 | 22:59 | 0.079611 | 0.89716
[9 empty] | 2023-11-02 | 23:00 | 23:59 | 0.079611 | 0.89716
[9 empty] | 2023-11-03 | 0:00 | 0:59 | 0.079611 | 0.89716
[9 empty] | 2023-11-03 | 1:00 | 1:59 | 0.079611 | 0.89716
[9 empty] | 2023-11-03 | 2:00 | 2:59 | 0.079611 | 0.89716
[9 empty] | 2023-11-03 | 3:00 | 3:59 | 0.079611 | 0.89716
[9 empty] | 2023-11-03 | 4:00 | 4:59 | 0.079611 | 0.89716
[9 empty] | 2023-11-03 | 5:00 | 5:59 | 0.079611 | 0.89716
[9 empty] | 2023-11-03 | 6:00 | 6:59 | 0.079611 | 0.89716
[9 empty] | 2023-11-03 | 7:00 | 7:59 | 0.079611 | 0.89716
[9 empty] | 2023-11-03 | 8:00 | 8:59 | 0.079611 | 0.89716
[9 empty] | 2023-11-03 | 9:00 | 9:59 | 0.079611 | 0.89716
[9 empty] | 2023-11-03 | 10:00 | 10:59 | 0.079611 | 0.89716
[9 empty] | 2023-11-03 | 11:00 | 11:59 | 0.079611 | 0.89716
[9 empty] | 2023-11-03 | 12:00 | 12:59 | 0.079611 | 0.89716
[9 empty] | 2023-11-03 | 13:00 | 13:59 | 0.079611 | 0.89716
[9 empty] | 2023-11-03 | 14:00 | 14:59 | 0.079611 | 0.89716
[9 empty] | 2023-11-03 | 15:00 | 15:59 | 0.079611 | 0.89716
[9 empty] | 2023-11-03 | 16:00 | 16:59 | 0.079611 | 0.89716
[9 empty] | 2023-11-03 | 17:00 | 17:59 | 0.079611 | 0.89716
[9 empty] | 2023-11-03 | 18:00 | 18:59 | 0.079611 | 0.89716
[9 empty] | 2023-11-03 | 19:00 | 19:59 | 0.079611 | 0.89716
[9 empty] | 2023-11-03 | 20:00 | 20:59 | 0.079611 | 0.89716
[9 empty] | 2023-11-03 | 21:00 | 21:59 | 0.079611 | 0.89716
[9 empty] | 2023-11-03 | 22:00 | 22:59 | 0.079611 | 0.89716
[9 empty] | 2023-11-03 | 23:00 | 23:59 | 0.079611 | 0.89716
[9 empty] | 2023-11-04 | 0:00 | 0:59 | 0.079611 | 0.89716
[9 empty] | 2023-11-04 | 1:00 | 1:59 | 0.079611 | 0.89716
[9 empty] | 2023-11-04 | 2:00 | 2:59 | 0.079611 | 0.89716
[9 empty] | 2023-11-04 | 3:00 | 3:59 | 0.079611 | 0.89716
[9 empty] | 2023-11-04 | 4:00 | 4:59 | 0.079611 | 0.89716
[9 empty] | 2023-11-04 | 5:00 | 5:59 | 0.079611 | 0.89716
[9 empty] | 2023-11-04 | 6:00 | 6:59 | 0.079611 | 0.89716
[9 empty] | 2023-11-04 | 7:00 | 7:59 | 0.079611 | 0.89716
[9 empty] | 2023-11-04 | 8:00 | 8:59 | 0.079611 | 0.89716
[9 empty] | 2023-11-04 | 9:00 | 9:59 | 0.079611 | 0.89716
[9 empty] | 2023-11-04 | 10:00 | 10:59 | 0.079611 | 0.89716
[9 empty] | 2023-11-04 | 11:00 | 11:59 | 0.079611 | 0.89716
[9 empty] | 2023-11-04 | 12:00 | 12:59 | 0.079611 | 0.89716
[9 empty] | 2023-11-04 | 13:00 | 13:59 | 0.079611 | 0.89716
[9 empty] | 2023-11-04 | 14:00 | 14:59 | 0.079611 | 0.89716
[9 empty] | 2023-11-04 | 15:00 | 15:59 | 0.079611 | 0.89716
[9 empty] | 2023-11-04 | 16:00 | 16:59 | 0.079611 | 0.89716
[9 empty] | 2023-11-04 | 17:00 | 17:59 | 0.079611 | 0.89716
[9 empty] | 2023-11-04 | 18:00 | 18:59 | 0.079611 | 0.89716
[9 empty] | 2023-11-04 | 19:00 | 19:59 | 0.079611 | 0.89716
[9 empty] | 2023-11-04 | 20:00 | 20:59 | 0.079611 | 0.89716
[9 empty] | 2023-11-04 | 21:00 | 21:59 | 0.079611 | 0.89716
[9 empty] | 2023-11-04 | 22:00 | 22:59 | 0.079611 | 0.89716
[9 empty] | 2023-11-04 | 23:00 | 23:59 | 0.079611 | 0.89716
[9 empty] | 2023-11-05 | 0:00 | 0:59 | 0.079611 | 0.89716
[9 empty] | 2023-11-05 | 1:00 | 1:59 | 0.079611 | 0.89716
[9 empty] | 2023-11-05 | 1:00 | 1:59 | 0.079611 | 0.89716
[9 empty] | 2023-11-05 | 2:00 | 2:59 | 0.079611 | 0.89716
[9 empty] | 2023-11-05 | 3:00 | 3:59 | 0.079611 | 0.89716
[9 empty] | 2023-11-05 | 4:00 | 4:59 | 0.079611 | 0.89716
[9 empty] | 2023-11-05 | 5:00 | 5:59 | 0.079611 | 0.89716
[9 empty] | 2023-11-05 | 6:00 | 6:59 | 0.079611 | 0.89716
[9 empty] | 2023-11-05 | 7:00 | 7:59 | 0.079611 | 0.89716
[9 empty] | 2023-11-05 | 8:00 | 8:59 | 0.079611 | 0.89716
[9 empty] | 2023-11-05 | 9:00 | 9:59 | 0.079611 | 0.89716
[9 empty] | 2023-11-05 | 10:00 | 10:59 | 0.079611 | 0.89716
[9 empty] | 2023-11-05 | 11:00 | 11:59 | 0.079611 | 0.89716
[9 empty] | 2023-11-05 | 12:00 | 12:59 | 0.079611 | 0.89716
[9 empty] | 2023-11-05 | 13:00 | 13:59 | 0.079611 | 0.89716
[9 empty] | 2023-11-05 | 14:00 | 14:59 | 0.079611 | 0.89716
[9 empty] | 2023-11-05 | 15:00 | 15:59 | 0.079611 | 0.89716
[9 empty] | 2023-11-05 | 16:00 | 16:59 | 0.079611 | 0.89716
[9 empty] | 2023-11-05 | 17:00 | 17:59 | 0.079611 | 0.89716
[9 empty] | 2023-11-05 | 18:00 | 18:59 | 0.079611 | 0.89716
[9 empty] | 2023-11-05 | 19:00 | 19:59 | 0.079611 | 0.89716
[9 empty] | 2023-11-05 | 20:00 | 20:59 | 0.079611 | 0.89716
[9 empty] | 2023-11-05 | 21:00 | 21:59 | 0.079611 | 0.89716
[9 empty] | 2023-11-05 | 22:00 | 22:59 | 0.079611 | 0.89716
[9 empty] | 2023-11-05 | 23:00 | 23:59 | 0.079611 | 0.89716
[9 empty] | 2023-11-06 | 0:00 | 0:59 | 0.079611 | 0.89716
[9 empty] | 2023-11-06 | 1:00 | 1:59 | 0.079611 | 0.89716
[9 empty] | 2023-11-06 | 2:00 | 2:59 | 0.079611 | 0.89716
[9 empty] | 2023-11-06 | 3:00 | 3:59 | 0.079611 | 0.89716
[9 empty] | 2023-11-06 | 4:00 | 4:59 | 0.079611 | 0.89716
[9 empty] | 2023-11-06 | 5:00 | 5:59 | 0.079611 | 0.89716
[9 empty] | 2023-11-06 | 6:00 | 6:59 | 0.079611 | 0.89716
[9 empty] | 2023-11-06 | 7:00 | 7:59 | 0.079611 | 0.89716
[9 empty] | 2023-11-06 | 8:00 | 8:59 | 0.079611 | 0.89716
[9 empty] | 2023-11-06 | 9:00 | 9:59 | 0.079611 | 0.89716
[9 empty] | 2023-11-06 | 10:00 | 10:59 | 0.079611 | 0.89716
[9 empty] | 2023-11-06 | 11:00 | 11:59 | 0.079611 | 0.89716
[9 empty] | 2023-11-06 | 12:00 | 12:59 | 0.079611 | 0.89716
[9 empty] | 2023-11-06 | 13:00 | 13:59 | 0.079611 | 0.89716
[9 empty] | 2023-11-06 | 14:00 | 14:59 | 0.079611 | 0.89716
[9 empty] | 2023-11-06 | 15:00 | 15:59 | 0.079611 | 0.89716
[9 empty] | 2023-11-06 | 16:00 | 16:59 | 0.079611 | 0.89716
[9 empty] | 2023-11-06 | 17:00 | 17:59 | 0.079611 | 0.89716
[9 empty] | 2023-11-06 | 18:00 | 18:59 | 0.079611 | 0.89716
[9 empty] | 2023-11-06 | 19:00 | 19:59 | 0.079611 | 0.89716
[9 empty] | 2023-11-06 | 20:00 | 20:59 | 0.079611 | 0.89716
[9 empty] | 2023-11-06 | 21:00 | 21:59 | 0.079611 | 0.89716
[9 empty] | 2023-11-06 | 22:00 | 22:59 | 0.079611 | 0.89716
[9 empty] | 2023-11-06 | 23:00 | 23:59 | 0.079611 | 0.89716
[9 empty] | 2023-11-07 | 0:00 | 0:59 | 0.079611 | 0.89716
[9 empty] | 2023-11-07 | 1:00 | 1:59 | 0.079611 | 0.89716
[9 empty] | 2023-11-07 | 2:00 | 2:59 | 0.079611 | 0.89716
[9 empty] | 2023-11-07 | 3:00 | 3:59 | 0.079611 | 0.89716
[9 empty] | 2023-11-07 | 4:00 | 4:59 | 0.079611 | 0.89716
[9 empty] | 2023-11-07 | 5:00 | 5:59 | 0.079611 | 0.89716
[9 empty] | 2023-11-07 | 6:00 | 6:59 | 0.079611 | 0.89716
[9 empty] | 2023-11-07 | 7:00 | 7:59 | 0.079611 | 0.89716
[9 empty] | 2023-11-07 | 8:00 | 8:59 | 0.079611 | 0.89716
[9 empty] | 2023-11-07 | 9:00 | 9:59 | 0.079611 | 0.89716
[9 empty] | 2023-11-07 | 10:00 | 10:59 | 0.079611 | 0.89716
[9 empty] | 2023-11-07 | 11:00 | 11:59 | 0.079611 | 0.89716
[9 empty] | 2023-11-07 | 12:00 | 12:59 | 0.079611 | 0.89716
[9 empty] | 2023-11-07 | 13:00 | 13:59 | 0.079611 | 0.89716
[9 empty] | 2023-11-07 | 14:00 | 14:59 | 0.079611 | 0.89716
[9 empty] | 2023-11-07 | 15:00 | 15:59 | 0.079611 | 0.89716
[9 empty] | 2023-11-07 | 16:00 | 16:59 | 0.079611 | 0.89716
[9 empty] | 2023-11-07 | 17:00 | 17:59 | 0.079611 | 0.89716
[9 empty] | 2023-11-07 | 18:00 | 18:59 | 0.079611 | 0.89716
[9 empty] | 2023-11-07 | 19:00 | 19:59 | 0.079611 | 0.89716
[9 empty] | 2023-11-07 | 20:00 | 20:59 | 0.079611 | 0.89716
[9 empty] | 2023-11-07 | 21:00 | 21:59 | 0.079611 | 0.89716
[9 empty] | 2023-11-07 | 22:00 | 22:59 | 0.079611 | 0.89716
[9 empty] | 2023-11-07 | 23:00 | 23:59 | 0.079611 | 0.89716
[9 empty] | 2023-11-08 | 0:00 | 0:59 | 0.079611 | 0.89716
[9 empty] | 2023-11-08 | 1:00 | 1:59 | 0.079611 | 0.89716
[9 empty] | 2023-11-08 | 2:00 | 2:59 | 0.079611 | 0.89716
[9 empty] | 2023-11-08 | 3:00 | 3:59 | 0.079611 | 0.89716
[9 empty] | 2023-11-08 | 4:00 | 4:59 | 0.079611 | 0.89716
[9 empty] | 2023-11-08 | 5:00 | 5:59 | 0.079611 | 0.89716
[9 empty] | 2023-11-08 | 6:00 | 6:59 | 0.079611 | 0.89716
[9 empty] | 2023-11-08 | 7:00 | 7:59 | 0.079611 | 0.89716
[9 empty] | 2023-11-08 | 8:00 | 8:59 | 0.079611 | 0.89716
[9 empty] | 2023-11-08 | 9:00 | 9:59 | 0.079611 | 0.89716
[9 empty] | 2023-11-08 | 10:00 | 10:59 | 0.079611 | 0.89716
[9 empty] | 2023-11-08 | 11:00 | 11:59 | 0.079611 | 0.89716
[9 empty] | 2023-11-08 | 12:00 | 12:59 | 0.079611 | 0.89716
[9 empty] | 2023-11-08 | 13:00 | 13:59 | 0.079611 | 0.89716
[9 empty] | 2023-11-08 | 14:00 | 14:59 | 0.079611 | 0.89716
[9 empty] | 2023-11-08 | 15:00 | 15:59 | 0.079611 | 0.89716
[9 empty] | 2023-11-08 | 16:00 | 16:59 | 0.079611 | 0.89716
[9 empty] | 2023-11-08 | 17:00 | 17:59 | 0.079611 | 0.89716
[9 empty] | 2023-11-08 | 18:00 | 18:59 | 0.079611 | 0.89716
[9 empty] | 2023-11-08 | 19:00 | 19:59 | 0.079611 | 0.89716
[9 empty] | 2023-11-08 | 20:00 | 20:59 | 0.079611 | 0.89716
[9 empty] | 2023-11-08 | 21:00 | 21:59 | 0.079611 | 0.89716
[9 empty] | 2023-11-08 | 22:00 | 22:59 | 0.079611 | 0.89716
[9 empty] | 2023-11-08 | 23:00 | 23:59 | 0.079611 | 0.89716
[9 empty] | 2023-11-09 | 0:00 | 0:59 | 0.079611 | 0.89716
[9 empty] | 2023-11-09 | 1:00 | 1:59 | 0.079611 | 0.89716
[9 empty] | 2023-11-09 | 2:00 | 2:59 | 0.079611 | 0.89716
[9 empty] | 2023-11-09 | 3:00 | 3:59 | 0.079611 | 0.89716
[9 empty] | 2023-11-09 | 4:00 | 4:59 | 0.079611 | 0.89716
[9 empty] | 2023-11-09 | 5:00 | 5:59 | 0.079611 | 0.89716
[9 empty] | 2023-11-09 | 6:00 | 6:59 | 0.079611 | 0.89716
[9 empty] | 2023-11-09 | 7:00 | 7:59 | 0.079611 | 0.89716
[9 empty] | 2023-11-09 | 8:00 | 8:59 | 0.079611 | 0.89716
[9 empty] | 2023-11-09 | 9:00 | 9:59 | 0.079611 | 0.89716
[9 empty] | 2023-11-09 | 10:00 | 10:59 | 0.079611 | 0.89716
[9 empty] | 2023-11-09 | 11:00 | 11:59 | 0.079611 | 0.89716
[9 empty] | 2023-11-09 | 12:00 | 12:59 | 0.079611 | 0.89716
[9 empty] | 2023-11-09 | 13:00 | 13:59 | 0.079611 | 0.89716
[9 empty] | 2023-11-09 | 14:00 | 14:59 | 0.079611 | 0.89716
[9 empty] | 2023-11-09 | 15:00 | 15:59 | 0.079611 | 0.89716
[9 empty] | 2023-11-09 | 16:00 | 16:59 | 0.079611 | 0.89716
[9 empty] | 2023-11-09 | 17:00 | 17:59 | 0.079611 | 0.89716
[9 empty] | 2023-11-09 | 18:00 | 18:59 | 0.079611 | 0.89716
[9 empty] | 2023-11-09 | 19:00 | 19:59 | 0.079611 | 0.89716
[9 empty] | 2023-11-09 | 20:00 | 20:59 | 0.079611 | 0.89716
[9 empty] | 2023-11-09 | 21:00 | 21:59 | 0.079611 | 0.89716
[9 empty] | 2023-11-09 | 22:00 | 22:59 | 0.079611 | 0.89716
[9 empty] | 2023-11-09 | 23:00 | 23:59 | 0.079611 | 0.89716
[9 empty] | 2023-11-10 | 0:00 | 0:59 | 0.079611 | 0.89716
[9 empty] | 2023-11-10 | 1:00 | 1:59 | 0.079611 | 0.89716
[9 empty] | 2023-11-10 | 2:00 | 2:59 | 0.079611 | 0.89716
[9 empty] | 2023-11-10 | 3:00 | 3:59 | 0.079611 | 0.89716
[9 empty] | 2023-11-10 | 4:00 | 4:59 | 0.079611 | 0.89716
[9 empty] | 2023-11-10 | 5:00 | 5:59 | 0.079611 | 0.89716
[9 empty] | 2023-11-10 | 6:00 | 6:59 | 0.079611 | 0.89716
[9 empty] | 2023-11-10 | 7:00 | 7:59 | 0.079611 | 0.89716
[9 empty] | 2023-11-10 | 8:00 | 8:59 | 0.079611 | 0.89716
[9 empty] | 2023-11-10 | 9:00 | 9:59 | 0.079611 | 0.89716
[9 empty] | 2023-11-10 | 10:00 | 10:59 | 0.079611 | 0.89716
[9 empty] | 2023-11-10 | 11:00 | 11:59 | 0.079611 | 0.89716
[9 empty] | 2023-11-10 | 12:00 | 12:59 | 0.079611 | 0.89716
[9 empty] | 2023-11-10 | 13:00 | 13:59 | 0.079611 | 0.89716
[9 empty] | 2023-11-10 | 14:00 | 14:59 | 0.079611 | 0.89716
[9 empty] | 2023-11-10 | 15:00 | 15:59 | 0.079611 | 0.89716
[9 empty] | 2023-11-10 | 16:00 | 16:59 | 0.079611 | 0.89716
[9 empty] | 2023-11-10 | 17:00 | 17:59 | 0.079611 | 0.89716
[9 empty] | 2023-11-10 | 18:00 | 18:59 | 0.079611 | 0.89716
[9 empty] | 2023-11-10 | 19:00 | 19:59 | 0.079611 | 0.89716
[9 empty] | 2023-11-10 | 20:00 | 20:59 | 0.079611 | 0.89716
[9 empty] | 2023-11-10 | 21:00 | 21:59 | 0.079611 | 0.89716
[9 empty] | 2023-11-10 | 22:00 | 22:59 | 0.079611 | 0.89716
[9 empty] | 2023-11-10 | 23:00 | 23:59 | 0.079611 | 0.89716
[9 empty] | 2023-11-11 | 0:00 | 0:59 | 0.079611 | 0.89716
[9 empty] | 2023-11-11 | 1:00 | 1:59 | 0.079611 | 0.89716
[9 empty] | 2023-11-11 | 2:00 | 2:59 | 0.079611 | 0.89716
[9 empty] | 2023-11-11 | 3:00 | 3:59 | 0.079611 | 0.89716
[9 empty] | 2023-11-11 | 4:00 | 4:59 | 0.079611 | 0.89716
[9 empty] | 2023-11-11 | 5:00 | 5:59 | 0.079611 | 0.89716
[9 empty] | 2023-11-11 | 6:00 | 6:59 | 0.079611 | 0.89716
[9 empty] | 2023-11-11 | 7:00 | 7:59 | 0.079611 | 0.89716
[9 empty] | 2023-11-11 | 8:00 | 8:59 | 0.079611 | 0.89716
[9 empty] | 2023-11-11 | 9:00 | 9:59 | 0.079611 | 0.89716
[9 empty] | 2023-11-11 | 10:00 | 10:59 | 0.079611 | 0.89716
[9 empty] | 2023-11-11 | 11:00 | 11:59 | 0.079611 | 0.89716
[9 empty] | 2023-11-11 | 12:00 | 12:59 | 0.079611 | 0.89716
[9 empty] | 2023-11-11 | 13:00 | 13:59 | 0.079611 | 0.89716
[9 empty] | 2023-11-11 | 14:00 | 14:59 | 0.079611 | 0.89716
[9 empty] | 2023-11-11 | 15:00 | 15:59 | 0.079611 | 0.89716
[9 empty] | 2023-11-11 | 16:00 | 16:59 | 0.079611 | 0.89716
[9 empty] | 2023-11-11 | 17:00 | 17:59 | 0.079611 | 0.89716
[9 empty] | 2023-11-11 | 18:00 | 18:59 | 0.079611 | 0.89716
[9 empty] | 2023-11-11 | 19:00 | 19:59 | 0.079611 | 0.89716
[9 empty] | 2023-11-11 | 20:00 | 20:59 | 0.079611 | 0.89716
[9 empty] | 2023-11-11 | 21:00 | 21:59 | 0.079611 | 0.89716
[9 empty] | 2023-11-11 | 22:00 | 22:59 | 0.079611 | 0.89716
[9 empty] | 2023-11-11 | 23:00 | 23:59 | 0.079611 | 0.89716
[9 empty] | 2023-11-12 | 0:00 | 0:59 | 0.079611 | 0.89716
[9 empty] | 2023-11-12 | 1:00 | 1:59 | 0.079611 | 0.89716
[9 empty] | 2023-11-12 | 2:00 | 2:59 | 0.079611 | 0.89716
[9 empty] | 2023-11-12 | 3:00 | 3:59 | 0.079611 | 0.89716
[9 empty] | 2023-11-12 | 4:00 | 4:59 | 0.079611 | 0.89716
[9 empty] | 2023-11-12 | 5:00 | 5:59 | 0.079611 | 0.89716
[9 empty] | 2023-11-12 | 6:00 | 6:59 | 0.079611 | 0.89716
[9 empty] | 2023-11-12 | 7:00 | 7:59 | 0.079611 | 0.89716
[9 empty] | 2023-11-12 | 8:00 | 8:59 | 0.079611 | 0.89716
[9 empty] | 2023-11-12 | 9:00 | 9:59 | 0.079611 | 0.89716
[9 empty] | 2023-11-12 | 10:00 | 10:59 | 0.079611 | 0.89716
[9 empty] | 2023-11-12 | 11:00 | 11:59 | 0.079611 | 0.89716
[9 empty] | 2023-11-12 | 12:00 | 12:59 | 0.079611 | 0.89716
[9 empty] | 2023-11-12 | 13:00 | 13:59 | 0.079611 | 0.89716
[9 empty] | 2023-11-12 | 14:00 | 14:59 | 0.079611 | 0.89716
[9 empty] | 2023-11-12 | 15:00 | 15:59 | 0.079611 | 0.89716
[9 empty] | 2023-11-12 | 16:00 | 16:59 | 0.079611 | 0.89716
[9 empty] | 2023-11-12 | 17:00 | 17:59 | 0.079611 | 0.89716
[9 empty] | 2023-11-12 | 18:00 | 18:59 | 0.079611 | 0.89716
[9 empty] | 2023-11-12 | 19:00 | 19:59 | 0.079611 | 0.89716
[9 empty] | 2023-11-12 | 20:00 | 20:59 | 0.079611 | 0.89716
[9 empty] | 2023-11-12 | 21:00 | 21:59 | 0.079611 | 0.89716
[9 empty] | 2023-11-12 | 22:00 | 22:59 | 0.079611 | 0.89716
[9 empty] | 2023-11-12 | 23:00 | 23:59 | 0.079611 | 0.89716
[9 empty] | 2023-11-13 | 0:00 | 0:59 | 0.079611 | 0.89716
[9 empty] | 2023-11-13 | 1:00 | 1:59 | 0.079611 | 0.89716
[9 empty] | 2023-11-13 | 2:00 | 2:59 | 0.079611 | 0.89716
[9 empty] | 2023-11-13 | 3:00 | 3:59 | 0.079611 | 0.89716
[9 empty] | 2023-11-13 | 4:00 | 4:59 | 0.079611 | 0.89716
[9 empty] | 2023-11-13 | 5:00 | 5:59 | 0.079611 | 0.89716
[9 empty] | 2023-11-13 | 6:00 | 6:59 | 0.079611 | 0.89716
[9 empty] | 2023-11-13 | 7:00 | 7:59 | 0.079611 | 0.89716
[9 empty] | 2023-11-13 | 8:00 | 8:59 | 0.079611 | 0.89716
[9 empty] | 2023-11-13 | 9:00 | 9:59 | 0.079611 | 0.89716
[9 empty] | 2023-11-13 | 10:00 | 10:59 | 0.079611 | 0.89716
[9 empty] | 2023-11-13 | 11:00 | 11:59 | 0.079611 | 0.89716
[9 empty] | 2023-11-13 | 12:00 | 12:59 | 0.079611 | 0.89716
[9 empty] | 2023-11-13 | 13:00 | 13:59 | 0.079611 | 0.89716
[9 empty] | 2023-11-13 | 14:00 | 14:59 | 0.079611 | 0.89716
[9 empty] | 2023-11-13 | 15:00 | 15:59 | 0.079611 | 0.89716
[9 empty] | 2023-11-13 | 16:00 | 16:59 | 0.079611 | 0.89716
[9 empty] | 2023-11-13 | 17:00 | 17:59 | 0.079611 | 0.89716
[9 empty] | 2023-11-13 | 18:00 | 18:59 | 0.079611 | 0.89716
[9 empty] | 2023-11-13 | 19:00 | 19:59 | 0.079611 | 0.89716
[9 empty] | 2023-11-13 | 20:00 | 20:59 | 0.079611 | 0.89716
[9 empty] | 2023-11-13 | 21:00 | 21:59 | 0.079611 | 0.89716
[9 empty] | 2023-11-13 | 22:00 | 22:59 | 0.079611 | 0.89716
[9 empty] | 2023-11-13 | 23:00 | 23:59 | 0.079611 | 0.89716
[9 empty] | 2023-11-14 | 0:00 | 0:59 | 0.079611 | 0.89716
[9 empty] | 2023-11-14 | 1:00 | 1:59 | 0.079611 | 0.89716
[9 empty] | 2023-11-14 | 2:00 | 2:59 | 0.079611 | 0.89716
[9 empty] | 2023-11-14 | 3:00 | 3:59 | 0.079611 | 0.89716
[9 empty] | 2023-11-14 | 4:00 | 4:59 | 0.079611 | 0.89716
[9 empty] | 2023-11-14 | 5:00 | 5:59 | 0.079611 | 0.89716
[9 empty] | 2023-11-14 | 6:00 | 6:59 | 0.079611 | 0.89716
[9 empty] | 2023-11-14 | 7:00 | 7:59 | 0.079611 | 0.89716
[9 empty] | 2023-11-14 | 8:00 | 8:59 | 0.079611 | 0.89716
[9 empty] | 2023-11-14 | 9:00 | 9:59 | 0.079611 | 0.89716
[9 empty] | 2023-11-14 | 10:00 | 10:59 | 0.079611 | 0.89716
[9 empty] | 2023-11-14 | 11:00 | 11:59 | 0.079611 | 0.89716
[9 empty] | 2023-11-14 | 12:00 | 12:59 | 0.079611 | 0.89716
[9 empty] | 2023-11-14 | 13:00 | 13:59 | 0.079611 | 0.89716
[9 empty] | 2023-11-14 | 14:00 | 14:59 | 0.079611 | 0.89716
[9 empty] | 2023-11-14 | 15:00 | 15:59 | 0.079611 | 0.89716
[9 empty] | 2023-11-14 | 16:00 | 16:59 | 0.079611 | 0.89716
[9 empty] | 2023-11-14 | 17:00 | 17:59 | 0.079611 | 0.89716
[9 empty] | 2023-11-14 | 18:00 | 18:59 | 0.079611 | 0.89716
[9 empty] | 2023-11-14 | 19:00 | 19:59 | 0.079611 | 0.89716
[9 empty] | 2023-11-14 | 20:00 | 20:59 | 0.079611 | 0.89716
[9 empty] | 2023-11-14 | 21:00 | 21:59 | 0.079611 | 0.89716
[9 empty] | 2023-11-14 | 22:00 | 22:59 | 0.079611 | 0.89716
[9 empty] | 2023-11-14 | 23:00 | 23:59 | 0.079611 | 0.89716
[9 empty] | 2023-11-15 | 0:00 | 0:59 | 0.079611 | 0.89716
[9 empty] | 2023-11-15 | 1:00 | 1:59 | 0.079611 | 0.89716
[9 empty] | 2023-11-15 | 2:00 | 2:59 | 0.079611 | 0.89716
[9 empty] | 2023-11-15 | 3:00 | 3:59 | 0.079611 | 0.89716
[9 empty] | 2023-11-15 | 4:00 | 4:59 | 0.079611 | 0.89716
[9 empty] | 2023-11-15 | 5:00 | 5:59 | 0.079611 | 0.89716
[9 empty] | 2023-11-15 | 6:00 | 6:59 | 0.079611 | 0.89716
[9 empty] | 2023-11-15 | 7:00 | 7:59 | 0.079611 | 0.89716
[9 empty] | 2023-11-15 | 8:00 | 8:59 | 0.079611 | 0.89716
[9 empty] | 2023-11-15 | 9:00 | 9:59 | 0.079611 | 0.89716
[9 empty] | 2023-11-15 | 10:00 | 10:59 | 0.079611 | 0.89716
[9 empty] | 2023-11-15 | 11:00 | 11:59 | 0.079611 | 0.89716
[9 empty] | 2023-11-15 | 12:00 | 12:59 | 0.079611 | 0.89716
[9 empty] | 2023-11-15 | 13:00 | 13:59 | 0.079611 | 0.89716
[9 empty] | 2023-11-15 | 14:00 | 14:59 | 0.079611 | 0.89716
[9 empty] | 2023-11-15 | 15:00 | 15:59 | 0.079611 | 0.89716
[9 empty] | 2023-11-15 | 16:00 | 16:59 | 0.079611 | 0.89716
[9 empty] | 2023-11-15 | 17:00 | 17:59 | 0.079611 | 0.89716
[9 empty] | 2023-11-15 | 18:00 | 18:59 | 0.079611 | 0.89716
[9 empty] | 2023-11-15 | 19:00 | 19:59 | 0.079611 | 0.89716
[9 empty] | 2023-11-15 | 20:00 | 20:59 | 0.079611 | 0.89716
[9 empty] | 2023-11-15 | 21:00 | 21:59 | 0.079611 | 0.89716
[9 empty] | 2023-11-15 | 22:00 | 22:59 | 0.079611 | 0.89716
[9 empty] | 2023-11-15 | 23:00 | 23:59 | 0.079611 | 0.89716
[9 empty] | 2023-11-16 | 0:00 | 0:59 | 0.079611 | 0.89716
[9 empty] | 2023-11-16 | 1:00 | 1:59 | 0.079611 | 0.89716
[9 empty] | 2023-11-16 | 2:00 | 2:59 | 0.079611 | 0.89716
[9 empty] | 2023-11-16 | 3:00 | 3:59 | 0.079611 | 0.89716
[9 empty] | 2023-11-16 | 4:00 | 4:59 | 0.079611 | 0.89716
[9 empty] | 2023-11-16 | 5:00 | 5:59 | 0.079611 | 0.89716
[9 empty] | 2023-11-16 | 6:00 | 6:59 | 0.079611 | 0.89716
[9 empty] | 2023-11-16 | 7:00 | 7:59 | 0.079611 | 0.89716
[9 empty] | 2023-11-16 | 8:00 | 8:59 | 0.079611 | 0.89716
[9 empty] | 2023-11-16 | 9:00 | 9:59 | 0.079611 | 0.89716
[9 empty] | 2023-11-16 | 10:00 | 10:59 | 0.079611 | 0.89716
[9 empty] | 2023-11-16 | 11:00 | 11:59 | 0.079611 | 0.89716
[9 empty] | 2023-11-16 | 12:00 | 12:59 | 0.079611 | 0.89716
[9 empty] | 2023-11-16 | 13:00 | 13:59 | 0.079611 | 0.89716
[9 empty] | 2023-11-16 | 14:00 | 14:59 | 0.079611 | 0.89716
[9 empty] | 2023-11-16 | 15:00 | 15:59 | 0.079611 | 0.89716
[9 empty] | 2023-11-16 | 16:00 | 16:59 | 0.079611 | 0.89716
[9 empty] | 2023-11-16 | 17:00 | 17:59 | 0.079611 | 0.89716
[9 empty] | 2023-11-16 | 18:00 | 18:59 | 0.079611 | 0.89716
[9 empty] | 2023-11-16 | 19:00 | 19:59 | 0.079611 | 0.89716
[9 empty] | 2023-11-16 | 20:00 | 20:59 | 0.079611 | 0.89716
[9 empty] | 2023-11-16 | 21:00 | 21:59 | 0.079611 | 0.89716
[9 empty] | 2023-11-16 | 22:00 | 22:59 | 0.079611 | 0.89716
[9 empty] | 2023-11-16 | 23:00 | 23:59 | 0.079611 | 0.89716
[9 empty] | 2023-11-17 | 0:00 | 0:59 | 0.079611 | 0.89716
[9 empty] | 2023-11-17 | 1:00 | 1:59 | 0.079611 | 0.89716
[9 empty] | 2023-11-17 | 2:00 | 2:59 | 0.079611 | 0.89716
[9 empty] | 2023-11-17 | 3:00 | 3:59 | 0.079611 | 0.89716
[9 empty] | 2023-11-17 | 4:00 | 4:59 | 0.079611 | 0.89716
[9 empty] | 2023-11-17 | 5:00 | 5:59 | 0.079611 | 0.89716
[9 empty] | 2023-11-17 | 6:00 | 6:59 | 0.079611 | 0.89716
[9 empty] | 2023-11-17 | 7:00 | 7:59 | 0.079611 | 0.89716
[9 empty] | 2023-11-17 | 8:00 | 8:59 | 0.079611 | 0.89716
[9 empty] | 2023-11-17 | 9:00 | 9:59 | 0.079611 | 0.89716
[9 empty] | 2023-11-17 | 10:00 | 10:59 | 0.079611 | 0.89716
[9 empty] | 2023-11-17 | 11:00 | 11:59 | 0.079611 | 0.89716
[9 empty] | 2023-11-17 | 12:00 | 12:59 | 0.079611 | 0.89716
[9 empty] | 2023-11-17 | 13:00 | 13:59 | 0.079611 | 0.89716
[9 empty] | 2023-11-17 | 14:00 | 14:59 | 0.079611 | 0.89716
[9 empty] | 2023-11-17 | 15:00 | 15:59 | 0.079611 | 0.89716
[9 empty] | 2023-11-17 | 16:00 | 16:59 | 0.079611 | 0.89716
[9 empty] | 2023-11-17 | 17:00 | 17:59 | 0.079611 | 0.89716
[9 empty] | 2023-11-17 | 18:00 | 18:59 | 0.079611 | 0.89716
[9 empty] | 2023-11-17 | 19:00 | 19:59 | 0.079611 | 0.89716
[9 empty] | 2023-11-17 | 20:00 | 20:59 | 0.079611 | 0.89716
[9 empty] | 2023-11-17 | 21:00 | 21:59 | 0.079611 | 0.89716
[9 empty] | 2023-11-17 | 22:00 | 22:59 | 0.079611 | 0.89716
[9 empty] | 2023-11-17 | 23:00 | 23:59 | 0.079611 | 0.89716
[9 empty] | 2023-11-18 | 0:00 | 0:59 | 0.079611 | 0.89716
[9 empty] | 2023-11-18 | 1:00 | 1:59 | 0.079611 | 0.89716
[9 empty] | 2023-11-18 | 2:00 | 2:59 | 0.079611 | 0.89716
[9 empty] | 2023-11-18 | 3:00 | 3:59 | 0.079611 | 0.89716
[9 empty] | 2023-11-18 | 4:00 | 4:59 | 0.079611 | 0.89716
[9 empty] | 2023-11-18 | 5:00 | 5:59 | 0.079611 | 0.89716
[9 empty] | 2023-11-18 | 6:00 | 6:59 | 0.079611 | 0.89716
[9 empty] | 2023-11-18 | 7:00 | 7:59 | 0.079611 | 0.89716
[9 empty] | 2023-11-18 | 8:00 | 8:59 | 0.079611 | 0.89716
[9 empty] | 2023-11-18 | 9:00 | 9:59 | 0.079611 | 0.89716
[9 empty] | 2023-11-18 | 10:00 | 10:59 | 0.079611 | 0.89716
[9 empty] | 2023-11-18 | 11:00 | 11:59 | 0.079611 | 0.89716
[9 empty] | 2023-11-18 | 12:00 | 12:59 | 0.079611 | 0.89716
[9 empty] | 2023-11-18 | 13:00 | 13:59 | 0.079611 | 0.89716
[9 empty] | 2023-11-18 | 14:00 | 14:59 | 0.079611 | 0.89716
[9 empty] | 2023-11-18 | 15:00 | 15:59 | 0.079611 | 0.89716
[9 empty] | 2023-11-18 | 16:00 | 16:59 | 0.079611 | 0.89716
[9 empty] | 2023-11-18 | 17:00 | 17:59 | 0.079611 | 0.89716
[9 empty] | 2023-11-18 | 18:00 | 18:59 | 0.079611 | 0.89716
[9 empty] | 2023-11-18 | 19:00 | 19:59 | 0.079611 | 0.89716
[9 empty] | 2023-11-18 | 20:00 | 20:59 | 0.079611 | 0.89716
[9 empty] | 2023-11-18 | 21:00 | 21:59 | 0.079611 | 0.89716
[9 empty] | 2023-11-18 | 22:00 | 22:59 | 0.079611 | 0.89716
[9 empty] | 2023-11-18 | 23:00 | 23:59 | 0.079611 | 0.89716
[9 empty] | 2023-11-19 | 0:00 | 0:59 | 0.079611 | 0.89716
[9 empty] | 2023-11-19 | 1:00 | 1:59 | 0.079611 | 0.89716
[9 empty] | 2023-11-19 | 2:00 | 2:59 | 0.079611 | 0.89716
[9 empty] | 2023-11-19 | 3:00 | 3:59 | 0.079611 | 0.89716
[9 empty] | 2023-11-19 | 4:00 | 4:59 | 0.079611 | 0.89716
[9 empty] | 2023-11-19 | 5:00 | 5:59 | 0.079611 | 0.89716
[9 empty] | 2023-11-19 | 6:00 | 6:59 | 0.079611 | 0.89716
[9 empty] | 2023-11-19 | 7:00 | 7:59 | 0.079611 | 0.89716
[9 empty] | 2023-11-19 | 8:00 | 8:59 | 0.079611 | 0.89716
[9 empty] | 2023-11-19 | 9:00 | 9:59 | 0.079611 | 0.89716
[9 empty] | 2023-11-19 | 10:00 | 10:59 | 0.079611 | 0.89716
[9 empty] | 2023-11-19 | 11:00 | 11:59 | 0.079611 | 0.89716
[9 empty] | 2023-11-19 | 12:00 | 12:59 | 0.079611 | 0.89716
[9 empty] | 2023-11-19 | 13:00 | 13:59 | 0.079611 | 0.89716
[9 empty] | 2023-11-19 | 14:00 | 14:59 | 0.079611 | 0.89716
[9 empty] | 2023-11-19 | 15:00 | 15:59 | 0.079611 | 0.89716
[9 empty] | 2023-11-19 | 16:00 | 16:59 | 0.079611 | 0.89716
[9 empty] | 2023-11-19 | 17:00 | 17:59 | 0.079611 | 0.89716
[9 empty] | 2023-11-19 | 18:00 | 18:59 | 0.079611 | 0.89716
[9 empty] | 2023-11-19 | 19:00 | 19:59 | 0.079611 | 0.89716
[9 empty] | 2023-11-19 | 20:00 | 20:59 | 0.079611 | 0.89716
[9 empty] | 2023-11-19 | 21:00 | 21:59 | 0.079611 | 0.89716
[9 empty] | 2023-11-19 | 22:00 | 22:59 | 0.079611 | 0.89716
[9 empty] | 2023-11-19 | 23:00 | 23:59 | 0.079611 | 0.89716
[9 empty] | 2023-11-20 | 0:00 | 0:59 | 0.079611 | 0.89716
[9 empty] | 2023-11-20 | 1:00 | 1:59 | 0.079611 | 0.89716
[9 empty] | 2023-11-20 | 2:00 | 2:59 | 0.079611 | 0.89716
[9 empty] | 2023-11-20 | 3:00 | 3:59 | 0.079611 | 0.89716
[9 empty] | 2023-11-20 | 4:00 | 4:59 | 0.079611 | 0.89716
[9 empty] | 2023-11-20 | 5:00 | 5:59 | 0.079611 | 0.89716
[9 empty] | 2023-11-20 | 6:00 | 6:59 | 0.079611 | 0.89716
[9 empty] | 2023-11-20 | 7:00 | 7:59 | 0.079611 | 0.89716
[9 empty] | 2023-11-20 | 8:00 | 8:59 | 0.079611 | 0.89716
[9 empty] | 2023-11-20 | 9:00 | 9:59 | 0.079611 | 0.89716
[9 empty] | 2023-11-20 | 10:00 | 10:59 | 0.079611 | 0.89716
[9 empty] | 2023-11-20 | 11:00 | 11:59 | 0.079611 | 0.89716
[9 empty] | 2023-11-20 | 12:00 | 12:59 | 0.079611 | 0.89716
[9 empty] | 2023-11-20 | 13:00 | 13:59 | 0.079611 | 0.89716
[9 empty] | 2023-11-20 | 14:00 | 14:59 | 0.079611 | 0.89716
[9 empty] | 2023-11-20 | 15:00 | 15:59 | 0.079611 | 0.89716
[9 empty] | 2023-11-20 | 16:00 | 16:59 | 0.079611 | 0.89716
[9 empty] | 2023-11-20 | 17:00 | 17:59 | 0.079611 | 0.89716
[9 empty] | 2023-11-20 | 18:00 | 18:59 | 0.079611 | 0.89716
[9 empty] | 2023-11-20 | 19:00 | 19:59 | 0.079611 | 0.89716
[9 empty] | 2023-11-20 | 20:00 | 20:59 | 0.079611 | 0.89716
[9 empty] | 2023-11-20 | 21:00 | 21:59 | 0.079611 | 0.89716
[9 empty] | 2023-11-20 | 22:00 | 22:59 | 0.079611 | 0.89716
[9 empty] | 2023-11-20 | 23:00 | 23:59 | 0.079611 | 0.89716
[9 empty] | 2023-11-21 | 0:00 | 0:59 | 0.079611 | 0.89716
[9 empty] | 2023-11-21 | 1:00 | 1:59 | 0.079611 | 0.89716
[9 empty] | 2023-11-21 | 2:00 | 2:59 | 0.079611 | 0.89716
[9 empty] | 2023-11-21 | 3:00 | 3:59 | 0.079611 | 0.89716
[9 empty] | 2023-11-21 | 4:00 | 4:59 | 0.079611 | 0.89716
[9 empty] | 2023-11-21 | 5:00 | 5:59 | 0.079611 | 0.89716
[9 empty] | 2023-11-21 | 6:00 | 6:59 | 0.079611 | 0.89716
[9 empty] | 2023-11-21 | 7:00 | 7:59 | 0.079611 | 0.89716
[9 empty] | 2023-11-21 | 8:00 | 8:59 | 0.079611 | 0.89716
[9 empty] | 2023-11-21 | 9:00 | 9:59 | 0.079611 | 0.89716
[9 empty] | 2023-11-21 | 10:00 | 10:59 | 0.079611 | 0.89716
[9 empty] | 2023-11-21 | 11:00 | 11:59 | 0.079611 | 0.89716
[9 empty] | 2023-11-21 | 12:00 | 12:59 | 0.079611 | 0.89716
[9 empty] | 2023-11-21 | 13:00 | 13:59 | 0.079611 | 0.89716
[9 empty] | 2023-11-21 | 14:00 | 14:59 | 0.079611 | 0.89716
[9 empty] | 2023-11-21 | 15:00 | 15:59 | 0.079611 | 0.89716
[9 empty] | 2023-11-21 | 16:00 | 16:59 | 0.079611 | 0.89716
[9 empty] | 2023-11-21 | 17:00 | 17:59 | 0.079611 | 0.89716
[9 empty] | 2023-11-21 | 18:00 | 18:59 | 0.079611 | 0.89716
[9 empty] | 2023-11-21 | 19:00 | 19:59 | 0.079611 | 0.89716
[9 empty] | 2023-11-21 | 20:00 | 20:59 | 0.079611 | 0.89716
[9 empty] | 2023-11-21 | 21:00 | 21:59 | 0.079611 | 0.89716
[9 empty] | 2023-11-21 | 22:00 | 22:59 | 0.079611 | 0.89716
[9 empty] | 2023-11-21 | 23:00 | 23:59 | 0.079611 | 0.89716
[9 empty] | 2023-11-22 | 0:00 | 0:59 | 0.079611 | 0.89716
[9 empty] | 2023-11-22 | 1:00 | 1:59 | 0.079611 | 0.89716
[9 empty] | 2023-11-22 | 2:00 | 2:59 | 0.079611 | 0.89716
[9 empty] | 2023-11-22 | 3:00 | 3:59 | 0.079611 | 0.89716
[9 empty] | 2023-11-22 | 4:00 | 4:59 | 0.079611 | 0.89716
[9 empty] | 2023-11-22 | 5:00 | 5:59 | 0.079611 | 0.89716
[9 empty] | 2023-11-22 | 6:00 | 6:59 | 0.079611 | 0.89716
[9 empty] | 2023-11-22 | 7:00 | 7:59 | 0.079611 | 0.89716
[9 empty] | 2023-11-22 | 8:00 | 8:59 | 0.079611 | 0.89716
[9 empty] | 2023-11-22 | 9:00 | 9:59 | 0.079611 | 0.89716
[9 empty] | 2023-11-22 | 10:00 | 10:59 | 0.079611 | 0.89716
[9 empty] | 2023-11-22 | 11:00 | 11:59 | 0.079611 | 0.89716
[9 empty] | 2023-11-22 | 12:00 | 12:59 | 0.079611 | 0.89716
[9 empty] | 2023-11-22 | 13:00 | 13:59 | 0.079611 | 0.89716
[9 empty] | 2023-11-22 | 14:00 | 14:59 | 0.079611 | 0.89716
[9 empty] | 2023-11-22 | 15:00 | 15:59 | 0.079611 | 0.89716
[9 empty] | 2023-11-22 | 16:00 | 16:59 | 0.079611 | 0.89716
[9 empty] | 2023-11-22 | 17:00 | 17:59 | 0.079611 | 0.89716
[9 empty] | 2023-11-22 | 18:00 | 18:59 | 0.079611 | 0.89716
[9 empty] | 2023-11-22 | 19:00 | 19:59 | 0.079611 | 0.89716
[9 empty] | 2023-11-22 | 20:00 | 20:59 | 0.079611 | 0.89716
[9 empty] | 2023-11-22 | 21:00 | 21:59 | 0.079611 | 0.89716
[9 empty] | 2023-11-22 | 22:00 | 22:59 | 0.079611 | 0.89716
[9 empty] | 2023-11-22 | 23:00 | 23:59 | 0.079611 | 0.89716
[9 empty] | 2023-11-23 | 0:00 | 0:59 | 0.079611 | 0.89716
[9 empty] | 2023-11-23 | 1:00 | 1:59 | 0.079611 | 0.89716
[9 empty] | 2023-11-23 | 2:00 | 2:59 | 0.079611 | 0.89716
[9 empty] | 2023-11-23 | 3:00 | 3:59 | 0.079611 | 0.89716
[9 empty] | 2023-11-23 | 4:00 | 4:59 | 0.079611 | 0.89716
[9 empty] | 2023-11-23 | 5:00 | 5:59 | 0.079611 | 0.89716
[9 empty] | 2023-11-23 | 6:00 | 6:59 | 0.079611 | 0.89716
[9 empty] | 2023-11-23 | 7:00 | 7:59 | 0.079611 | 0.89716
[9 empty] | 2023-11-23 | 8:00 | 8:59 | 0.079611 | 0.89716
[9 empty] | 2023-11-23 | 9:00 | 9:59 | 0.079611 | 0.89716
[9 empty] | 2023-11-23 | 10:00 | 10:59 | 0.079611 | 0.89716
[9 empty] | 2023-11-23 | 11:00 | 11:59 | 0.079611 | 0.89716
[9 empty] | 2023-11-23 | 12:00 | 12:59 | 0.079611 | 0.89716
[9 empty] | 2023-11-23 | 13:00 | 13:59 | 0.079611 | 0.89716
[9 empty] | 2023-11-23 | 14:00 | 14:59 | 0.079611 | 0.89716
[9 empty] | 2023-11-23 | 15:00 | 15:59 | 0.079611 | 0.89716
[9 empty] | 2023-11-23 | 16:00 | 16:59 | 0.079611 | 0.89716
[9 empty] | 2023-11-23 | 17:00 | 17:59 | 0.079611 | 0.89716
[9 empty] | 2023-11-23 | 18:00 | 18:59 | 0.079611 | 0.89716
[9 empty] | 2023-11-23 | 19:00 | 19:59 | 0.079611 | 0.89716
[9 empty] | 2023-11-23 | 20:00 | 20:59 | 0.079611 | 0.89716
[9 empty] | 2023-11-23 | 21:00 | 21:59 | 0.079611 | 0.89716
[9 empty] | 2023-11-23 | 22:00 | 22:59 | 0.079611 | 0.89716
[9 empty] | 2023-11-23 | 23:00 | 23:59 | 0.079611 | 0.89716
[9 empty] | 2023-11-24 | 0:00 | 0:59 | 0.079611 | 0.89716
[9 empty] | 2023-11-24 | 1:00 | 1:59 | 0.079611 | 0.89716
[9 empty] | 2023-11-24 | 2:00 | 2:59 | 0.079611 | 0.89716
[9 empty] | 2023-11-24 | 3:00 | 3:59 | 0.079611 | 0.89716
[9 empty] | 2023-11-24 | 4:00 | 4:59 | 0.079611 | 0.89716
[9 empty] | 2023-11-24 | 5:00 | 5:59 | 0.079611 | 0.89716
[9 empty] | 2023-11-24 | 6:00 | 6:59 | 0.079611 | 0.89716
[9 empty] | 2023-11-24 | 7:00 | 7:59 | 0.079611 | 0.89716
[9 empty] | 2023-11-24 | 8:00 | 8:59 | 0.079611 | 0.89716
[9 empty] | 2023-11-24 | 9:00 | 9:59 | 0.079611 | 0.89716
[9 empty] | 2023-11-24 | 10:00 | 10:59 | 0.079611 | 0.89716
[9 empty] | 2023-11-24 | 11:00 | 11:59 | 0.079611 | 0.89716
[9 empty] | 2023-11-24 | 12:00 | 12:59 | 0.079611 | 0.89716
[9 empty] | 2023-11-24 | 13:00 | 13:59 | 0.079611 | 0.89716
[9 empty] | 2023-11-24 | 14:00 | 14:59 | 0.079611 | 0.89716
[9 empty] | 2023-11-24 | 15:00 | 15:59 | 0.079611 | 0.89716
[9 empty] | 2023-11-24 | 16:00 | 16:59 | 0.079611 | 0.89716
[9 empty] | 2023-11-24 | 17:00 | 17:59 | 0.079611 | 0.89716
[9 empty] | 2023-11-24 | 18:00 | 18:59 | 0.079611 | 0.89716
[9 empty] | 2023-11-24 | 19:00 | 19:59 | 0.079611 | 0.89716
[9 empty] | 2023-11-24 | 20:00 | 20:59 | 0.079611 | 0.89716
[9 empty] | 2023-11-24 | 21:00 | 21:59 | 0.079611 | 0.89716
[9 empty] | 2023-11-24 | 22:00 | 22:59 | 0.079611 | 0.89716
[9 empty] | 2023-11-24 | 23:00 | 23:59 | 0.079611 | 0.89716
[9 empty] | 2023-11-25 | 0:00 | 0:59 | 0.079611 | 0.89716
[9 empty] | 2023-11-25 | 1:00 | 1:59 | 0.079611 | 0.89716
[9 empty] | 2023-11-25 | 2:00 | 2:59 | 0.079611 | 0.89716
[9 empty] | 2023-11-25 | 3:00 | 3:59 | 0.079611 | 0.89716
[9 empty] | 2023-11-25 | 4:00 | 4:59 | 0.079611 | 0.89716
[9 empty] | 2023-11-25 | 5:00 | 5:59 | 0.079611 | 0.89716
[9 empty] | 2023-11-25 | 6:00 | 6:59 | 0.079611 | 0.89716
[9 empty] | 2023-11-25 | 7:00 | 7:59 | 0.079611 | 0.89716
[9 empty] | 2023-11-25 | 8:00 | 8:59 | 0.079611 | 0.89716
[9 empty] | 2023-11-25 | 9:00 | 9:59 | 0.079611 | 0.89716
[9 empty] | 2023-11-25 | 10:00 | 10:59 | 0.079611 | 0.89716
[9 empty] | 2023-11-25 | 11:00 | 11:59 | 0.079611 | 0.89716
[9 empty] | 2023-11-25 | 12:00 | 12:59 | 0.079611 | 0.89716
[9 empty] | 2023-11-25 | 13:00 | 13:59 | 0.079611 | 0.89716
[9 empty] | 2023-11-25 | 14:00 | 14:59 | 0.079611 | 0.89716
[9 empty] | 2023-11-25 | 15:00 | 15:59 | 0.079611 | 0.89716
[9 empty] | 2023-11-25 | 16:00 | 16:59 | 0.079611 | 0.89716
[9 empty] | 2023-11-25 | 17:00 | 17:59 | 0.079611 | 0.89716
[9 empty] | 2023-11-25 | 18:00 | 18:59 | 0.079611 | 0.89716
[9 empty] | 2023-11-25 | 19:00 | 19:59 | 0.079611 | 0.89716
[9 empty] | 2023-11-25 | 20:00 | 20:59 | 0.079611 | 0.89716
[9 empty] | 2023-11-25 | 21:00 | 21:59 | 0.079611 | 0.89716
[9 empty] | 2023-11-25 | 22:00 | 22:59 | 0.079611 | 0.89716
[9 empty] | 2023-11-25 | 23:00 | 23:59 | 0.079611 | 0.89716
[9 empty] | 2023-11-26 | 0:00 | 0:59 | 0.079611 | 0.89716
[9 empty] | 2023-11-26 | 1:00 | 1:59 | 0.079611 | 0.89716
[9 empty] | 2023-11-26 | 2:00 | 2:59 | 0.079611 | 0.89716
[9 empty] | 2023-11-26 | 3:00 | 3:59 | 0.079611 | 0.89716
[9 empty] | 2023-11-26 | 4:00 | 4:59 | 0.079611 | 0.89716
[9 empty] | 2023-11-26 | 5:00 | 5:59 | 0.079611 | 0.89716
[9 empty] | 2023-11-26 | 6:00 | 6:59 | 0.079611 | 0.89716
[9 empty] | 2023-11-26 | 7:00 | 7:59 | 0.079611 | 0.89716
[9 empty] | 2023-11-26 | 8:00 | 8:59 | 0.079611 | 0.89716
[9 empty] | 2023-11-26 | 9:00 | 9:59 | 0.079611 | 0.89716
[9 empty] | 2023-11-26 | 10:00 | 10:59 | 0.079611 | 0.89716
[9 empty] | 2023-11-26 | 11:00 | 11:59 | 0.079611 | 0.89716
[9 empty] | 2023-11-26 | 12:00 | 12:59 | 0.079611 | 0.89716
[9 empty] | 2023-11-26 | 13:00 | 13:59 | 0.079611 | 0.89716
[9 empty] | 2023-11-26 | 14:00 | 14:59 | 0.079611 | 0.89716
[9 empty] | 2023-11-26 | 15:00 | 15:59 | 0.079611 | 0.89716
[9 empty] | 2023-11-26 | 16:00 | 16:59 | 0.079611 | 0.89716
[9 empty] | 2023-11-26 | 17:00 | 17:59 | 0.079611 | 0.89716
[9 empty] | 2023-11-26 | 18:00 | 18:59 | 0.079611 | 0.89716
[9 empty] | 2023-11-26 | 19:00 | 19:59 | 0.079611 | 0.89716
[9 empty] | 2023-11-26 | 20:00 | 20:59 | 0.079611 | 0.89716
[9 empty] | 2023-11-26 | 21:00 | 21:59 | 0.079611 | 0.89716
[9 empty] | 2023-11-26 | 22:00 | 22:59 | 0.079611 | 0.89716
[9 empty] | 2023-11-26 | 23:00 | 23:59 | 0.079611 | 0.89716
[9 empty] | 2023-11-27 | 0:00 | 0:59 | 0.079611 | 0.89716
[9 empty] | 2023-11-27 | 1:00 | 1:59 | 0.079611 | 0.89716
[9 empty] | 2023-11-27 | 2:00 | 2:59 | 0.079611 | 0.89716
[9 empty] | 2023-11-27 | 3:00 | 3:59 | 0.079611 | 0.89716
[9 empty] | 2023-11-27 | 4:00 | 4:59 | 0.079611 | 0.89716
[9 empty] | 2023-11-27 | 5:00 | 5:59 | 0.079611 | 0.89716
[9 empty] | 2023-11-27 | 6:00 | 6:59 | 0.079611 | 0.89716
[9 empty] | 2023-11-27 | 7:00 | 7:59 | 0.079611 | 0.89716
[9 empty] | 2023-11-27 | 8:00 | 8:59 | 0.079611 | 0.89716
[9 empty] | 2023-11-27 | 9:00 | 9:59 | 0.079611 | 0.89716
[9 empty] | 2023-11-27 | 10:00 | 10:59 | 0.079611 | 0.89716
[9 empty] | 2023-11-27 | 11:00 | 11:59 | 0.079611 | 0.89716
[9 empty] | 2023-11-27 | 12:00 | 12:59 | 0.079611 | 0.89716
[9 empty] | 2023-11-27 | 13:00 | 13:59 | 0.079611 | 0.89716
[9 empty] | 2023-11-27 | 14:00 | 14:59 | 0.079611 | 0.89716
[9 empty] | 2023-11-27 | 15:00 | 15:59 | 0.079611 | 0.89716
[9 empty] | 2023-11-27 | 16:00 | 16:59 | 0.079611 | 0.89716
[9 empty] | 2023-11-27 | 17:00 | 17:59 | 0.079611 | 0.89716
[9 empty] | 2023-11-27 | 18:00 | 18:59 | 0.079611 | 0.89716
[9 empty] | 2023-11-27 | 19:00 | 19:59 | 0.079611 | 0.89716
[9 empty] | 2023-11-27 | 20:00 | 20:59 | 0.079611 | 0.89716
[9 empty] | 2023-11-27 | 21:00 | 21:59 | 0.079611 | 0.89716
[9 empty] | 2023-11-27 | 22:00 | 22:59 | 0.079611 | 0.89716
[9 empty] | 2023-11-27 | 23:00 | 23:59 | 0.079611 | 0.89716
[9 empty] | 2023-11-28 | 0:00 | 0:59 | 0.079611 | 0.89716
[9 empty] | 2023-11-28 | 1:00 | 1:59 | 0.079611 | 0.89716
[9 empty] | 2023-11-28 | 2:00 | 2:59 | 0.079611 | 0.89716
[9 empty] | 2023-11-28 | 3:00 | 3:59 | 0.079611 | 0.89716
[9 empty] | 2023-11-28 | 4:00 | 4:59 | 0.079611 | 0.89716
[9 empty] | 2023-11-28 | 5:00 | 5:59 | 0.079611 | 0.89716
[9 empty] | 2023-11-28 | 6:00 | 6:59 | 0.079611 | 0.89716
[9 empty] | 2023-11-28 | 7:00 | 7:59 | 0.079611 | 0.89716
[9 empty] | 2023-11-28 | 8:00 | 8:59 | 0.079611 | 0.89716
[9 empty] | 2023-11-28 | 9:00 | 9:59 | 0.079611 | 0.89716
[9 empty] | 2023-11-28 | 10:00 | 10:59 | 0.079611 | 0.89716
[9 empty] | 2023-11-28 | 11:00 | 11:59 | 0.079611 | 0.89716
[9 empty] | 2023-11-28 | 12:00 | 12:59 | 0.079611 | 0.89716
[9 empty] | 2023-11-28 | 13:00 | 13:59 | 0.079611 | 0.89716
[9 empty] | 2023-11-28 | 14:00 | 14:59 | 0.079611 | 0.89716
[9 empty] | 2023-11-28 | 15:00 | 15:59 | 0.079611 | 0.89716
[9 empty] | 2023-11-28 | 16:00 | 16:59 | 0.079611 | 0.89716
[9 empty] | 2023-11-28 | 17:00 | 17:59 | 0.079611 | 0.89716
[9 empty] | 2023-11-28 | 18:00 | 18:59 | 0.079611 | 0.89716
[9 empty] | 2023-11-28 | 19:00 | 19:59 | 0.079611 | 0.89716
[9 empty] | 2023-11-28 | 20:00 | 20:59 | 0.079611 | 0.89716
[9 empty] | 2023-11-28 | 21:00 | 21:59 | 0.079611 | 0.89716
[9 empty] | 2023-11-28 | 22:00 | 22:59 | 0.079611 | 0.89716
[9 empty] | 2023-11-28 | 23:00 | 23:59 | 0.079611 | 0.89716
[9 empty] | 2023-11-29 | 0:00 | 0:59 | 0.079611 | 0.89716
[9 empty] | 2023-11-29 | 1:00 | 1:59 | 0.079611 | 0.89716
[9 empty] | 2023-11-29 | 2:00 | 2:59 | 0.079611 | 0.89716
[9 empty] | 2023-11-29 | 3:00 | 3:59 | 0.079611 | 0.89716
[9 empty] | 2023-11-29 | 4:00 | 4:59 | 0.079611 | 0.89716
[9 empty] | 2023-11-29 | 5:00 | 5:59 | 0.079611 | 0.89716
[9 empty] | 2023-11-29 | 6:00 | 6:59 | 0.079611 | 0.89716
[9 empty] | 2023-11-29 | 7:00 | 7:59 | 0.079611 | 0.89716
[9 empty] | 2023-11-29 | 8:00 | 8:59 | 0.079611 | 0.89716
[9 empty] | 2023-11-29 | 9:00 | 9:59 | 0.079611 | 0.89716
[9 empty] | 2023-11-29 | 10:00 | 10:59 | 0.079611 | 0.89716
[9 empty] | 2023-11-29 | 11:00 | 11:59 | 0.079611 | 0.89716
[9 empty] | 2023-11-29 | 12:00 | 12:59 | 0.079611 | 0.89716
[9 empty] | 2023-11-29 | 13:00 | 13:59 | 0.079611 | 0.89716
[9 empty] | 2023-11-29 | 14:00 | 14:59 | 0.079611 | 0.89716
[9 empty] | 2023-11-29 | 15:00 | 15:59 | 0.079611 | 0.89716
[9 empty] | 2023-11-29 | 16:00 | 16:59 | 0.079611 | 0.89716
[9 empty] | 2023-11-29 | 17:00 | 17:59 | 0.079611 | 0.89716
[9 empty] | 2023-11-29 | 18:00 | 18:59 | 0.079611 | 0.89716
[9 empty] | 2023-11-29 | 19:00 | 19:59 | 0.079611 | 0.89716
[9 empty] | 2023-11-29 | 20:00 | 20:59 | 0.079611 | 0.89716
[9 empty] | 2023-11-29 | 21:00 | 21:59 | 0.079611 | 0.89716
[9 empty] | 2023-11-29 | 22:00 | 22:59 | 0.079611 | 0.89716
[9 empty] | 2023-11-29 | 23:00 | 23:59 | 0.079611 | 0.89716
[9 empty] | 2023-11-30 | 0:00 | 0:59 | 0.079611 | 0.89716
[9 empty] | 2023-11-30 | 1:00 | 1:59 | 0.079611 | 0.89716
[9 empty] | 2023-11-30 | 2:00 | 2:59 | 0.079611 | 0.89716
[9 empty] | 2023-11-30 | 3:00 | 3:59 | 0.079611 | 0.89716
[9 empty] | 2023-11-30 | 4:00 | 4:59 | 0.079611 | 0.89716
[9 empty] | 2023-11-30 | 5:00 | 5:59 | 0.079611 | 0.89716
[9 empty] | 2023-11-30 | 6:00 | 6:59 | 0.079611 | 0.89716
[9 empty] | 2023-11-30 | 7:00 | 7:59 | 0.079611 | 0.89716
[9 empty] | 2023-11-30 | 8:00 | 8:59 | 0.079611 | 0.89716
[9 empty] | 2023-11-30 | 9:00 | 9:59 | 0.079611 | 0.89716
[9 empty] | 2023-11-30 | 10:00 | 10:59 | 0.079611 | 0.89716
[9 empty] | 2023-11-30 | 11:00 | 11:59 | 0.079611 | 0.89716
[9 empty] | 2023-11-30 | 12:00 | 12:59 | 0.079611 | 0.89716
[9 empty] | 2023-11-30 | 13:00 | 13:59 | 0.079611 | 0.89716
[9 empty] | 2023-11-30 | 14:00 | 14:59 | 0.079611 | 0.89716
[9 empty] | 2023-11-30 | 15:00 | 15:59 | 0.079611 | 0.89716
[9 empty] | 2023-11-30 | 16:00 | 16:59 | 0.079611 | 0.89716
[9 empty] | 2023-11-30 | 17:00 | 17:59 | 0.079611 | 0.89716
[9 empty] | 2023-11-30 | 18:00 | 18:59 | 0.079611 | 0.89716
[9 empty] | 2023-11-30 | 19:00 | 19:59 | 0.079611 | 0.89716
[9 empty] | 2023-11-30 | 20:00 | 20:59 | 0.079611 | 0.89716
[9 empty] | 2023-11-30 | 21:00 | 21:59 | 0.079611 | 0.89716
[9 empty] | 2023-11-30 | 22:00 | 22:59 | 0.079611 | 0.89716
[9 empty] | 2023-11-30 | 23:00 | 23:59 | 0.079611 | 0.89716
[9 empty] | 2023-12-01 | 0:00 | 0:59 | 0.098723 | 1.1125
[9 empty] | 2023-12-01 | 1:00 | 1:59 | 0.098723 | 1.1125
[9 empty] | 2023-12-01 | 2:00 | 2:59 | 0.098723 | 1.1125
[9 empty] | 2023-12-01 | 3:00 | 3:59 | 0.098723 | 1.1125
[9 empty] | 2023-12-01 | 4:00 | 4:59 | 0.098723 | 1.1125
[9 empty] | 2023-12-01 | 5:00 | 5:59 | 0.098723 | 1.1125
[9 empty] | 2023-12-01 | 6:00 | 6:59 | 0.098723 | 1.1125
[9 empty] | 2023-12-01 | 7:00 | 7:59 | 0.098723 | 1.1125
[9 empty] | 2023-12-01 | 8:00 | 8:59 | 0.098723 | 1.1125
[9 empty] | 2023-12-01 | 9:00 | 9:59 | 0.098723 | 1.1125
[9 empty] | 2023-12-01 | 10:00 | 10:59 | 0.098723 | 1.1125
[9 empty] | 2023-12-01 | 11:00 | 11:59 | 0.098723 | 1.1125
[9 empty] | 2023-12-01 | 12:00 | 12:59 | 0.098723 | 1.1125
[9 empty] | 2023-12-01 | 13:00 | 13:59 | 0.098723 | 1.1125
[9 empty] | 2023-12-01 | 14:00 | 14:59 | 0.098723 | 1.1125
[9 empty] | 2023-12-01 | 15:00 | 15:59 | 0.098723 | 1.1125
[9 empty] | 2023-12-01 | 16:00 | 16:59 | 0.098723 | 1.1125
[9 empty] | 2023-12-01 | 17:00 | 17:59 | 0.098723 | 1.1125
[9 empty] | 2023-12-01 | 18:00 | 18:59 | 0.098723 | 1.1125
[9 empty] | 2023-12-01 | 19:00 | 19:59 | 0.098723 | 1.1125
[9 empty] | 2023-12-01 | 20:00 | 20:59 | 0.098723 | 1.1125
[9 empty] | 2023-12-01 | 21:00 | 21:59 | 0.098723 | 1.1125
[9 empty] | 2023-12-01 | 22:00 | 22:59 | 0.098723 | 1.1125
[9 empty] | 2023-12-01 | 23:00 | 23:59 | 0.098723 | 1.1125
[9 empty] | 2023-12-02 | 0:00 | 0:59 | 0.098723 | 1.1125
[9 empty] | 2023-12-02 | 1:00 | 1:59 | 0.098723 | 1.1125
[9 empty] | 2023-12-02 | 2:00 | 2:59 | 0.098723 | 1.1125
[9 empty] | 2023-12-02 | 3:00 | 3:59 | 0.098723 | 1.1125
[9 empty] | 2023-12-02 | 4:00 | 4:59 | 0.098723 | 1.1125
[9 empty] | 2023-12-02 | 5:00 | 5:59 | 0.098723 | 1.1125
[9 empty] | 2023-12-02 | 6:00 | 6:59 | 0.098723 | 1.1125
[9 empty] | 2023-12-02 | 7:00 | 7:59 | 0.098723 | 1.1125
[9 empty] | 2023-12-02 | 8:00 | 8:59 | 0.098723 | 1.1125
[9 empty] | 2023-12-02 | 9:00 | 9:59 | 0.098723 | 1.1125
[9 empty] | 2023-12-02 | 10:00 | 10:59 | 0.098723 | 1.1125
[9 empty] | 2023-12-02 | 11:00 | 11:59 | 0.098723 | 1.1125
[9 empty] | 2023-12-02 | 12:00 | 12:59 | 0.098723 | 1.1125
[9 empty] | 2023-12-02 | 13:00 | 13:59 | 0.098723 | 1.1125
[9 empty] | 2023-12-02 | 14:00 | 14:59 | 0.098723 | 1.1125
[9 empty] | 2023-12-02 | 15:00 | 15:59 | 0.098723 | 1.1125
[9 empty] | 2023-12-02 | 16:00 | 16:59 | 0.098723 | 1.1125
[9 empty] | 2023-12-02 | 17:00 | 17:59 | 0.098723 | 1.1125
[9 empty] | 2023-12-02 | 18:00 | 18:59 | 0.098723 | 1.1125
[9 empty] | 2023-12-02 | 19:00 | 19:59 | 0.098723 | 1.1125
[9 empty] | 2023-12-02 | 20:00 | 20:59 | 0.098723 | 1.1125
[9 empty] | 2023-12-02 | 21:00 | 21:59 | 0.098723 | 1.1125
[9 empty] | 2023-12-02 | 22:00 | 22:59 | 0.098723 | 1.1125
[9 empty] | 2023-12-02 | 23:00 | 23:59 | 0.098723 | 1.1125
[9 empty] | 2023-12-03 | 0:00 | 0:59 | 0.098723 | 1.1125
[9 empty] | 2023-12-03 | 1:00 | 1:59 | 0.098723 | 1.1125
[9 empty] | 2023-12-03 | 2:00 | 2:59 | 0.098723 | 1.1125
[9 empty] | 2023-12-03 | 3:00 | 3:59 | 0.098723 | 1.1125
[9 empty] | 2023-12-03 | 4:00 | 4:59 | 0.098723 | 1.1125
[9 empty] | 2023-12-03 | 5:00 | 5:59 | 0.098723 | 1.1125
[9 empty] | 2023-12-03 | 6:00 | 6:59 | 0.098723 | 1.1125
[9 empty] | 2023-12-03 | 7:00 | 7:59 | 0.098723 | 1.1125
[9 empty] | 2023-12-03 | 8:00 | 8:59 | 0.098723 | 1.1125
[9 empty] | 2023-12-03 | 9:00 | 9:59 | 0.098723 | 1.1125
[9 empty] | 2023-12-03 | 10:00 | 10:59 | 0.098723 | 1.1125
[9 empty] | 2023-12-03 | 11:00 | 11:59 | 0.098723 | 1.1125
[9 empty] | 2023-12-03 | 12:00 | 12:59 | 0.098723 | 1.1125
[9 empty] | 2023-12-03 | 13:00 | 13:59 | 0.098723 | 1.1125
[9 empty] | 2023-12-03 | 14:00 | 14:59 | 0.098723 | 1.1125
[9 empty] | 2023-12-03 | 15:00 | 15:59 | 0.098723 | 1.1125
[9 empty] | 2023-12-03 | 16:00 | 16:59 | 0.098723 | 1.1125
[9 empty] | 2023-12-03 | 17:00 | 17:59 | 0.098723 | 1.1125
[9 empty] | 2023-12-03 | 18:00 | 18:59 | 0.098723 | 1.1125
[9 empty] | 2023-12-03 | 19:00 | 19:59 | 0.098723 | 1.1125
[9 empty] | 2023-12-03 | 20:00 | 20:59 | 0.098723 | 1.1125
[9 empty] | 2023-12-03 | 21:00 | 21:59 | 0.098723 | 1.1125
[9 empty] | 2023-12-03 | 22:00 | 22:59 | 0.098723 | 1.1125
[9 empty] | 2023-12-03 | 23:00 | 23:59 | 0.098723 | 1.1125
[9 empty] | 2023-12-04 | 0:00 | 0:59 | 0.098723 | 1.1125
[9 empty] | 2023-12-04 | 1:00 | 1:59 | 0.098723 | 1.1125
[9 empty] | 2023-12-04 | 2:00 | 2:59 | 0.098723 | 1.1125
[9 empty] | 2023-12-04 | 3:00 | 3:59 | 0.098723 | 1.1125
[9 empty] | 2023-12-04 | 4:00 | 4:59 | 0.098723 | 1.1125
[9 empty] | 2023-12-04 | 5:00 | 5:59 | 0.098723 | 1.1125
[9 empty] | 2023-12-04 | 6:00 | 6:59 | 0.098723 | 1.1125
[9 empty] | 2023-12-04 | 7:00 | 7:59 | 0.098723 | 1.1125
[9 empty] | 2023-12-04 | 8:00 | 8:59 | 0.098723 | 1.1125
[9 empty] | 2023-12-04 | 9:00 | 9:59 | 0.098723 | 1.1125
[9 empty] | 2023-12-04 | 10:00 | 10:59 | 0.098723 | 1.1125
[9 empty] | 2023-12-04 | 11:00 | 11:59 | 0.098723 | 1.1125
[9 empty] | 2023-12-04 | 12:00 | 12:59 | 0.098723 | 1.1125
[9 empty] | 2023-12-04 | 13:00 | 13:59 | 0.098723 | 1.1125
[9 empty] | 2023-12-04 | 14:00 | 14:59 | 0.098723 | 1.1125
[9 empty] | 2023-12-04 | 15:00 | 15:59 | 0.098723 | 1.1125
[9 empty] | 2023-12-04 | 16:00 | 16:59 | 0.098723 | 1.1125
[9 empty] | 2023-12-04 | 17:00 | 17:59 | 0.098723 | 1.1125
[9 empty] | 2023-12-04 | 18:00 | 18:59 | 0.098723 | 1.1125
[9 empty] | 2023-12-04 | 19:00 | 19:59 | 0.098723 | 1.1125
[9 empty] | 2023-12-04 | 20:00 | 20:59 | 0.098723 | 1.1125
[9 empty] | 2023-12-04 | 21:00 | 21:59 | 0.098723 | 1.1125
[9 empty] | 2023-12-04 | 22:00 | 22:59 | 0.098723 | 1.1125
[9 empty] | 2023-12-04 | 23:00 | 23:59 | 0.098723 | 1.1125
[9 empty] | 2023-12-05 | 0:00 | 0:59 | 0.098723 | 1.1125
[9 empty] | 2023-12-05 | 1:00 | 1:59 | 0.098723 | 1.1125
[9 empty] | 2023-12-05 | 2:00 | 2:59 | 0.098723 | 1.1125
[9 empty] | 2023-12-05 | 3:00 | 3:59 | 0.098723 | 1.1125
[9 empty] | 2023-12-05 | 4:00 | 4:59 | 0.098723 | 1.1125
[9 empty] | 2023-12-05 | 5:00 | 5:59 | 0.098723 | 1.1125
[9 empty] | 2023-12-05 | 6:00 | 6:59 | 0.098723 | 1.1125
[9 empty] | 2023-12-05 | 7:00 | 7:59 | 0.098723 | 1.1125
[9 empty] | 2023-12-05 | 8:00 | 8:59 | 0.098723 | 1.1125
[9 empty] | 2023-12-05 | 9:00 | 9:59 | 0.098723 | 1.1125
[9 empty] | 2023-12-05 | 10:00 | 10:59 | 0.098723 | 1.1125
[9 empty] | 2023-12-05 | 11:00 | 11:59 | 0.098723 | 1.1125
[9 empty] | 2023-12-05 | 12:00 | 12:59 | 0.098723 | 1.1125
[9 empty] | 2023-12-05 | 13:00 | 13:59 | 0.098723 | 1.1125
[9 empty] | 2023-12-05 | 14:00 | 14:59 | 0.098723 | 1.1125
[9 empty] | 2023-12-05 | 15:00 | 15:59 | 0.098723 | 1.1125
[9 empty] | 2023-12-05 | 16:00 | 16:59 | 0.098723 | 1.1125
[9 empty] | 2023-12-05 | 17:00 | 17:59 | 0.098723 | 1.1125
[9 empty] | 2023-12-05 | 18:00 | 18:59 | 0.098723 | 1.1125
[9 empty] | 2023-12-05 | 19:00 | 19:59 | 0.098723 | 1.1125
[9 empty] | 2023-12-05 | 20:00 | 20:59 | 0.098723 | 1.1125
[9 empty] | 2023-12-05 | 21:00 | 21:59 | 0.098723 | 1.1125
[9 empty] | 2023-12-05 | 22:00 | 22:59 | 0.098723 | 1.1125
[9 empty] | 2023-12-05 | 23:00 | 23:59 | 0.098723 | 1.1125
[9 empty] | 2023-12-06 | 0:00 | 0:59 | 0.098723 | 1.1125
[9 empty] | 2023-12-06 | 1:00 | 1:59 | 0.098723 | 1.1125
[9 empty] | 2023-12-06 | 2:00 | 2:59 | 0.098723 | 1.1125
[9 empty] | 2023-12-06 | 3:00 | 3:59 | 0.098723 | 1.1125
[9 empty] | 2023-12-06 | 4:00 | 4:59 | 0.098723 | 1.1125
[9 empty] | 2023-12-06 | 5:00 | 5:59 | 0.098723 | 1.1125
[9 empty] | 2023-12-06 | 6:00 | 6:59 | 0.098723 | 1.1125
[9 empty] | 2023-12-06 | 7:00 | 7:59 | 0.098723 | 1.1125
[9 empty] | 2023-12-06 | 8:00 | 8:59 | 0.098723 | 1.1125
[9 empty] | 2023-12-06 | 9:00 | 9:59 | 0.098723 | 1.1125
[9 empty] | 2023-12-06 | 10:00 | 10:59 | 0.098723 | 1.1125
[9 empty] | 2023-12-06 | 11:00 | 11:59 | 0.098723 | 1.1125
[9 empty] | 2023-12-06 | 12:00 | 12:59 | 0.098723 | 1.1125
[9 empty] | 2023-12-06 | 13:00 | 13:59 | 0.098723 | 1.1125
[9 empty] | 2023-12-06 | 14:00 | 14:59 | 0.098723 | 1.1125
[9 empty] | 2023-12-06 | 15:00 | 15:59 | 0.098723 | 1.1125
[9 empty] | 2023-12-06 | 16:00 | 16:59 | 0.098723 | 1.1125
[9 empty] | 2023-12-06 | 17:00 | 17:59 | 0.098723 | 1.1125
[9 empty] | 2023-12-06 | 18:00 | 18:59 | 0.098723 | 1.1125
[9 empty] | 2023-12-06 | 19:00 | 19:59 | 0.098723 | 1.1125
[9 empty] | 2023-12-06 | 20:00 | 20:59 | 0.098723 | 1.1125
[9 empty] | 2023-12-06 | 21:00 | 21:59 | 0.098723 | 1.1125
[9 empty] | 2023-12-06 | 22:00 | 22:59 | 0.098723 | 1.1125
[9 empty] | 2023-12-06 | 23:00 | 23:59 | 0.098723 | 1.1125
[9 empty] | 2023-12-07 | 0:00 | 0:59 | 0.098723 | 1.1125
[9 empty] | 2023-12-07 | 1:00 | 1:59 | 0.098723 | 1.1125
[9 empty] | 2023-12-07 | 2:00 | 2:59 | 0.098723 | 1.1125
[9 empty] | 2023-12-07 | 3:00 | 3:59 | 0.098723 | 1.1125
[9 empty] | 2023-12-07 | 4:00 | 4:59 | 0.098723 | 1.1125
[9 empty] | 2023-12-07 | 5:00 | 5:59 | 0.098723 | 1.1125
[9 empty] | 2023-12-07 | 6:00 | 6:59 | 0.098723 | 1.1125
[9 empty] | 2023-12-07 | 7:00 | 7:59 | 0.098723 | 1.1125
[9 empty] | 2023-12-07 | 8:00 | 8:59 | 0.098723 | 1.1125
[9 empty] | 2023-12-07 | 9:00 | 9:59 | 0.098723 | 1.1125
[9 empty] | 2023-12-07 | 10:00 | 10:59 | 0.098723 | 1.1125
[9 empty] | 2023-12-07 | 11:00 | 11:59 | 0.098723 | 1.1125
[9 empty] | 2023-12-07 | 12:00 | 12:59 | 0.098723 | 1.1125
[9 empty] | 2023-12-07 | 13:00 | 13:59 | 0.098723 | 1.1125
[9 empty] | 2023-12-07 | 14:00 | 14:59 | 0.098723 | 1.1125
[9 empty] | 2023-12-07 | 15:00 | 15:59 | 0.098723 | 1.1125
[9 empty] | 2023-12-07 | 16:00 | 16:59 | 0.098723 | 1.1125
[9 empty] | 2023-12-07 | 17:00 | 17:59 | 0.098723 | 1.1125
[9 empty] | 2023-12-07 | 18:00 | 18:59 | 0.098723 | 1.1125
[9 empty] | 2023-12-07 | 19:00 | 19:59 | 0.098723 | 1.1125
[9 empty] | 2023-12-07 | 20:00 | 20:59 | 0.098723 | 1.1125
[9 empty] | 2023-12-07 | 21:00 | 21:59 | 0.098723 | 1.1125
[9 empty] | 2023-12-07 | 22:00 | 22:59 | 0.098723 | 1.1125
[9 empty] | 2023-12-07 | 23:00 | 23:59 | 0.098723 | 1.1125
[9 empty] | 2023-12-08 | 0:00 | 0:59 | 0.098723 | 1.1125
[9 empty] | 2023-12-08 | 1:00 | 1:59 | 0.098723 | 1.1125
[9 empty] | 2023-12-08 | 2:00 | 2:59 | 0.098723 | 1.1125
[9 empty] | 2023-12-08 | 3:00 | 3:59 | 0.098723 | 1.1125
[9 empty] | 2023-12-08 | 4:00 | 4:59 | 0.098723 | 1.1125
[9 empty] | 2023-12-08 | 5:00 | 5:59 | 0.098723 | 1.1125
[9 empty] | 2023-12-08 | 6:00 | 6:59 | 0.098723 | 1.1125
[9 empty] | 2023-12-08 | 7:00 | 7:59 | 0.098723 | 1.1125
[9 empty] | 2023-12-08 | 8:00 | 8:59 | 0.098723 | 1.1125
[9 empty] | 2023-12-08 | 9:00 | 9:59 | 0.098723 | 1.1125
[9 empty] | 2023-12-08 | 10:00 | 10:59 | 0.098723 | 1.1125
[9 empty] | 2023-12-08 | 11:00 | 11:59 | 0.098723 | 1.1125
[9 empty] | 2023-12-08 | 12:00 | 12:59 | 0.098723 | 1.1125
[9 empty] | 2023-12-08 | 13:00 | 13:59 | 0.098723 | 1.1125
[9 empty] | 2023-12-08 | 14:00 | 14:59 | 0.098723 | 1.1125
[9 empty] | 2023-12-08 | 15:00 | 15:59 | 0.098723 | 1.1125
[9 empty] | 2023-12-08 | 16:00 | 16:59 | 0.098723 | 1.1125
[9 empty] | 2023-12-08 | 17:00 | 17:59 | 0.098723 | 1.1125
[9 empty] | 2023-12-08 | 18:00 | 18:59 | 0.098723 | 1.1125
[9 empty] | 2023-12-08 | 19:00 | 19:59 | 0.098723 | 1.1125
[9 empty] | 2023-12-08 | 20:00 | 20:59 | 0.098723 | 1.1125
[9 empty] | 2023-12-08 | 21:00 | 21:59 | 0.098723 | 1.1125
[9 empty] | 2023-12-08 | 22:00 | 22:59 | 0.098723 | 1.1125
[9 empty] | 2023-12-08 | 23:00 | 23:59 | 0.098723 | 1.1125
[9 empty] | 2023-12-09 | 0:00 | 0:59 | 0.098723 | 1.1125
[9 empty] | 2023-12-09 | 1:00 | 1:59 | 0.098723 | 1.1125
[9 empty] | 2023-12-09 | 2:00 | 2:59 | 0.098723 | 1.1125
[9 empty] | 2023-12-09 | 3:00 | 3:59 | 0.098723 | 1.1125
[9 empty] | 2023-12-09 | 4:00 | 4:59 | 0.098723 | 1.1125
[9 empty] | 2023-12-09 | 5:00 | 5:59 | 0.098723 | 1.1125
[9 empty] | 2023-12-09 | 6:00 | 6:59 | 0.098723 | 1.1125
[9 empty] | 2023-12-09 | 7:00 | 7:59 | 0.098723 | 1.1125
[9 empty] | 2023-12-09 | 8:00 | 8:59 | 0.098723 | 1.1125
[9 empty] | 2023-12-09 | 9:00 | 9:59 | 0.098723 | 1.1125
[9 empty] | 2023-12-09 | 10:00 | 10:59 | 0.098723 | 1.1125
[9 empty] | 2023-12-09 | 11:00 | 11:59 | 0.098723 | 1.1125
[9 empty] | 2023-12-09 | 12:00 | 12:59 | 0.098723 | 1.1125
[9 empty] | 2023-12-09 | 13:00 | 13:59 | 0.098723 | 1.1125
[9 empty] | 2023-12-09 | 14:00 | 14:59 | 0.098723 | 1.1125
[9 empty] | 2023-12-09 | 15:00 | 15:59 | 0.098723 | 1.1125
[9 empty] | 2023-12-09 | 16:00 | 16:59 | 0.098723 | 1.1125
[9 empty] | 2023-12-09 | 17:00 | 17:59 | 0.098723 | 1.1125
[9 empty] | 2023-12-09 | 18:00 | 18:59 | 0.098723 | 1.1125
[9 empty] | 2023-12-09 | 19:00 | 19:59 | 0.098723 | 1.1125
[9 empty] | 2023-12-09 | 20:00 | 20:59 | 0.098723 | 1.1125
[9 empty] | 2023-12-09 | 21:00 | 21:59 | 0.098723 | 1.1125
[9 empty] | 2023-12-09 | 22:00 | 22:59 | 0.098723 | 1.1125
[9 empty] | 2023-12-09 | 23:00 | 23:59 | 0.098723 | 1.1125
[9 empty] | 2023-12-10 | 0:00 | 0:59 | 0.098723 | 1.1125
[9 empty] | 2023-12-10 | 1:00 | 1:59 | 0.098723 | 1.1125
[9 empty] | 2023-12-10 | 2:00 | 2:59 | 0.098723 | 1.1125
[9 empty] | 2023-12-10 | 3:00 | 3:59 | 0.098723 | 1.1125
[9 empty] | 2023-12-10 | 4:00 | 4:59 | 0.098723 | 1.1125
[9 empty] | 2023-12-10 | 5:00 | 5:59 | 0.098723 | 1.1125
[9 empty] | 2023-12-10 | 6:00 | 6:59 | 0.098723 | 1.1125
[9 empty] | 2023-12-10 | 7:00 | 7:59 | 0.098723 | 1.1125
[9 empty] | 2023-12-10 | 8:00 | 8:59 | 0.098723 | 1.1125
[9 empty] | 2023-12-10 | 9:00 | 9:59 | 0.098723 | 1.1125
[9 empty] | 2023-12-10 | 10:00 | 10:59 | 0.098723 | 1.1125
[9 empty] | 2023-12-10 | 11:00 | 11:59 | 0.098723 | 1.1125
[9 empty] | 2023-12-10 | 12:00 | 12:59 | 0.098723 | 1.1125
[9 empty] | 2023-12-10 | 13:00 | 13:59 | 0.098723 | 1.1125
[9 empty] | 2023-12-10 | 14:00 | 14:59 | 0.098723 | 1.1125
[9 empty] | 2023-12-10 | 15:00 | 15:59 | 0.098723 | 1.1125
[9 empty] | 2023-12-10 | 16:00 | 16:59 | 0.098723 | 1.1125
[9 empty] | 2023-12-10 | 17:00 | 17:59 | 0.098723 | 1.1125
[9 empty] | 2023-12-10 | 18:00 | 18:59 | 0.098723 | 1.1125
[9 empty] | 2023-12-10 | 19:00 | 19:59 | 0.098723 | 1.1125
[9 empty] | 2023-12-10 | 20:00 | 20:59 | 0.098723 | 1.1125
[9 empty] | 2023-12-10 | 21:00 | 21:59 | 0.098723 | 1.1125
[9 empty] | 2023-12-10 | 22:00 | 22:59 | 0.098723 | 1.1125
[9 empty] | 2023-12-10 | 23:00 | 23:59 | 0.098723 | 1.1125
[9 empty] | 2023-12-11 | 0:00 | 0:59 | 0.098723 | 1.1125
[9 empty] | 2023-12-11 | 1:00 | 1:59 | 0.098723 | 1.1125
[9 empty] | 2023-12-11 | 2:00 | 2:59 | 0.098723 | 1.1125
[9 empty] | 2023-12-11 | 3:00 | 3:59 | 0.098723 | 1.1125
[9 empty] | 2023-12-11 | 4:00 | 4:59 | 0.098723 | 1.1125
[9 empty] | 2023-12-11 | 5:00 | 5:59 | 0.098723 | 1.1125
[9 empty] | 2023-12-11 | 6:00 | 6:59 | 0.098723 | 1.1125
[9 empty] | 2023-12-11 | 7:00 | 7:59 | 0.098723 | 1.1125
[9 empty] | 2023-12-11 | 8:00 | 8:59 | 0.098723 | 1.1125
[9 empty] | 2023-12-11 | 9:00 | 9:59 | 0.098723 | 1.1125
[9 empty] | 2023-12-11 | 10:00 | 10:59 | 0.098723 | 1.1125
[9 empty] | 2023-12-11 | 11:00 | 11:59 | 0.098723 | 1.1125
[9 empty] | 2023-12-11 | 12:00 | 12:59 | 0.098723 | 1.1125
[9 empty] | 2023-12-11 | 13:00 | 13:59 | 0.098723 | 1.1125
[9 empty] | 2023-12-11 | 14:00 | 14:59 | 0.098723 | 1.1125
[9 empty] | 2023-12-11 | 15:00 | 15:59 | 0.098723 | 1.1125
[9 empty] | 2023-12-11 | 16:00 | 16:59 | 0.098723 | 1.1125
[9 empty] | 2023-12-11 | 17:00 | 17:59 | 0.098723 | 1.1125
[9 empty] | 2023-12-11 | 18:00 | 18:59 | 0.098723 | 1.1125
[9 empty] | 2023-12-11 | 19:00 | 19:59 | 0.098723 | 1.1125
[9 empty] | 2023-12-11 | 20:00 | 20:59 | 0.098723 | 1.1125
[9 empty] | 2023-12-11 | 21:00 | 21:59 | 0.098723 | 1.1125
[9 empty] | 2023-12-11 | 22:00 | 22:59 | 0.098723 | 1.1125
[9 empty] | 2023-12-11 | 23:00 | 23:59 | 0.098723 | 1.1125
[9 empty] | 2023-12-12 | 0:00 | 0:59 | 0.098723 | 1.1125
[9 empty] | 2023-12-12 | 1:00 | 1:59 | 0.098723 | 1.1125
[9 empty] | 2023-12-12 | 2:00 | 2:59 | 0.098723 | 1.1125
[9 empty] | 2023-12-12 | 3:00 | 3:59 | 0.098723 | 1.1125
[9 empty] | 2023-12-12 | 4:00 | 4:59 | 0.098723 | 1.1125
[9 empty] | 2023-12-12 | 5:00 | 5:59 | 0.098723 | 1.1125
[9 empty] | 2023-12-12 | 6:00 | 6:59 | 0.098723 | 1.1125
[9 empty] | 2023-12-12 | 7:00 | 7:59 | 0.098723 | 1.1125
[9 empty] | 2023-12-12 | 8:00 | 8:59 | 0.098723 | 1.1125
[9 empty] | 2023-12-12 | 9:00 | 9:59 | 0.098723 | 1.1125
[9 empty] | 2023-12-12 | 10:00 | 10:59 | 0.098723 | 1.1125
[9 empty] | 2023-12-12 | 11:00 | 11:59 | 0.098723 | 1.1125
[9 empty] | 2023-12-12 | 12:00 | 12:59 | 0.098723 | 1.1125
[9 empty] | 2023-12-12 | 13:00 | 13:59 | 0.098723 | 1.1125
[9 empty] | 2023-12-12 | 14:00 | 14:59 | 0.098723 | 1.1125
[9 empty] | 2023-12-12 | 15:00 | 15:59 | 0.098723 | 1.1125
[9 empty] | 2023-12-12 | 16:00 | 16:59 | 0.098723 | 1.1125
[9 empty] | 2023-12-12 | 17:00 | 17:59 | 0.098723 | 1.1125
[9 empty] | 2023-12-12 | 18:00 | 18:59 | 0.098723 | 1.1125
[9 empty] | 2023-12-12 | 19:00 | 19:59 | 0.098723 | 1.1125
[9 empty] | 2023-12-12 | 20:00 | 20:59 | 0.098723 | 1.1125
[9 empty] | 2023-12-12 | 21:00 | 21:59 | 0.098723 | 1.1125
[9 empty] | 2023-12-12 | 22:00 | 22:59 | 0.098723 | 1.1125
[9 empty] | 2023-12-12 | 23:00 | 23:59 | 0.098723 | 1.1125
[9 empty] | 2023-12-13 | 0:00 | 0:59 | 0.098723 | 1.1125
[9 empty] | 2023-12-13 | 1:00 | 1:59 | 0.098723 | 1.1125
[9 empty] | 2023-12-13 | 2:00 | 2:59 | 0.098723 | 1.1125
[9 empty] | 2023-12-13 | 3:00 | 3:59 | 0.098723 | 1.1125
[9 empty] | 2023-12-13 | 4:00 | 4:59 | 0.098723 | 1.1125
[9 empty] | 2023-12-13 | 5:00 | 5:59 | 0.098723 | 1.1125
[9 empty] | 2023-12-13 | 6:00 | 6:59 | 0.098723 | 1.1125
[9 empty] | 2023-12-13 | 7:00 | 7:59 | 0.098723 | 1.1125
[9 empty] | 2023-12-13 | 8:00 | 8:59 | 0.098723 | 1.1125
[9 empty] | 2023-12-13 | 9:00 | 9:59 | 0.098723 | 1.1125
[9 empty] | 2023-12-13 | 10:00 | 10:59 | 0.098723 | 1.1125
[9 empty] | 2023-12-13 | 11:00 | 11:59 | 0.098723 | 1.1125
[9 empty] | 2023-12-13 | 12:00 | 12:59 | 0.098723 | 1.1125
[9 empty] | 2023-12-13 | 13:00 | 13:59 | 0.098723 | 1.1125
[9 empty] | 2023-12-13 | 14:00 | 14:59 | 0.098723 | 1.1125
[9 empty] | 2023-12-13 | 15:00 | 15:59 | 0.098723 | 1.1125
[9 empty] | 2023-12-13 | 16:00 | 16:59 | 0.098723 | 1.1125
[9 empty] | 2023-12-13 | 17:00 | 17:59 | 0.098723 | 1.1125
[9 empty] | 2023-12-13 | 18:00 | 18:59 | 0.098723 | 1.1125
[9 empty] | 2023-12-13 | 19:00 | 19:59 | 0.098723 | 1.1125
[9 empty] | 2023-12-13 | 20:00 | 20:59 | 0.098723 | 1.1125
[9 empty] | 2023-12-13 | 21:00 | 21:59 | 0.098723 | 1.1125
[9 empty] | 2023-12-13 | 22:00 | 22:59 | 0.098723 | 1.1125
[9 empty] | 2023-12-13 | 23:00 | 23:59 | 0.098723 | 1.1125
[9 empty] | 2023-12-14 | 0:00 | 0:59 | 0.098723 | 1.1125
[9 empty] | 2023-12-14 | 1:00 | 1:59 | 0.098723 | 1.1125
[9 empty] | 2023-12-14 | 2:00 | 2:59 | 0.098723 | 1.1125
[9 empty] | 2023-12-14 | 3:00 | 3:59 | 0.098723 | 1.1125
[9 empty] | 2023-12-14 | 4:00 | 4:59 | 0.098723 | 1.1125
[9 empty] | 2023-12-14 | 5:00 | 5:59 | 0.098723 | 1.1125
[9 empty] | 2023-12-14 | 6:00 | 6:59 | 0.098723 | 1.1125
[9 empty] | 2023-12-14 | 7:00 | 7:59 | 0.098723 | 1.1125
[9 empty] | 2023-12-14 | 8:00 | 8:59 | 0.098723 | 1.1125
[9 empty] | 2023-12-14 | 9:00 | 9:59 | 0.098723 | 1.1125
[9 empty] | 2023-12-14 | 10:00 | 10:59 | 0.098723 | 1.1125
[9 empty] | 2023-12-14 | 11:00 | 11:59 | 0.098723 | 1.1125
[9 empty] | 2023-12-14 | 12:00 | 12:59 | 0.098723 | 1.1125
[9 empty] | 2023-12-14 | 13:00 | 13:59 | 0.098723 | 1.1125
[9 empty] | 2023-12-14 | 14:00 | 14:59 | 0.098723 | 1.1125
[9 empty] | 2023-12-14 | 15:00 | 15:59 | 0.098723 | 1.1125
[9 empty] | 2023-12-14 | 16:00 | 16:59 | 0.098723 | 1.1125
[9 empty] | 2023-12-14 | 17:00 | 17:59 | 0.098723 | 1.1125
[9 empty] | 2023-12-14 | 18:00 | 18:59 | 0.098723 | 1.1125
[9 empty] | 2023-12-14 | 19:00 | 19:59 | 0.098723 | 1.1125
[9 empty] | 2023-12-14 | 20:00 | 20:59 | 0.098723 | 1.1125
[9 empty] | 2023-12-14 | 21:00 | 21:59 | 0.098723 | 1.1125
[9 empty] | 2023-12-14 | 22:00 | 22:59 | 0.098723 | 1.1125
[9 empty] | 2023-12-14 | 23:00 | 23:59 | 0.098723 | 1.1125
[9 empty] | 2023-12-15 | 0:00 | 0:59 | 0.098723 | 1.1125
[9 empty] | 2023-12-15 | 1:00 | 1:59 | 0.098723 | 1.1125
[9 empty] | 2023-12-15 | 2:00 | 2:59 | 0.098723 | 1.1125
[9 empty] | 2023-12-15 | 3:00 | 3:59 | 0.098723 | 1.1125
[9 empty] | 2023-12-15 | 4:00 | 4:59 | 0.098723 | 1.1125
[9 empty] | 2023-12-15 | 5:00 | 5:59 | 0.098723 | 1.1125
[9 empty] | 2023-12-15 | 6:00 | 6:59 | 0.098723 | 1.1125
[9 empty] | 2023-12-15 | 7:00 | 7:59 | 0.098723 | 1.1125
[9 empty] | 2023-12-15 | 8:00 | 8:59 | 0.098723 | 1.1125
[9 empty] | 2023-12-15 | 9:00 | 9:59 | 0.098723 | 1.1125
[9 empty] | 2023-12-15 | 10:00 | 10:59 | 0.098723 | 1.1125
[9 empty] | 2023-12-15 | 11:00 | 11:59 | 0.098723 | 1.1125
[9 empty] | 2023-12-15 | 12:00 | 12:59 | 0.098723 | 1.1125
[9 empty] | 2023-12-15 | 13:00 | 13:59 | 0.098723 | 1.1125
[9 empty] | 2023-12-15 | 14:00 | 14:59 | 0.098723 | 1.1125
[9 empty] | 2023-12-15 | 15:00 | 15:59 | 0.098723 | 1.1125
[9 empty] | 2023-12-15 | 16:00 | 16:59 | 0.098723 | 1.1125
[9 empty] | 2023-12-15 | 17:00 | 17:59 | 0.098723 | 1.1125
[9 empty] | 2023-12-15 | 18:00 | 18:59 | 0.098723 | 1.1125
[9 empty] | 2023-12-15 | 19:00 | 19:59 | 0.098723 | 1.1125
[9 empty] | 2023-12-15 | 20:00 | 20:59 | 0.098723 | 1.1125
[9 empty] | 2023-12-15 | 21:00 | 21:59 | 0.098723 | 1.1125
[9 empty] | 2023-12-15 | 22:00 | 22:59 | 0.098723 | 1.1125
[9 empty] | 2023-12-15 | 23:00 | 23:59 | 0.098723 | 1.1125
[9 empty] | 2023-12-16 | 0:00 | 0:59 | 0.098723 | 1.1125
[9 empty] | 2023-12-16 | 1:00 | 1:59 | 0.098723 | 1.1125
[9 empty] | 2023-12-16 | 2:00 | 2:59 | 0.098723 | 1.1125
[9 empty] | 2023-12-16 | 3:00 | 3:59 | 0.098723 | 1.1125
[9 empty] | 2023-12-16 | 4:00 | 4:59 | 0.098723 | 1.1125
[9 empty] | 2023-12-16 | 5:00 | 5:59 | 0.098723 | 1.1125
[9 empty] | 2023-12-16 | 6:00 | 6:59 | 0.098723 | 1.1125
[9 empty] | 2023-12-16 | 7:00 | 7:59 | 0.098723 | 1.1125
[9 empty] | 2023-12-16 | 8:00 | 8:59 | 0.098723 | 1.1125
[9 empty] | 2023-12-16 | 9:00 | 9:59 | 0.098723 | 1.1125
[9 empty] | 2023-12-16 | 10:00 | 10:59 | 0.098723 | 1.1125
[9 empty] | 2023-12-16 | 11:00 | 11:59 | 0.098723 | 1.1125
[9 empty] | 2023-12-16 | 12:00 | 12:59 | 0.098723 | 1.1125
[9 empty] | 2023-12-16 | 13:00 | 13:59 | 0.098723 | 1.1125
[9 empty] | 2023-12-16 | 14:00 | 14:59 | 0.098723 | 1.1125
[9 empty] | 2023-12-16 | 15:00 | 15:59 | 0.098723 | 1.1125
[9 empty] | 2023-12-16 | 16:00 | 16:59 | 0.098723 | 1.1125
[9 empty] | 2023-12-16 | 17:00 | 17:59 | 0.098723 | 1.1125
[9 empty] | 2023-12-16 | 18:00 | 18:59 | 0.098723 | 1.1125
[9 empty] | 2023-12-16 | 19:00 | 19:59 | 0.098723 | 1.1125
[9 empty] | 2023-12-16 | 20:00 | 20:59 | 0.098723 | 1.1125
[9 empty] | 2023-12-16 | 21:00 | 21:59 | 0.098723 | 1.1125
[9 empty] | 2023-12-16 | 22:00 | 22:59 | 0.098723 | 1.1125
[9 empty] | 2023-12-16 | 23:00 | 23:59 | 0.098723 | 1.1125
[9 empty] | 2023-12-17 | 0:00 | 0:59 | 0.098723 | 1.1125
[9 empty] | 2023-12-17 | 1:00 | 1:59 | 0.098723 | 1.1125
[9 empty] | 2023-12-17 | 2:00 | 2:59 | 0.098723 | 1.1125
[9 empty] | 2023-12-17 | 3:00 | 3:59 | 0.098723 | 1.1125
[9 empty] | 2023-12-17 | 4:00 | 4:59 | 0.098723 | 1.1125
[9 empty] | 2023-12-17 | 5:00 | 5:59 | 0.098723 | 1.1125
[9 empty] | 2023-12-17 | 6:00 | 6:59 | 0.098723 | 1.1125
[9 empty] | 2023-12-17 | 7:00 | 7:59 | 0.098723 | 1.1125
[9 empty] | 2023-12-17 | 8:00 | 8:59 | 0.098723 | 1.1125
[9 empty] | 2023-12-17 | 9:00 | 9:59 | 0.098723 | 1.1125
[9 empty] | 2023-12-17 | 10:00 | 10:59 | 0.098723 | 1.1125
[9 empty] | 2023-12-17 | 11:00 | 11:59 | 0.098723 | 1.1125
[9 empty] | 2023-12-17 | 12:00 | 12:59 | 0.098723 | 1.1125
[9 empty] | 2023-12-17 | 13:00 | 13:59 | 0.098723 | 1.1125
[9 empty] | 2023-12-17 | 14:00 | 14:59 | 0.098723 | 1.1125
[9 empty] | 2023-12-17 | 15:00 | 15:59 | 0.098723 | 1.1125
[9 empty] | 2023-12-17 | 16:00 | 16:59 | 0.098723 | 1.1125
[9 empty] | 2023-12-17 | 17:00 | 17:59 | 0.098723 | 1.1125
[9 empty] | 2023-12-17 | 18:00 | 18:59 | 0.098723 | 1.1125
[9 empty] | 2023-12-17 | 19:00 | 19:59 | 0.098723 | 1.1125
[9 empty] | 2023-12-17 | 20:00 | 20:59 | 0.098723 | 1.1125
[9 empty] | 2023-12-17 | 21:00 | 21:59 | 0.098723 | 1.1125
[9 empty] | 2023-12-17 | 22:00 | 22:59 | 0.098723 | 1.1125
[9 empty] | 2023-12-17 | 23:00 | 23:59 | 0.098723 | 1.1125
[9 empty] | 2023-12-18 | 0:00 | 0:59 | 0.098723 | 1.1125
[9 empty] | 2023-12-18 | 1:00 | 1:59 | 0.098723 | 1.1125
[9 empty] | 2023-12-18 | 2:00 | 2:59 | 0.098723 | 1.1125
[9 empty] | 2023-12-18 | 3:00 | 3:59 | 0.098723 | 1.1125
[9 empty] | 2023-12-18 | 4:00 | 4:59 | 0.098723 | 1.1125
[9 empty] | 2023-12-18 | 5:00 | 5:59 | 0.098723 | 1.1125
[9 empty] | 2023-12-18 | 6:00 | 6:59 | 0.098723 | 1.1125
[9 empty] | 2023-12-18 | 7:00 | 7:59 | 0.098723 | 1.1125
[9 empty] | 2023-12-18 | 8:00 | 8:59 | 0.098723 | 1.1125
[9 empty] | 2023-12-18 | 9:00 | 9:59 | 0.098723 | 1.1125
[9 empty] | 2023-12-18 | 10:00 | 10:59 | 0.098723 | 1.1125
[9 empty] | 2023-12-18 | 11:00 | 11:59 | 0.098723 | 1.1125
[9 empty] | 2023-12-18 | 12:00 | 12:59 | 0.098723 | 1.1125
[9 empty] | 2023-12-18 | 13:00 | 13:59 | 0.098723 | 1.1125
[9 empty] | 2023-12-18 | 14:00 | 14:59 | 0.098723 | 1.1125
[9 empty] | 2023-12-18 | 15:00 | 15:59 | 0.098723 | 1.1125
[9 empty] | 2023-12-18 | 16:00 | 16:59 | 0.098723 | 1.1125
[9 empty] | 2023-12-18 | 17:00 | 17:59 | 0.098723 | 1.1125
[9 empty] | 2023-12-18 | 18:00 | 18:59 | 0.098723 | 1.1125
[9 empty] | 2023-12-18 | 19:00 | 19:59 | 0.098723 | 1.1125
[9 empty] | 2023-12-18 | 20:00 | 20:59 | 0.098723 | 1.1125
[9 empty] | 2023-12-18 | 21:00 | 21:59 | 0.098723 | 1.1125
[9 empty] | 2023-12-18 | 22:00 | 22:59 | 0.098723 | 1.1125
[9 empty] | 2023-12-18 | 23:00 | 23:59 | 0.098723 | 1.1125
[9 empty] | 2023-12-19 | 0:00 | 0:59 | 0.098723 | 1.1125
[9 empty] | 2023-12-19 | 1:00 | 1:59 | 0.098723 | 1.1125
[9 empty] | 2023-12-19 | 2:00 | 2:59 | 0.098723 | 1.1125
[9 empty] | 2023-12-19 | 3:00 | 3:59 | 0.098723 | 1.1125
[9 empty] | 2023-12-19 | 4:00 | 4:59 | 0.098723 | 1.1125
[9 empty] | 2023-12-19 | 5:00 | 5:59 | 0.098723 | 1.1125
[9 empty] | 2023-12-19 | 6:00 | 6:59 | 0.098723 | 1.1125
[9 empty] | 2023-12-19 | 7:00 | 7:59 | 0.098723 | 1.1125
[9 empty] | 2023-12-19 | 8:00 | 8:59 | 0.098723 | 1.1125
[9 empty] | 2023-12-19 | 9:00 | 9:59 | 0.098723 | 1.1125
[9 empty] | 2023-12-19 | 10:00 | 10:59 | 0.098723 | 1.1125
[9 empty] | 2023-12-19 | 11:00 | 11:59 | 0.098723 | 1.1125
[9 empty] | 2023-12-19 | 12:00 | 12:59 | 0.098723 | 1.1125
[9 empty] | 2023-12-19 | 13:00 | 13:59 | 0.098723 | 1.1125
[9 empty] | 2023-12-19 | 14:00 | 14:59 | 0.098723 | 1.1125
[9 empty] | 2023-12-19 | 15:00 | 15:59 | 0.098723 | 1.1125
[9 empty] | 2023-12-19 | 16:00 | 16:59 | 0.098723 | 1.1125
[9 empty] | 2023-12-19 | 17:00 | 17:59 | 0.098723 | 1.1125
[9 empty] | 2023-12-19 | 18:00 | 18:59 | 0.098723 | 1.1125
[9 empty] | 2023-12-19 | 19:00 | 19:59 | 0.098723 | 1.1125
[9 empty] | 2023-12-19 | 20:00 | 20:59 | 0.098723 | 1.1125
[9 empty] | 2023-12-19 | 21:00 | 21:59 | 0.098723 | 1.1125
[9 empty] | 2023-12-19 | 22:00 | 22:59 | 0.098723 | 1.1125
[9 empty] | 2023-12-19 | 23:00 | 23:59 | 0.098723 | 1.1125
[9 empty] | 2023-12-20 | 0:00 | 0:59 | 0.098723 | 1.1125
[9 empty] | 2023-12-20 | 1:00 | 1:59 | 0.098723 | 1.1125
[9 empty] | 2023-12-20 | 2:00 | 2:59 | 0.098723 | 1.1125
[9 empty] | 2023-12-20 | 3:00 | 3:59 | 0.098723 | 1.1125
[9 empty] | 2023-12-20 | 4:00 | 4:59 | 0.098723 | 1.1125
[9 empty] | 2023-12-20 | 5:00 | 5:59 | 0.098723 | 1.1125
[9 empty] | 2023-12-20 | 6:00 | 6:59 | 0.098723 | 1.1125
[9 empty] | 2023-12-20 | 7:00 | 7:59 | 0.098723 | 1.1125
[9 empty] | 2023-12-20 | 8:00 | 8:59 | 0.098723 | 1.1125
[9 empty] | 2023-12-20 | 9:00 | 9:59 | 0.098723 | 1.1125
[9 empty] | 2023-12-20 | 10:00 | 10:59 | 0.098723 | 1.1125
[9 empty] | 2023-12-20 | 11:00 | 11:59 | 0.098723 | 1.1125
[9 empty] | 2023-12-20 | 12:00 | 12:59 | 0.098723 | 1.1125
[9 empty] | 2023-12-20 | 13:00 | 13:59 | 0.098723 | 1.1125
[9 empty] | 2023-12-20 | 14:00 | 14:59 | 0.098723 | 1.1125
[9 empty] | 2023-12-20 | 15:00 | 15:59 | 0.098723 | 1.1125
[9 empty] | 2023-12-20 | 16:00 | 16:59 | 0.098723 | 1.1125
[9 empty] | 2023-12-20 | 17:00 | 17:59 | 0.098723 | 1.1125
[9 empty] | 2023-12-20 | 18:00 | 18:59 | 0.098723 | 1.1125
[9 empty] | 2023-12-20 | 19:00 | 19:59 | 0.098723 | 1.1125
[9 empty] | 2023-12-20 | 20:00 | 20:59 | 0.098723 | 1.1125
[9 empty] | 2023-12-20 | 21:00 | 21:59 | 0.098723 | 1.1125
[9 empty] | 2023-12-20 | 22:00 | 22:59 | 0.098723 | 1.1125
[9 empty] | 2023-12-20 | 23:00 | 23:59 | 0.098723 | 1.1125
[9 empty] | 2023-12-21 | 0:00 | 0:59 | 0.098723 | 1.1125
[9 empty] | 2023-12-21 | 1:00 | 1:59 | 0.098723 | 1.1125
[9 empty] | 2023-12-21 | 2:00 | 2:59 | 0.098723 | 1.1125
[9 empty] | 2023-12-21 | 3:00 | 3:59 | 0.098723 | 1.1125
[9 empty] | 2023-12-21 | 4:00 | 4:59 | 0.098723 | 1.1125
[9 empty] | 2023-12-21 | 5:00 | 5:59 | 0.098723 | 1.1125
[9 empty] | 2023-12-21 | 6:00 | 6:59 | 0.098723 | 1.1125
[9 empty] | 2023-12-21 | 7:00 | 7:59 | 0.098723 | 1.1125
[9 empty] | 2023-12-21 | 8:00 | 8:59 | 0.098723 | 1.1125
[9 empty] | 2023-12-21 | 9:00 | 9:59 | 0.098723 | 1.1125
[9 empty] | 2023-12-21 | 10:00 | 10:59 | 0.098723 | 1.1125
[9 empty] | 2023-12-21 | 11:00 | 11:59 | 0.098723 | 1.1125
[9 empty] | 2023-12-21 | 12:00 | 12:59 | 0.098723 | 1.1125
[9 empty] | 2023-12-21 | 13:00 | 13:59 | 0.098723 | 1.1125
[9 empty] | 2023-12-21 | 14:00 | 14:59 | 0.098723 | 1.1125
[9 empty] | 2023-12-21 | 15:00 | 15:59 | 0.098723 | 1.1125
[9 empty] | 2023-12-21 | 16:00 | 16:59 | 0.098723 | 1.1125
[9 empty] | 2023-12-21 | 17:00 | 17:59 | 0.098723 | 1.1125
[9 empty] | 2023-12-21 | 18:00 | 18:59 | 0.098723 | 1.1125
[9 empty] | 2023-12-21 | 19:00 | 19:59 | 0.098723 | 1.1125
[9 empty] | 2023-12-21 | 20:00 | 20:59 | 0.098723 | 1.1125
[9 empty] | 2023-12-21 | 21:00 | 21:59 | 0.098723 | 1.1125
[9 empty] | 2023-12-21 | 22:00 | 22:59 | 0.098723 | 1.1125
[9 empty] | 2023-12-21 | 23:00 | 23:59 | 0.098723 | 1.1125
[9 empty] | 2023-12-22 | 0:00 | 0:59 | 0.098723 | 1.1125
[9 empty] | 2023-12-22 | 1:00 | 1:59 | 0.098723 | 1.1125
[9 empty] | 2023-12-22 | 2:00 | 2:59 | 0.098723 | 1.1125
[9 empty] | 2023-12-22 | 3:00 | 3:59 | 0.098723 | 1.1125
[9 empty] | 2023-12-22 | 4:00 | 4:59 | 0.098723 | 1.1125
[9 empty] | 2023-12-22 | 5:00 | 5:59 | 0.098723 | 1.1125
[9 empty] | 2023-12-22 | 6:00 | 6:59 | 0.098723 | 1.1125
[9 empty] | 2023-12-22 | 7:00 | 7:59 | 0.098723 | 1.1125
[9 empty] | 2023-12-22 | 8:00 | 8:59 | 0.098723 | 1.1125
[9 empty] | 2023-12-22 | 9:00 | 9:59 | 0.098723 | 1.1125
[9 empty] | 2023-12-22 | 10:00 | 10:59 | 0.098723 | 1.1125
[9 empty] | 2023-12-22 | 11:00 | 11:59 | 0.098723 | 1.1125
[9 empty] | 2023-12-22 | 12:00 | 12:59 | 0.098723 | 1.1125
[9 empty] | 2023-12-22 | 13:00 | 13:59 | 0.098723 | 1.1125
[9 empty] | 2023-12-22 | 14:00 | 14:59 | 0.098723 | 1.1125
[9 empty] | 2023-12-22 | 15:00 | 15:59 | 0.098723 | 1.1125
[9 empty] | 2023-12-22 | 16:00 | 16:59 | 0.098723 | 1.1125
[9 empty] | 2023-12-22 | 17:00 | 17:59 | 0.098723 | 1.1125
[9 empty] | 2023-12-22 | 18:00 | 18:59 | 0.098723 | 1.1125
[9 empty] | 2023-12-22 | 19:00 | 19:59 | 0.098723 | 1.1125
[9 empty] | 2023-12-22 | 20:00 | 20:59 | 0.098723 | 1.1125
[9 empty] | 2023-12-22 | 21:00 | 21:59 | 0.098723 | 1.1125
[9 empty] | 2023-12-22 | 22:00 | 22:59 | 0.098723 | 1.1125
[9 empty] | 2023-12-22 | 23:00 | 23:59 | 0.098723 | 1.1125
[9 empty] | 2023-12-23 | 0:00 | 0:59 | 0.098723 | 1.1125
[9 empty] | 2023-12-23 | 1:00 | 1:59 | 0.098723 | 1.1125
[9 empty] | 2023-12-23 | 2:00 | 2:59 | 0.098723 | 1.1125
[9 empty] | 2023-12-23 | 3:00 | 3:59 | 0.098723 | 1.1125
[9 empty] | 2023-12-23 | 4:00 | 4:59 | 0.098723 | 1.1125
[9 empty] | 2023-12-23 | 5:00 | 5:59 | 0.098723 | 1.1125
[9 empty] | 2023-12-23 | 6:00 | 6:59 | 0.098723 | 1.1125
[9 empty] | 2023-12-23 | 7:00 | 7:59 | 0.098723 | 1.1125
[9 empty] | 2023-12-23 | 8:00 | 8:59 | 0.098723 | 1.1125
[9 empty] | 2023-12-23 | 9:00 | 9:59 | 0.098723 | 1.1125
[9 empty] | 2023-12-23 | 10:00 | 10:59 | 0.098723 | 1.1125
[9 empty] | 2023-12-23 | 11:00 | 11:59 | 0.098723 | 1.1125
[9 empty] | 2023-12-23 | 12:00 | 12:59 | 0.098723 | 1.1125
[9 empty] | 2023-12-23 | 13:00 | 13:59 | 0.098723 | 1.1125
[9 empty] | 2023-12-23 | 14:00 | 14:59 | 0.098723 | 1.1125
[9 empty] | 2023-12-23 | 15:00 | 15:59 | 0.098723 | 1.1125
[9 empty] | 2023-12-23 | 16:00 | 16:59 | 0.098723 | 1.1125
[9 empty] | 2023-12-23 | 17:00 | 17:59 | 0.098723 | 1.1125
[9 empty] | 2023-12-23 | 18:00 | 18:59 | 0.098723 | 1.1125
[9 empty] | 2023-12-23 | 19:00 | 19:59 | 0.098723 | 1.1125
[9 empty] | 2023-12-23 | 20:00 | 20:59 | 0.098723 | 1.1125
[9 empty] | 2023-12-23 | 21:00 | 21:59 | 0.098723 | 1.1125
[9 empty] | 2023-12-23 | 22:00 | 22:59 | 0.098723 | 1.1125
[9 empty] | 2023-12-23 | 23:00 | 23:59 | 0.098723 | 1.1125
[9 empty] | 2023-12-24 | 0:00 | 0:59 | 0.098723 | 1.1125
[9 empty] | 2023-12-24 | 1:00 | 1:59 | 0.098723 | 1.1125
[9 empty] | 2023-12-24 | 2:00 | 2:59 | 0.098723 | 1.1125
[9 empty] | 2023-12-24 | 3:00 | 3:59 | 0.098723 | 1.1125
[9 empty] | 2023-12-24 | 4:00 | 4:59 | 0.098723 | 1.1125
[9 empty] | 2023-12-24 | 5:00 | 5:59 | 0.098723 | 1.1125
[9 empty] | 2023-12-24 | 6:00 | 6:59 | 0.098723 | 1.1125
[9 empty] | 2023-12-24 | 7:00 | 7:59 | 0.098723 | 1.1125
[9 empty] | 2023-12-24 | 8:00 | 8:59 | 0.098723 | 1.1125
[9 empty] | 2023-12-24 | 9:00 | 9:59 | 0.098723 | 1.1125
[9 empty] | 2023-12-24 | 10:00 | 10:59 | 0.098723 | 1.1125
[9 empty] | 2023-12-24 | 11:00 | 11:59 | 0.098723 | 1.1125
[9 empty] | 2023-12-24 | 12:00 | 12:59 | 0.098723 | 1.1125
[9 empty] | 2023-12-24 | 13:00 | 13:59 | 0.098723 | 1.1125
[9 empty] | 2023-12-24 | 14:00 | 14:59 | 0.098723 | 1.1125
[9 empty] | 2023-12-24 | 15:00 | 15:59 | 0.098723 | 1.1125
[9 empty] | 2023-12-24 | 16:00 | 16:59 | 0.098723 | 1.1125
[9 empty] | 2023-12-24 | 17:00 | 17:59 | 0.098723 | 1.1125
[9 empty] | 2023-12-24 | 18:00 | 18:59 | 0.098723 | 1.1125
[9 empty] | 2023-12-24 | 19:00 | 19:59 | 0.098723 | 1.1125
[9 empty] | 2023-12-24 | 20:00 | 20:59 | 0.098723 | 1.1125
[9 empty] | 2023-12-24 | 21:00 | 21:59 | 0.098723 | 1.1125
[9 empty] | 2023-12-24 | 22:00 | 22:59 | 0.098723 | 1.1125
[9 empty] | 2023-12-24 | 23:00 | 23:59 | 0.098723 | 1.1125
[9 empty] | 2023-12-25 | 0:00 | 0:59 | 0.098723 | 1.1125
[9 empty] | 2023-12-25 | 1:00 | 1:59 | 0.098723 | 1.1125
[9 empty] | 2023-12-25 | 2:00 | 2:59 | 0.098723 | 1.1125
[9 empty] | 2023-12-25 | 3:00 | 3:59 | 0.098723 | 1.1125
[9 empty] | 2023-12-25 | 4:00 | 4:59 | 0.098723 | 1.1125
[9 empty] | 2023-12-25 | 5:00 | 5:59 | 0.098723 | 1.1125
[9 empty] | 2023-12-25 | 6:00 | 6:59 | 0.098723 | 1.1125
[9 empty] | 2023-12-25 | 7:00 | 7:59 | 0.098723 | 1.1125
[9 empty] | 2023-12-25 | 8:00 | 8:59 | 0.098723 | 1.1125
[9 empty] | 2023-12-25 | 9:00 | 9:59 | 0.098723 | 1.1125
[9 empty] | 2023-12-25 | 10:00 | 10:59 | 0.098723 | 1.1125
[9 empty] | 2023-12-25 | 11:00 | 11:59 | 0.098723 | 1.1125
[9 empty] | 2023-12-25 | 12:00 | 12:59 | 0.098723 | 1.1125
[9 empty] | 2023-12-25 | 13:00 | 13:59 | 0.098723 | 1.1125
[9 empty] | 2023-12-25 | 14:00 | 14:59 | 0.098723 | 1.1125
[9 empty] | 2023-12-25 | 15:00 | 15:59 | 0.098723 | 1.1125
[9 empty] | 2023-12-25 | 16:00 | 16:59 | 0.098723 | 1.1125
[9 empty] | 2023-12-25 | 17:00 | 17:59 | 0.098723 | 1.1125
[9 empty] | 2023-12-25 | 18:00 | 18:59 | 0.098723 | 1.1125
[9 empty] | 2023-12-25 | 19:00 | 19:59 | 0.098723 | 1.1125
[9 empty] | 2023-12-25 | 20:00 | 20:59 | 0.098723 | 1.1125
[9 empty] | 2023-12-25 | 21:00 | 21:59 | 0.098723 | 1.1125
[9 empty] | 2023-12-25 | 22:00 | 22:59 | 0.098723 | 1.1125
[9 empty] | 2023-12-25 | 23:00 | 23:59 | 0.098723 | 1.1125
[9 empty] | 2023-12-26 | 0:00 | 0:59 | 0.098723 | 1.1125
[9 empty] | 2023-12-26 | 1:00 | 1:59 | 0.098723 | 1.1125
[9 empty] | 2023-12-26 | 2:00 | 2:59 | 0.098723 | 1.1125
[9 empty] | 2023-12-26 | 3:00 | 3:59 | 0.098723 | 1.1125
[9 empty] | 2023-12-26 | 4:00 | 4:59 | 0.098723 | 1.1125
[9 empty] | 2023-12-26 | 5:00 | 5:59 | 0.098723 | 1.1125
[9 empty] | 2023-12-26 | 6:00 | 6:59 | 0.098723 | 1.1125
[9 empty] | 2023-12-26 | 7:00 | 7:59 | 0.098723 | 1.1125
[9 empty] | 2023-12-26 | 8:00 | 8:59 | 0.098723 | 1.1125
[9 empty] | 2023-12-26 | 9:00 | 9:59 | 0.098723 | 1.1125
[9 empty] | 2023-12-26 | 10:00 | 10:59 | 0.098723 | 1.1125
[9 empty] | 2023-12-26 | 11:00 | 11:59 | 0.098723 | 1.1125
[9 empty] | 2023-12-26 | 12:00 | 12:59 | 0.098723 | 1.1125
[9 empty] | 2023-12-26 | 13:00 | 13:59 | 0.098723 | 1.1125
[9 empty] | 2023-12-26 | 14:00 | 14:59 | 0.098723 | 1.1125
[9 empty] | 2023-12-26 | 15:00 | 15:59 | 0.098723 | 1.1125
[9 empty] | 2023-12-26 | 16:00 | 16:59 | 0.098723 | 1.1125
[9 empty] | 2023-12-26 | 17:00 | 17:59 | 0.098723 | 1.1125
[9 empty] | 2023-12-26 | 18:00 | 18:59 | 0.098723 | 1.1125
[9 empty] | 2023-12-26 | 19:00 | 19:59 | 0.098723 | 1.1125
[9 empty] | 2023-12-26 | 20:00 | 20:59 | 0.098723 | 1.1125
[9 empty] | 2023-12-26 | 21:00 | 21:59 | 0.098723 | 1.1125
[9 empty] | 2023-12-26 | 22:00 | 22:59 | 0.098723 | 1.1125
[9 empty] | 2023-12-26 | 23:00 | 23:59 | 0.098723 | 1.1125
[9 empty] | 2023-12-27 | 0:00 | 0:59 | 0.098723 | 1.1125
[9 empty] | 2023-12-27 | 1:00 | 1:59 | 0.098723 | 1.1125
[9 empty] | 2023-12-27 | 2:00 | 2:59 | 0.098723 | 1.1125
[9 empty] | 2023-12-27 | 3:00 | 3:59 | 0.098723 | 1.1125
[9 empty] | 2023-12-27 | 4:00 | 4:59 | 0.098723 | 1.1125
[9 empty] | 2023-12-27 | 5:00 | 5:59 | 0.098723 | 1.1125
[9 empty] | 2023-12-27 | 6:00 | 6:59 | 0.098723 | 1.1125
[9 empty] | 2023-12-27 | 7:00 | 7:59 | 0.098723 | 1.1125
[9 empty] | 2023-12-27 | 8:00 | 8:59 | 0.098723 | 1.1125
[9 empty] | 2023-12-27 | 9:00 | 9:59 | 0.098723 | 1.1125
[9 empty] | 2023-12-27 | 10:00 | 10:59 | 0.098723 | 1.1125
[9 empty] | 2023-12-27 | 11:00 | 11:59 | 0.098723 | 1.1125
[9 empty] | 2023-12-27 | 12:00 | 12:59 | 0.098723 | 1.1125
[9 empty] | 2023-12-27 | 13:00 | 13:59 | 0.098723 | 1.1125
[9 empty] | 2023-12-27 | 14:00 | 14:59 | 0.098723 | 1.1125
[9 empty] | 2023-12-27 | 15:00 | 15:59 | 0.098723 | 1.1125
[9 empty] | 2023-12-27 | 16:00 | 16:59 | 0.098723 | 1.1125
[9 empty] | 2023-12-27 | 17:00 | 17:59 | 0.098723 | 1.1125
[9 empty] | 2023-12-27 | 18:00 | 18:59 | 0.098723 | 1.1125
[9 empty] | 2023-12-27 | 19:00 | 19:59 | 0.098723 | 1.1125
[9 empty] | 2023-12-27 | 20:00 | 20:59 | 0.098723 | 1.1125
[9 empty] | 2023-12-27 | 21:00 | 21:59 | 0.098723 | 1.1125
[9 empty] | 2023-12-27 | 22:00 | 22:59 | 0.098723 | 1.1125
[9 empty] | 2023-12-27 | 23:00 | 23:59 | 0.098723 | 1.1125
[9 empty] | 2023-12-28 | 0:00 | 0:59 | 0.098723 | 1.1125
[9 empty] | 2023-12-28 | 1:00 | 1:59 | 0.098723 | 1.1125
[9 empty] | 2023-12-28 | 2:00 | 2:59 | 0.098723 | 1.1125
[9 empty] | 2023-12-28 | 3:00 | 3:59 | 0.098723 | 1.1125
[9 empty] | 2023-12-28 | 4:00 | 4:59 | 0.098723 | 1.1125
[9 empty] | 2023-12-28 | 5:00 | 5:59 | 0.098723 | 1.1125
[9 empty] | 2023-12-28 | 6:00 | 6:59 | 0.098723 | 1.1125
[9 empty] | 2023-12-28 | 7:00 | 7:59 | 0.098723 | 1.1125
[9 empty] | 2023-12-28 | 8:00 | 8:59 | 0.098723 | 1.1125
[9 empty] | 2023-12-28 | 9:00 | 9:59 | 0.098723 | 1.1125
[9 empty] | 2023-12-28 | 10:00 | 10:59 | 0.098723 | 1.1125
[9 empty] | 2023-12-28 | 11:00 | 11:59 | 0.098723 | 1.1125
[9 empty] | 2023-12-28 | 12:00 | 12:59 | 0.098723 | 1.1125
[9 empty] | 2023-12-28 | 13:00 | 13:59 | 0.098723 | 1.1125
[9 empty] | 2023-12-28 | 14:00 | 14:59 | 0.098723 | 1.1125
[9 empty] | 2023-12-28 | 15:00 | 15:59 | 0.098723 | 1.1125
[9 empty] | 2023-12-28 | 16:00 | 16:59 | 0.098723 | 1.1125
[9 empty] | 2023-12-28 | 17:00 | 17:59 | 0.098723 | 1.1125
[9 empty] | 2023-12-28 | 18:00 | 18:59 | 0.098723 | 1.1125
[9 empty] | 2023-12-28 | 19:00 | 19:59 | 0.098723 | 1.1125
[9 empty] | 2023-12-28 | 20:00 | 20:59 | 0.098723 | 1.1125
[9 empty] | 2023-12-28 | 21:00 | 21:59 | 0.098723 | 1.1125
[9 empty] | 2023-12-28 | 22:00 | 22:59 | 0.098723 | 1.1125
[9 empty] | 2023-12-28 | 23:00 | 23:59 | 0.098723 | 1.1125
[9 empty] | 2023-12-29 | 0:00 | 0:59 | 0.098723 | 1.1125
[9 empty] | 2023-12-29 | 1:00 | 1:59 | 0.098723 | 1.1125
[9 empty] | 2023-12-29 | 2:00 | 2:59 | 0.098723 | 1.1125
[9 empty] | 2023-12-29 | 3:00 | 3:59 | 0.098723 | 1.1125
[9 empty] | 2023-12-29 | 4:00 | 4:59 | 0.098723 | 1.1125
[9 empty] | 2023-12-29 | 5:00 | 5:59 | 0.098723 | 1.1125
[9 empty] | 2023-12-29 | 6:00 | 6:59 | 0.098723 | 1.1125
[9 empty] | 2023-12-29 | 7:00 | 7:59 | 0.098723 | 1.1125
[9 empty] | 2023-12-29 | 8:00 | 8:59 | 0.098723 | 1.1125
[9 empty] | 2023-12-29 | 9:00 | 9:59 | 0.098723 | 1.1125
[9 empty] | 2023-12-29 | 10:00 | 10:59 | 0.098723 | 1.1125
[9 empty] | 2023-12-29 | 11:00 | 11:59 | 0.098723 | 1.1125
[9 empty] | 2023-12-29 | 12:00 | 12:59 | 0.098723 | 1.1125
[9 empty] | 2023-12-29 | 13:00 | 13:59 | 0.098723 | 1.1125
[9 empty] | 2023-12-29 | 14:00 | 14:59 | 0.098723 | 1.1125
[9 empty] | 2023-12-29 | 15:00 | 15:59 | 0.098723 | 1.1125
[9 empty] | 2023-12-29 | 16:00 | 16:59 | 0.098723 | 1.1125
[9 empty] | 2023-12-29 | 17:00 | 17:59 | 0.098723 | 1.1125
[9 empty] | 2023-12-29 | 18:00 | 18:59 | 0.098723 | 1.1125
[9 empty] | 2023-12-29 | 19:00 | 19:59 | 0.098723 | 1.1125
[9 empty] | 2023-12-29 | 20:00 | 20:59 | 0.098723 | 1.1125
[9 empty] | 2023-12-29 | 21:00 | 21:59 | 0.098723 | 1.1125
[9 empty] | 2023-12-29 | 22:00 | 22:59 | 0.098723 | 1.1125
[9 empty] | 2023-12-29 | 23:00 | 23:59 | 0.098723 | 1.1125
[9 empty] | 2023-12-30 | 0:00 | 0:59 | 0.098723 | 1.1125
[9 empty] | 2023-12-30 | 1:00 | 1:59 | 0.098723 | 1.1125
[9 empty] | 2023-12-30 | 2:00 | 2:59 | 0.098723 | 1.1125
[9 empty] | 2023-12-30 | 3:00 | 3:59 | 0.098723 | 1.1125
[9 empty] | 2023-12-30 | 4:00 | 4:59 | 0.098723 | 1.1125
[9 empty] | 2023-12-30 | 5:00 | 5:59 | 0.098723 | 1.1125
[9 empty] | 2023-12-30 | 6:00 | 6:59 | 0.098723 | 1.1125
[9 empty] | 2023-12-30 | 7:00 | 7:59 | 0.098723 | 1.1125
[9 empty] | 2023-12-30 | 8:00 | 8:59 | 0.098723 | 1.1125
[9 empty] | 2023-12-30 | 9:00 | 9:59 | 0.098723 | 1.1125
[9 empty] | 2023-12-30 | 10:00 | 10:59 | 0.098723 | 1.1125
[9 empty] | 2023-12-30 | 11:00 | 11:59 | 0.098723 | 1.1125
[9 empty] | 2023-12-30 | 12:00 | 12:59 | 0.098723 | 1.1125
[9 empty] | 2023-12-30 | 13:00 | 13:59 | 0.098723 | 1.1125
[9 empty] | 2023-12-30 | 14:00 | 14:59 | 0.098723 | 1.1125
[9 empty] | 2023-12-30 | 15:00 | 15:59 | 0.098723 | 1.1125
[9 empty] | 2023-12-30 | 16:00 | 16:59 | 0.098723 | 1.1125
[9 empty] | 2023-12-30 | 17:00 | 17:59 | 0.098723 | 1.1125
[9 empty] | 2023-12-30 | 18:00 | 18:59 | 0.098723 | 1.1125
[9 empty] | 2023-12-30 | 19:00 | 19:59 | 0.098723 | 1.1125
[9 empty] | 2023-12-30 | 20:00 | 20:59 | 0.098723 | 1.1125
[9 empty] | 2023-12-30 | 21:00 | 21:59 | 0.098723 | 1.1125
[9 empty] | 2023-12-30 | 22:00 | 22:59 | 0.098723 | 1.1125
[9 empty] | 2023-12-30 | 23:00 | 23:59 | 0.098723 | 1.1125
[9 empty] | 2023-12-31 | 0:00 | 0:59 | 0.098723 | 1.1125
[9 empty] | 2023-12-31 | 1:00 | 1:59 | 0.098723 | 1.1125
[9 empty] | 2023-12-31 | 2:00 | 2:59 | 0.098723 | 1.1125
[9 empty] | 2023-12-31 | 3:00 | 3:59 | 0.098723 | 1.1125
[9 empty] | 2023-12-31 | 4:00 | 4:59 | 0.098723 | 1.1125
[9 empty] | 2023-12-31 | 5:00 | 5:59 | 0.098723 | 1.1125
[9 empty] | 2023-12-31 | 6:00 | 6:59 | 0.098723 | 1.1125
[9 empty] | 2023-12-31 | 7:00 | 7:59 | 0.098723 | 1.1125
[9 empty] | 2023-12-31 | 8:00 | 8:59 | 0.098723 | 1.1125
[9 empty] | 2023-12-31 | 9:00 | 9:59 | 0.098723 | 1.1125
[9 empty] | 2023-12-31 | 10:00 | 10:59 | 0.098723 | 1.1125
[9 empty] | 2023-12-31 | 11:00 | 11:59 | 0.098723 | 1.1125
[9 empty] | 2023-12-31 | 12:00 | 12:59 | 0.098723 | 1.1125
[9 empty] | 2023-12-31 | 13:00 | 13:59 | 0.098723 | 1.1125
[9 empty] | 2023-12-31 | 14:00 | 14:59 | 0.098723 | 1.1125
[9 empty] | 2023-12-31 | 15:00 | 15:59 | 0.098723 | 1.1125
[9 empty] | 2023-12-31 | 16:00 | 16:59 | 0.098723 | 1.1125
[9 empty] | 2023-12-31 | 17:00 | 17:59 | 0.098723 | 1.1125
[9 empty] | 2023-12-31 | 18:00 | 18:59 | 0.098723 | 1.1125
[9 empty] | 2023-12-31 | 19:00 | 19:59 | 0.098723 | 1.1125
[9 empty] | 2023-12-31 | 20:00 | 20:59 | 0.098723 | 1.1125
[9 empty] | 2023-12-31 | 21:00 | 21:59 | 0.098723 | 1.1125
[9 empty] | 2023-12-31 | 22:00 | 22:59 | 0.098723 | 1.1125
[9 empty] | 2023-12-31 | 23:00 | 23:59 | 0.098723 | 1.1125

## PGE bills 2023
PG&E Bills 2023 | electric | estimated | actual |  | SCP | current |  |  | electric |  |  |  | Sonoma Clean Power breakdown
| monthly | NEM | NEM | electric | generation | gas | gas |  | subtotal |  | gas | exports | winter off peak net |  |  | winter on peak net |  |  | summer off peak net |  |  | summer on peak net |  |  | other |  | comparison | peak | net kWh
month | charges | charges | charges | adjustments | charges | charges | adjustments | total | true up | no true up | subtotal | kWh | kWh | rate | subtotal | kWh | rate | subtotal | kWh | rate | subtotal | kWh | rate | subtotal | charges | total | to bill | ratio
Total | 142.47 | 1766.57 |  | -76.78 | 981.13 | 1321.06 | -52.78 | 3694.17 | 2425.89 | 2813.39 | 1268.28 | -346.3356 | 3648.5654 |  | 440.7795 | 1133.3684 |  | 153.093 | 1768.7721 |  | 228.5388 | 612.5419 |  | 109.939 | 48.76 | 981.1103 |  | 23.7%
Jan | 10.59 | 106.29 |  |  | 65.99 | 219.76 |  | 296.34 | 76.58 | 182.87 | 219.76 | -9.4874 | 403.0883 | 0.11597 | 46.7462 | 121.7846 | 0.13099 | 15.9526 | [6 empty] | 3.29 | 65.9887 | -0.0012851 | 23.2% | 524.8729
Feb | 11.03 | 102.82 |  | -38.39 | 67.09 | 299.15 | -52.78 | 286.1 | 39.73 | 142.55 | 246.37 | -21.292 | 389.9057 | 0.12141 | 47.3385 | 121.0551 | 0.13557 | 16.4114 | [6 empty] | 3.34 | 67.0899 | -0.00010906 | 23.69% | 510.9608
Mar | 12.24 | 130.52 |  |  | 77.45 | 234 |  | 323.69 | 89.69 | 220.21 | 234 | -27.237 | 424.806 | 0.12141 | 51.5757 | 162.3691 | 0.13557 | 22.0124 | [6 empty] | 3.86 | 77.4481 | -0.0019247 | 27.65% | 587.1751
Apr | 11.84 | 86.59 |  |  | 55.21 | 69.28 |  | 136.33 | 67.05 | 153.64 | 69.28 | -46.126 | 316.6159 | 0.12141 | 38.4403 | 103.3801 | 0.13557 | 14.0152 | [6 empty] | 2.75 | 55.2056 | -0.0044234 | 24.61% | 419.996
May | 11.86 | 102.37 |  |  | 62.91 | 39.52 |  | 114.29 | 74.77 | 177.14 | 39.52 | -46.6065 | 340.576 | 0.12141 | 41.3493 | 109.6511 | 0.13557 | 14.8654 | 20.0705 | 0.12921 | 2.5933 | 5.3914 | 0.17948 | 0.96765 | 3.13 | 62.9057 | -0.0043104 | 24.18% | 475.689
Jun | 12.25 | 135.28 | 1379.07 |  | 77.52 | 19.05 |  | 1487.89 | 1468.84 | 225.05 | 19.05 | -58.3651 | [6 empty] | 428.9211 | 0.1292 | 55.4166 | 101.7358 | 0.17948 | 18.2595 | 3.84 | 77.5161 | -0.0038525 | 19.17% | 530.6569
Jul | 11.84 | 208.76 |  |  | 108.53 | 12.53 |  | 132.9 | 120.37 | 329.13 | 12.53 | -54.848 | [6 empty] | 519.7028 | 0.12921 | 67.1508 | 200.579 | 0.17948 | 35.9999 | 5.38 | 108.5307 | 0.00071771 | 27.85% | 720.2818
Aug | 11.46 | 124.71 |  |  | 68.64 | 14.71 |  | 94.81 | 80.1 | 204.81 | 14.71 | -49.2633 | [6 empty] | 351.4057 | 0.12921 | 45.4051 | 110.4661 | 0.17948 | 19.8265 | 3.4 | 68.6316 | -0.0084139 | 23.92% | 461.8718
Sep | 12.64 | 194.58 |  | -38.39 | 101.18 | 20.27 |  | 95.7 | 75.43 | 270.01 | 20.27 | -21.745 | 26.7428 | 0.12141 | 3.2468 | 0.4997 | 0.13557 | 0.067744 | 448.672 | 0.12921 | 57.9729 | 194.3696 | 0.17948 | 34.8855 | 5.01 | 101.183 | 0.0029526 | 29.07% | 670.2841
Oct | 11.84 | 156.95 |  |  | 83.1 | 43.67 |  | 138.61 | 94.94 | 251.89 | 43.67 | -7.8029 | 495.3489 | 0.12141 | 60.1403 | 138.823 | 0.13557 | 18.8202 | [6 empty] | 4.14 | 83.1005 | 0.00054406 | 21.89% | 634.1719
Nov | 13.03 | 216.68 |  |  | 111.6 | 155.51 |  | 280.14 | 124.63 | 341.31 | 155.51 | -0.9217 | 640.486 | 0.12141 | 77.7614 | 208.6395 | 0.13557 | 28.2853 | [6 empty] | 5.55 | 111.5967 | -0.0033377 | 24.57% | 849.1255
Dec | 11.85 | 201.02 |  |  | 101.91 | 193.61 |  | 307.37 | 113.76 | 314.78 | 193.61 | -2.6407 | 610.9958 | 0.12141 | 74.181 | 167.1662 | 0.13557 | 22.6627 | [6 empty] | 5.07 | 101.9137 | 0.0037218 | 21.48% | 778.162
Electricity charges for 2023
Assuming real time, no true-up
NEM | 1766.57
adjustments | -76.78
SCP | 981.13
total | 2670.92
kWh used net | 7163.2478
export | -346.3356
kWh used gross | 7509.5834
price per kWh
if no solar and batt | 0.35567
if 100% solar and batt | 0.025465
(EMC + SCPO only)
EMP + SCPO | 191.23
old electric bill if no old solar | 2994.0397

## pvwatts_orig
PVWatts Hourly PV Performance Data |  |  |  |  | Summary output - original system when 100% output in 2003
Requested Location | 1654 panela drive, santa rosa ca
Location | Lat, Lng: 38.45, -122.7
Latitude (DD) | 38.45 |  |  |  | Month | Solar Radiation | AC Energy
Longitude (DD) | -122.7 |  |  |  |  | ( kWh / m2 / day ) | ( kWh )
Elevation (m) | 77.8 |  |  |  | January | 2.86 | 155
DC System Size (kW) | 2.16 |  |  |  | February | 4 | 191
Module Type | Standard |  |  |  | March | 4.8 | 248
Array Type | Fixed (roof mount) |  |  |  | April | 5.91 | 293
Array Tilt (deg) | 18.4 |  |  |  | May | 7 | 348
Array Azimuth (deg) | 216.5 |  |  |  | June | 7.89 | 378
System Losses (%) | 14.08 |  |  |  | July | 7.99 | 391
DC to AC Size Ratio | 1.2 |  |  |  | August | 7.39 | 362
Inverter Efficiency (%) | 96 |  |  |  | September | 6.22 | 297
Ground Coverage Ratio | NA |  |  |  | October | 4.89 | 248
Albedo | From weather file |  |  |  | November | 3.48 | 176
Bifacial | No (0) |  |  |  | December | 2.74 | 146
Monthly Irradiance Loss (%) |  |  |  |  | Annual | 5.43 | 3233
| Jan | 0
| Feb | 0
| Mar | 0
| Apr | 0
| May | 0
| June | 0
| July | 0
| Aug | 0
| Sept | 0
| Oct | 0
| Nov | 0
| Dec | 0
Month | Day | Hour | Beam Irradiance (W/m2) | Diffuse Irradiance (W/m2) | Ambient Temperature (C) | Wind Speed (m/s) | Albedo | Plane of Array Irradiance (W/m2) | Cell Temperature (C) | DC Array Output (W) | AC System Output (W)
1 | 1 | 0 | 0 | 0 | 6 | 1.5 | 0.1 | 0 | 6 | 0 | 0
1 | 1 | 1 | 0 | 0 | 6 | 1.2 | 0.1 | 0 | 6 | 0 | 0
1 | 1 | 2 | 0 | 0 | 6 | 1.5 | 0.1 | 0 | 6 | 0 | 0
1 | 1 | 3 | 0 | 0 | 5 | 1.6 | 0.1 | 0 | 5 | 0 | 0
1 | 1 | 4 | 0 | 0 | 5 | 1.2 | 0.1 | 0 | 5 | 0 | 0
1 | 1 | 5 | 0 | 0 | 5 | 1.5 | 0.1 | 0 | 5 | 0 | 0
1 | 1 | 6 | 0 | 0 | 4 | 1.5 | 0.1 | 0 | 4 | 0 | 0
1 | 1 | 7 | 0 | 0 | 4 | 1.6 | 0.1 | 0 | 0 | 0 | 0
1 | 1 | 8 | 586 | 41 | 5 | 1.9 | 0.1 | 142.895 | 8.804 | 210.072 | 194.067
1 | 1 | 9 | 787 | 58 | 7 | 2 | 0.1 | 350.17 | 16.807 | 640.933 | 609.661
1 | 1 | 10 | 832 | 76 | 8 | 2.1 | 0.1 | 521.001 | 22.515 | 992.255 | 948.534
1 | 1 | 11 | 879 | 78 | 9 | 2.4 | 0.1 | 650.02 | 26.078 | 1219.106 | 1167.347
1 | 1 | 12 | 679 | 110 | 10 | 2.7 | 0.1 | 606.598 | 25.078 | 1138.368 | 1089.47
1 | 1 | 13 | 843 | 80 | 10 | 2.8 | 0.1 | 687.026 | 26.8 | 1287.172 | 1233.001
1 | 1 | 14 | 779 | 71 | 9 | 2.8 | 0.1 | 591.127 | 23.472 | 1125.979 | 1077.519
1 | 1 | 15 | 625 | 58 | 8 | 2.2 | 0.1 | 415.013 | 19.333 | 796.201 | 759.427
1 | 1 | 16 | 265 | 29 | 6 | 1.5 | 0.1 | 148.997 | 10.273 | 211.361 | 195.31
1 | 1 | 17 | 0 | 0 | 4 | 1.3 | 0.1 | 0 | 4 | 0 | 0
1 | 1 | 18 | 0 | 0 | 4 | 1.2 | 0.1 | 0 | 4 | 0 | 0
1 | 1 | 19 | 0 | 0 | 3 | 1.1 | 0.1 | 0 | 3 | 0 | 0
1 | 1 | 20 | 0 | 0 | 3 | 1.1 | 0.1 | 0 | 3 | 0 | 0
1 | 1 | 21 | 0 | 0 | 3 | 1.1 | 0.1 | 0 | 3 | 0 | 0
1 | 1 | 22 | 0 | 0 | 3 | 1.1 | 0.1 | 0 | 3 | 0 | 0
1 | 1 | 23 | 0 | 0 | 3 | 1.1 | 0.1 | 0 | 3 | 0 | 0
1 | 2 | 0 | 0 | 0 | 3 | 1 | 0.1 | 0 | 3 | 0 | 0
1 | 2 | 1 | 0 | 0 | 3 | 1 | 0.1 | 0 | 3 | 0 | 0
1 | 2 | 2 | 0 | 0 | 3 | 0.9 | 0.1 | 0 | 3 | 0 | 0
1 | 2 | 3 | 0 | 0 | 3 | 0.9 | 0.1 | 0 | 3 | 0 | 0
1 | 2 | 4 | 0 | 0 | 3 | 0.9 | 0.1 | 0 | 3 | 0 | 0
1 | 2 | 5 | 0 | 0 | 3 | 0.9 | 0.1 | 0 | 3 | 0 | 0
1 | 2 | 6 | 0 | 0 | 3 | 0.9 | 0.1 | 0 | 3 | 0 | 0
1 | 2 | 7 | 0 | 0 | 3 | 1 | 0.1 | 0 | 0 | 0 | 0
1 | 2 | 8 | 352 | 59 | 5 | 1.4 | 0.1 | 119.752 | 8.646 | 188.297 | 173.064
1 | 2 | 9 | 591 | 87 | 6 | 1.9 | 0.1 | 309.468 | 14.859 | 571.994 | 543.165
1 | 2 | 10 | 749 | 89 | 7 | 2.4 | 0.1 | 493.048 | 19.961 | 946.421 | 904.324
1 | 2 | 11 | 0 | 17 | 7 | 2.8 | 0.1 | 16.171 | 7.393 | 28.233 | 18.672
1 | 2 | 12 | 613 | 129 | 8 | 3 | 0.1 | 582.626 | 21.746 | 1105.435 | 1057.704
1 | 2 | 13 | 91 | 192 | 8 | 3 | 0.1 | 268.616 | 14.319 | 511.579 | 484.891
1 | 2 | 14 | 144 | 151 | 8 | 2.7 | 0.1 | 264.715 | 14.572 | 507.459 | 480.916
1 | 2 | 15 | 104 | 95 | 7 | 1.8 | 0.1 | 168.842 | 11.983 | 321.504 | 301.551
1 | 2 | 16 | 26 | 28 | 5 | 1.2 | 0.1 | 42.096 | 6.319 | 60.821 | 50.105
1 | 2 | 17 | 0 | 0 | 5 | 1 | 0.1 | 0 | 5 | 0 | 0
1 | 2 | 18 | 0 | 0 | 4 | 1 | 0.1 | 0 | 4 | 0 | 0
1 | 2 | 19 | 0 | 0 | 4 | 1 | 0.1 | 0 | 4 | 0 | 0
1 | 2 | 20 | 0 | 0 | 5 | 0.9 | 0.1 | 0 | 5 | 0 | 0
1 | 2 | 21 | 0 | 0 | 5 | 0.9 | 0.1 | 0 | 5 | 0 | 0
1 | 2 | 22 | 0 | 0 | 5 | 0.9 | 0.1 | 0 | 5 | 0 | 0
1 | 2 | 23 | 0 | 0 | 5 | 0.9 | 0.1 | 0 | 5 | 0 | 0
1 | 3 | 0 | 0 | 0 | 6 | 0.8 | 0.1 | 0 | 6 | 0 | 0
1 | 3 | 1 | 0 | 0 | 6 | 0.7 | 0.1 | 0 | 6 | 0 | 0
1 | 3 | 2 | 0 | 0 | 6 | 0.7 | 0.1 | 0 | 6 | 0 | 0
1 | 3 | 3 | 0 | 0 | 6 | 0.8 | 0.1 | 0 | 6 | 0 | 0
1 | 3 | 4 | 0 | 0 | 6 | 0.8 | 0.1 | 0 | 6 | 0 | 0
1 | 3 | 5 | 0 | 0 | 6 | 0.9 | 0.1 | 0 | 6 | 0 | 0
1 | 3 | 6 | 0 | 0 | 6 | 0.9 | 0.1 | 0 | 6 | 0 | 0
1 | 3 | 7 | 0 | 0 | 6 | 1.2 | 0.1 | 0 | 0 | 0 | 0
1 | 3 | 8 | 28 | 58 | 6 | 1.5 | 0.1 | 60.874 | 7.891 | 107.803 | 95.422
1 | 3 | 9 | 62 | 122 | 7 | 1.8 | 0.1 | 143.682 | 11.227 | 269.656 | 251.54
1 | 3 | 10 | 0 | 129 | 7 | 2.2 | 0.1 | 125.381 | 10.405 | 235.771 | 218.856
1 | 3 | 11 | 0 | 78 | 8 | 2.4 | 0.1 | 74.366 | 9.942 | 136.874 | 123.463
1 | 3 | 12 | 0 | 126 | 9 | 2.6 | 0.1 | 122.531 | 12.083 | 227.572 | 210.947
1 | 3 | 13 | 0 | 61 | 9 | 2.8 | 0.1 | 58.117 | 10.412 | 105.91 | 93.596
1 | 3 | 14 | 0 | 12 | 10 | 3 | 0.1 | 11.405 | 10.268 | 19.466 | 10.215
1 | 3 | 15 | 0 | 7 | 10 | 3.3 | 0.1 | 6.646 | 10.149 | 11.036 | 2.083
1 | 3 | 16 | 0 | 1 | 11 | 3.6 | 0.1 | 0.948 | 11.019 | 0 | 0
1 | 3 | 17 | 0 | 0 | 11 | 3.9 | 0.1 | 0 | 11 | 0 | 0
1 | 3 | 18 | 0 | 0 | 11 | 4.2 | 0.1 | 0 | 11 | 0 | 0
1 | 3 | 19 | 0 | 0 | 12 | 4.4 | 0.1 | 0 | 12 | 0 | 0
1 | 3 | 20 | 0 | 0 | 12 | 4.3 | 0.1 | 0 | 12 | 0 | 0
1 | 3 | 21 | 0 | 0 | 12 | 4.3 | 0.1 | 0 | 12 | 0 | 0
1 | 3 | 22 | 0 | 0 | 12 | 4.3 | 0.1 | 0 | 12 | 0 | 0
1 | 3 | 23 | 0 | 0 | 12 | 4 | 0.1 | 0 | 12 | 0 | 0
1 | 4 | 0 | 0 | 0 | 12 | 3.3 | 0.1 | 0 | 12 | 0 | 0
1 | 4 | 1 | 0 | 0 | 12 | 2.5 | 0.1 | 0 | 12 | 0 | 0
1 | 4 | 2 | 0 | 0 | 11 | 1.8 | 0.1 | 0 | 11 | 0 | 0
1 | 4 | 3 | 0 | 0 | 10 | 1.5 | 0.1 | 0 | 10 | 0 | 0
1 | 4 | 4 | 0 | 0 | 9 | 1.5 | 0.1 | 0 | 9 | 0 | 0
1 | 4 | 5 | 0 | 0 | 9 | 1.4 | 0.1 | 0 | 9 | 0 | 0
1 | 4 | 6 | 0 | 0 | 8 | 1.3 | 0.1 | 0 | 8 | 0 | 0
1 | 4 | 7 | 0 | 0 | 8 | 1.5 | 0.1 | 0 | 0 | 0 | 0
1 | 4 | 8 | 28 | 58 | 8 | 1.8 | 0.1 | 60.828 | 9.77 | 106.888 | 94.539
1 | 4 | 9 | 57 | 121 | 9 | 1.9 | 0.1 | 140.767 | 13.056 | 262.232 | 244.378
1 | 4 | 10 | 38 | 163 | 9 | 2 | 0.1 | 184.607 | 14.22 | 347.479 | 326.605
1 | 4 | 11 | 63 | 200 | 9 | 2.1 | 0.1 | 246.433 | 15.825 | 463.754 | 438.76
1 | 4 | 12 | 8 | 169 | 9 | 2 | 0.1 | 173.043 | 13.884 | 323.141 | 303.13
1 | 4 | 13 | 0 | 118 | 10 | 1.8 | 0.1 | 115.153 | 13.388 | 212.822 | 196.719
1 | 4 | 14 | 0 | 43 | 9 | 1.4 | 0.1 | 40.928 | 10.317 | 73.897 | 62.717
1 | 4 | 15 | 0 | 26 | 8 | 0.9 | 0.1 | 24.719 | 8.898 | 43.85 | 33.735
1 | 4 | 16 | 0 | 7 | 7 | 0.6 | 0.1 | 6.644 | 7.249 | 9.382 | 0.488
1 | 4 | 17 | 0 | 0 | 7 | 0.6 | 0.1 | 0 | 7 | 0 | 0
1 | 4 | 18 | 0 | 0 | 6 | 0.6 | 0.1 | 0 | 6 | 0 | 0
1 | 4 | 19 | 0 | 0 | 6 | 0.7 | 0.1 | 0 | 6 | 0 | 0
1 | 4 | 20 | 0 | 0 | 6 | 0.7 | 0.1 | 0 | 6 | 0 | 0
1 | 4 | 21 | 0 | 0 | 5 | 0.7 | 0.1 | 0 | 5 | 0 | 0
1 | 4 | 22 | 0 | 0 | 5 | 0.7 | 0.1 | 0 | 5 | 0 | 0
1 | 4 | 23 | 0 | 0 | 5 | 0.8 | 0.1 | 0 | 5 | 0 | 0
1 | 5 | 0 | 0 | 0 | 5 | 0.9 | 0.1 | 0 | 5 | 0 | 0
1 | 5 | 1 | 0 | 0 | 4 | 1 | 0.1 | 0 | 4 | 0 | 0
1 | 5 | 2 | 0 | 0 | 3 | 1 | 0.1 | 0 | 3 | 0 | 0
1 | 5 | 3 | 0 | 0 | 3 | 1.1 | 0.1 | 0 | 3 | 0 | 0
1 | 5 | 4 | 0 | 0 | 2 | 1.1 | 0.1 | 0 | 2 | 0 | 0
1 | 5 | 5 | 0 | 0 | 1 | 1.1 | 0.1 | 0 | 1 | 0 | 0
1 | 5 | 6 | 0 | 0 | 1 | 1.1 | 0.1 | 0 | 1 | 0 | 0
1 | 5 | 7 | 0 | 0 | 2 | 1.3 | 0.1 | 0 | 0 | 0 | 0
1 | 5 | 8 | 629 | 37 | 4 | 1.7 | 0.1 | 144.079 | 7.973 | 208.595 | 192.642
1 | 5 | 9 | 812 | 52 | 6 | 2 | 0.1 | 351.366 | 15.836 | 644.348 | 612.954
1 | 5 | 10 | 882 | 63 | 7 | 2.3 | 0.1 | 530.532 | 21.22 | 1016.218 | 971.648
1 | 5 | 11 | 911 | 69 | 8 | 2.3 | 0.1 | 658.197 | 25.624 | 1236.901 | 1184.511
1 | 5 | 12 | 912 | 72 | 9 | 2.3 | 0.1 | 719.895 | 28.272 | 1338.118 | 1282.142
1 | 5 | 13 | 904 | 67 | 9 | 2.2 | 0.1 | 713.898 | 28.497 | 1329.355 | 1273.689
1 | 5 | 14 | 843 | 62 | 8 | 2 | 0.1 | 627.144 | 25.841 | 1184.666 | 1134.128
1 | 5 | 15 | 724 | 51 | 6 | 1.3 | 0.1 | 461.207 | 21.276 | 881.896 | 842.085
1 | 5 | 16 | 438 | 26 | 4 | 0.9 | 0.1 | 212.407 | 11.329 | 339.641 | 319.045
1 | 5 | 17 | 0 | 0 | 2 | 1 | 0.1 | 0 | 2 | 0 | 0
1 | 5 | 18 | 0 | 0 | 2 | 1.3 | 0.1 | 0 | 2 | 0 | 0
1 | 5 | 19 | 0 | 0 | 2 | 1.7 | 0.1 | 0 | 2 | 0 | 0
1 | 5 | 20 | 0 | 0 | 1 | 2.1 | 0.1 | 0 | 1 | 0 | 0
1 | 5 | 21 | 0 | 0 | 0 | 2.1 | 0.1 | 0 | 0 | 0 | 0
1 | 5 | 22 | 0 | 0 | 0 | 1.9 | 0.1 | 0 | 0 | 0 | 0
1 | 5 | 23 | 0 | 0 | 0 | 1.7 | 0.1 | 0 | 0 | 0 | 0
1 | 6 | 0 | 0 | 0 | 0 | 1.5 | 0.1 | 0 | 0 | 0 | 0
1 | 6 | 1 | 0 | 0 | 0 | 1.4 | 0.1 | 0 | 0 | 0 | 0
1 | 6 | 2 | 0 | 0 | 0 | 1.4 | 0.1 | 0 | 0 | 0 | 0
1 | 6 | 3 | 0 | 0 | -1 | 1.3 | 0.1 | 0 | -1 | 0 | 0
1 | 6 | 4 | 0 | 0 | -1 | 1.3 | 0.1 | 0 | -1 | 0 | 0
1 | 6 | 5 | 0 | 0 | -1 | 1.3 | 0.1 | 0 | -1 | 0 | 0
1 | 6 | 6 | 0 | 0 | -1 | 1.3 | 0.1 | 0 | -1 | 0 | 0
1 | 6 | 7 | 0 | 0 | 0 | 1.8 | 0.1 | 0 | 0 | 0 | 0
1 | 6 | 8 | 591 | 40 | 1 | 2.3 | 0.1 | 140.42 | 4.442 | 208.047 | 192.113
1 | 6 | 9 | 770 | 59 | 3 | 2.3 | 0.1 | 343.514 | 12.068 | 639.187 | 607.977
1 | 6 | 10 | 237 | 171 | 4 | 2.2 | 0.1 | 306.483 | 12.347 | 593.794 | 564.193
1 | 6 | 11 | 865 | 78 | 5 | 2 | 0.1 | 643.354 | 23.269 | 1218.797 | 1167.049
1 | 6 | 12 | 867 | 78 | 6 | 2 | 0.1 | 701.148 | 25.906 | 1314.223 | 1259.094
1 | 6 | 13 | 460 | 156 | 7 | 2 | 0.1 | 511.788 | 21.516 | 970.255 | 927.314
1 | 6 | 14 | 323 | 140 | 6 | 1.7 | 0.1 | 375.516 | 17.348 | 721.855 | 687.716
1 | 6 | 15 | 245 | 95 | 5 | 1.1 | 0.1 | 251.8 | 13.734 | 485.086 | 459.337
1 | 6 | 16 | 110 | 32 | 5 | 0.9 | 0.1 | 92.128 | 8.209 | 149.133 | 135.287
1 | 6 | 17 | 0 | 0 | 4 | 1.1 | 0.1 | 0 | 4 | 0 | 0
1 | 6 | 18 | 0 | 0 | 4 | 1.1 | 0.1 | 0 | 4 | 0 | 0
1 | 6 | 19 | 0 | 0 | 4 | 1 | 0.1 | 0 | 4 | 0 | 0
1 | 6 | 20 | 0 | 0 | 4 | 1 | 0.1 | 0 | 4 | 0 | 0
1 | 6 | 21 | 0 | 0 | 4 | 1.3 | 0.1 | 0 | 4 | 0 | 0
1 | 6 | 22 | 0 | 0 | 4 | 1.7 | 0.1 | 0 | 4 | 0 | 0
1 | 6 | 23 | 0 | 0 | 4 | 1.9 | 0.1 | 0 | 4 | 0 | 0
1 | 7 | 0 | 0 | 0 | 4 | 2.1 | 0.1 | 0 | 4 | 0 | 0
1 | 7 | 1 | 0 | 0 | 4 | 2.1 | 0.1 | 0 | 4 | 0 | 0
1 | 7 | 2 | 0 | 0 | 4 | 1.9 | 0.1 | 0 | 4 | 0 | 0
1 | 7 | 3 | 0 | 0 | 4 | 1.8 | 0.1 | 0 | 4 | 0 | 0
1 | 7 | 4 | 0 | 0 | 4 | 1.8 | 0.1 | 0 | 4 | 0 | 0
1 | 7 | 5 | 0 | 0 | 4 | 1.9 | 0.1 | 0 | 4 | 0 | 0
1 | 7 | 6 | 0 | 0 | 5 | 2 | 0.1 | 0 | 5 | 0 | 0
1 | 7 | 7 | 0 | 0 | 6 | 2.2 | 0.1 | 0 | 0 | 0 | 0
1 | 7 | 8 | 0 | 29 | 8 | 3.1 | 0.1 | 27.587 | 8.634 | 48.321 | 38.048
1 | 7 | 9 | 0 | 66 | 11 | 3.9 | 0.1 | 62.971 | 12.286 | 114.918 | 102.285
1 | 7 | 10 | 0 | 72 | 12 | 3.9 | 0.1 | 68.624 | 13.4 | 124.614 | 111.637
1 | 7 | 11 | 0 | 55 | 13 | 3.7 | 0.1 | 52.394 | 14.1 | 93.416 | 81.545
1 | 7 | 12 | 0 | 30 | 14 | 3.7 | 0.1 | 28.555 | 14.599 | 49.425 | 39.113
1 | 7 | 13 | 0 | 17 | 13 | 3.4 | 0.1 | 16.169 | 13.356 | 27.496 | 17.96
1 | 7 | 14 | 0 | 51 | 13 | 2.8 | 0.1 | 48.561 | 14.181 | 86.84 | 75.202
1 | 7 | 15 | 0 | 30 | 12 | 1.9 | 0.1 | 28.53 | 12.823 | 50.095 | 39.759
1 | 7 | 16 | 0 | 8 | 11 | 1.2 | 0.1 | 7.594 | 11.247 | 11.191 | 2.234
1 | 7 | 17 | 0 | 0 | 11 | 1.1 | 0.1 | 0 | 11 | 0 | 0
1 | 7 | 18 | 0 | 0 | 11 | 1.6 | 0.1 | 0 | 11 | 0 | 0
1 | 7 | 19 | 0 | 0 | 11 | 2.1 | 0.1 | 0 | 11 | 0 | 0
1 | 7 | 20 | 0 | 0 | 11 | 1.9 | 0.1 | 0 | 11 | 0 | 0
1 | 7 | 21 | 0 | 0 | 10 | 1.7 | 0.1 | 0 | 10 | 0 | 0
1 | 7 | 22 | 0 | 0 | 10 | 1.9 | 0.1 | 0 | 10 | 0 | 0
1 | 7 | 23 | 0 | 0 | 10 | 2.4 | 0.1 | 0 | 10 | 0 | 0
1 | 8 | 0 | 0 | 0 | 11 | 3.1 | 0.1 | 0 | 11 | 0 | 0
1 | 8 | 1 | 0 | 0 | 12 | 3.9 | 0.1 | 0 | 12 | 0 | 0
1 | 8 | 2 | 0 | 0 | 14 | 5 | 0.1 | 0 | 14 | 0 | 0
1 | 8 | 3 | 0 | 0 | 14 | 5.9 | 0.1 | 0 | 14 | 0 | 0
1 | 8 | 4 | 0 | 0 | 14 | 6.1 | 0.1 | 0 | 14 | 0 | 0
1 | 8 | 5 | 0 | 0 | 14 | 6 | 0.1 | 0 | 14 | 0 | 0
1 | 8 | 6 | 0 | 0 | 15 | 6 | 0.1 | 0 | 15 | 0 | 0
1 | 8 | 7 | 0 | 0 | 15 | 6.1 | 0.1 | 0 | 0 | 0 | 0
1 | 8 | 8 | 0 | 9 | 15 | 6 | 0.1 | 8.544 | 15.133 | 13.758 | 4.709
1 | 8 | 9 | 0 | 21 | 15 | 5.6 | 0.1 | 19.962 | 15.327 | 34.19 | 24.417
1 | 8 | 10 | 0 | 55 | 15 | 5.6 | 0.1 | 52.383 | 15.856 | 93.089 | 81.229
1 | 8 | 11 | 0 | 73 | 15 | 5.6 | 0.1 | 69.587 | 16.136 | 124.449 | 111.478
1 | 8 | 12 | 0 | 95 | 14 | 5.2 | 0.1 | 91.019 | 15.558 | 164.753 | 150.354
1 | 8 | 13 | 0 | 56 | 14 | 4.7 | 0.1 | 53.345 | 14.974 | 94.958 | 83.032
1 | 8 | 14 | 0 | 30 | 14 | 4.5 | 0.1 | 28.537 | 14.536 | 49.778 | 39.453
1 | 8 | 15 | 0 | 18 | 14 | 4.4 | 0.1 | 17.104 | 14.325 | 29.149 | 19.555
1 | 8 | 16 | 0 | 5 | 14 | 4.2 | 0.1 | 4.744 | 14.09 | 6.823 | 0
1 | 8 | 17 | 0 | 0 | 14 | 4.1 | 0.1 | 0 | 14 | 0 | 0
1 | 8 | 18 | 0 | 0 | 14 | 4 | 0.1 | 0 | 14 | 0 | 0
1 | 8 | 19 | 0 | 0 | 13 | 3.8 | 0.1 | 0 | 13 | 0 | 0
1 | 8 | 20 | 0 | 0 | 12 | 3.4 | 0.1 | 0 | 12 | 0 | 0
1 | 8 | 21 | 0 | 0 | 11 | 2.9 | 0.1 | 0 | 11 | 0 | 0
1 | 8 | 22 | 0 | 0 | 10 | 2.3 | 0.1 | 0 | 10 | 0 | 0
1 | 8 | 23 | 0 | 0 | 10 | 1.9 | 0.1 | 0 | 10 | 0 | 0
1 | 9 | 0 | 0 | 0 | 10 | 2 | 0.1 | 0 | 10 | 0 | 0
1 | 9 | 1 | 0 | 0 | 9 | 2.1 | 0.1 | 0 | 9 | 0 | 0
1 | 9 | 2 | 0 | 0 | 9 | 2.1 | 0.1 | 0 | 9 | 0 | 0
1 | 9 | 3 | 0 | 0 | 9 | 1.9 | 0.1 | 0 | 9 | 0 | 0
1 | 9 | 4 | 0 | 0 | 8 | 1.5 | 0.1 | 0 | 8 | 0 | 0
1 | 9 | 5 | 0 | 0 | 8 | 1.2 | 0.1 | 0 | 8 | 0 | 0
1 | 9 | 6 | 0 | 0 | 8 | 1.1 | 0.1 | 0 | 8 | 0 | 0
1 | 9 | 7 | 0 | 0 | 9 | 1.3 | 0.1 | 0 | 0 | 0 | 0
1 | 9 | 8 | 0 | 55 | 9 | 1.9 | 0.1 | 52.527 | 10.508 | 93.819 | 81.934
1 | 9 | 9 | 24 | 118 | 10 | 2.3 | 0.1 | 125.482 | 13.343 | 233.366 | 216.535
1 | 9 | 10 | 156 | 179 | 11 | 2.6 | 0.1 | 267.746 | 17.76 | 505.126 | 478.667
1 | 9 | 11 | 26 | 187 | 11 | 3 | 0.1 | 201.701 | 15.736 | 376.431 | 354.531
1 | 9 | 12 | 39 | 201 | 11 | 3 | 0.1 | 237.097 | 16.568 | 443.13 | 418.867
1 | 9 | 13 | 88 | 200 | 11 | 2.6 | 0.1 | 275.663 | 17.951 | 517.47 | 490.573
1 | 9 | 14 | 0 | 70 | 11 | 2.5 | 0.1 | 66.712 | 12.712 | 121.589 | 108.72
1 | 9 | 15 | 0 | 42 | 11 | 2.5 | 0.1 | 39.974 | 12.026 | 71.512 | 60.416
1 | 9 | 16 | 0 | 11 | 11 | 2.6 | 0.1 | 10.446 | 11.256 | 16.03 | 6.901
1 | 9 | 17 | 0 | 0 | 10 | 2.7 | 0.1 | 0 | 10 | 0 | 0
1 | 9 | 18 | 0 | 0 | 10 | 2.9 | 0.1 | 0 | 10 | 0 | 0
1 | 9 | 19 | 0 | 0 | 10 | 3 | 0.1 | 0 | 10 | 0 | 0
1 | 9 | 20 | 0 | 0 | 10 | 3 | 0.1 | 0 | 10 | 0 | 0
1 | 9 | 21 | 0 | 0 | 10 | 3 | 0.1 | 0 | 10 | 0 | 0
1 | 9 | 22 | 0 | 0 | 10 | 3.1 | 0.1 | 0 | 10 | 0 | 0
1 | 9 | 23 | 0 | 0 | 10 | 3.1 | 0.1 | 0 | 10 | 0 | 0
1 | 10 | 0 | 0 | 0 | 11 | 3 | 0.1 | 0 | 11 | 0 | 0
1 | 10 | 1 | 0 | 0 | 11 | 2.7 | 0.1 | 0 | 11 | 0 | 0
1 | 10 | 2 | 0 | 0 | 11 | 2.5 | 0.1 | 0 | 11 | 0 | 0
1 | 10 | 3 | 0 | 0 | 11 | 2.2 | 0.1 | 0 | 11 | 0 | 0
1 | 10 | 4 | 0 | 0 | 11 | 2.1 | 0.1 | 0 | 11 | 0 | 0
1 | 10 | 5 | 0 | 0 | 11 | 2.4 | 0.1 | 0 | 11 | 0 | 0
1 | 10 | 6 | 0 | 0 | 11 | 2.7 | 0.1 | 0 | 11 | 0 | 0
1 | 10 | 7 | 0 | 0 | 11 | 3 | 0.1 | 0 | 0 | 0 | 0
1 | 10 | 8 | 0 | 9 | 11 | 3.5 | 0.1 | 8.544 | 11.184 | 14.036 | 4.978
1 | 10 | 9 | 0 | 21 | 12 | 4 | 0.1 | 19.962 | 12.402 | 34.654 | 24.864
1 | 10 | 10 | 0 | 23 | 12 | 4.4 | 0.1 | 21.877 | 12.416 | 37.977 | 28.07
1 | 10 | 11 | 0 | 14 | 13 | 4.6 | 0.1 | 13.317 | 13.246 | 22.409 | 13.053
1 | 10 | 12 | 0 | 49 | 13 | 4.9 | 0.1 | 46.672 | 13.83 | 82.778 | 71.284
1 | 10 | 13 | 0 | 66 | 13 | 5.1 | 0.1 | 62.896 | 14.091 | 113.108 | 100.539
1 | 10 | 14 | 0 | 51 | 13 | 5.2 | 0.1 | 48.562 | 13.833 | 86.936 | 75.295
1 | 10 | 15 | 0 | 31 | 13 | 5.1 | 0.1 | 29.483 | 13.512 | 51.725 | 41.331
1 | 10 | 16 | 0 | 9 | 13 | 5 | 0.1 | 8.544 | 13.147 | 12.994 | 3.972
1 | 10 | 17 | 0 | 0 | 13 | 4.8 | 0.1 | 0 | 13 | 0 | 0
1 | 10 | 18 | 0 | 0 | 12 | 4.2 | 0.1 | 0 | 12 | 0 | 0
1 | 10 | 19 | 0 | 0 | 11 | 3.3 | 0.1 | 0 | 11 | 0 | 0
1 | 10 | 20 | 0 | 0 | 10 | 2.7 | 0.1 | 0 | 10 | 0 | 0
1 | 10 | 21 | 0 | 0 | 10 | 2.4 | 0.1 | 0 | 10 | 0 | 0
1 | 10 | 22 | 0 | 0 | 9 | 2.3 | 0.1 | 0 | 9 | 0 | 0
1 | 10 | 23 | 0 | 0 | 9 | 2.4 | 0.1 | 0 | 9 | 0 | 0
1 | 11 | 0 | 0 | 0 | 10 | 2.7 | 0.1 | 0 | 10 | 0 | 0
1 | 11 | 1 | 0 | 0 | 10 | 2.9 | 0.1 | 0 | 10 | 0 | 0
1 | 11 | 2 | 0 | 0 | 10 | 2.7 | 0.1 | 0 | 10 | 0 | 0
1 | 11 | 3 | 0 | 0 | 9 | 2.2 | 0.1 | 0 | 9 | 0 | 0
1 | 11 | 4 | 0 | 0 | 8 | 1.7 | 0.1 | 0 | 8 | 0 | 0
1 | 11 | 5 | 0 | 0 | 7 | 1.4 | 0.1 | 0 | 7 | 0 | 0
1 | 11 | 6 | 0 | 0 | 7 | 1.3 | 0.1 | 0 | 7 | 0 | 0
1 | 11 | 7 | 0 | 0 | 7 | 1.6 | 0.1 | 0 | 0 | 0 | 0
1 | 11 | 8 | 543 | 43 | 8 | 2.2 | 0.1 | 134.112 | 11.365 | 195.276 | 179.795
1 | 11 | 9 | 744 | 61 | 9 | 2.5 | 0.1 | 336.395 | 17.556 | 613.478 | 583.179
1 | 11 | 10 | 372 | 156 | 10 | 2.6 | 0.1 | 360.783 | 19.124 | 686.154 | 653.279
1 | 11 | 11 | 451 | 173 | 10 | 2.7 | 0.1 | 485.417 | 22.049 | 914.958 | 873.976
1 | 11 | 12 | 358 | 200 | 11 | 2.6 | 0.1 | 476.563 | 23.034 | 892.14 | 851.967
1 | 11 | 13 | 258 | 198 | 10 | 2.5 | 0.1 | 411.803 | 20.59 | 776.474 | 740.399
1 | 11 | 14 | 321 | 147 | 10 | 2.3 | 0.1 | 385.434 | 20.312 | 732.431 | 697.917
1 | 11 | 15 | 273 | 97 | 9 | 1.7 | 0.1 | 271.415 | 17.202 | 518.13 | 491.21
1 | 11 | 16 | 161 | 37 | 7 | 1.1 | 0.1 | 126.936 | 11.282 | 218.389 | 202.089
1 | 11 | 17 | 0 | 0 | 7 | 0.8 | 0.1 | 0 | 7 | 0 | 0
1 | 11 | 18 | 0 | 0 | 7 | 0.8 | 0.1 | 0 | 7 | 0 | 0
1 | 11 | 19 | 0 | 0 | 7 | 0.8 | 0.1 | 0 | 7 | 0 | 0
1 | 11 | 20 | 0 | 0 | 6 | 0.8 | 0.1 | 0 | 6 | 0 | 0
1 | 11 | 21 | 0 | 0 | 6 | 0.8 | 0.1 | 0 | 6 | 0 | 0
1 | 11 | 22 | 0 | 0 | 6 | 0.7 | 0.1 | 0 | 6 | 0 | 0
1 | 11 | 23 | 0 | 0 | 7 | 0.3 | 0.1 | 0 | 7 | 0 | 0
1 | 12 | 0 | 0 | 0 | 6 | 0.3 | 0.1 | 0 | 6 | 0 | 0
1 | 12 | 1 | 0 | 0 | 6 | 0.6 | 0.1 | 0 | 6 | 0 | 0
1 | 12 | 2 | 0 | 0 | 5 | 0.7 | 0.1 | 0 | 5 | 0 | 0
1 | 12 | 3 | 0 | 0 | 5 | 1 | 0.1 | 0 | 5 | 0 | 0
1 | 12 | 4 | 0 | 0 | 5 | 1.2 | 0.1 | 0 | 5 | 0 | 0
1 | 12 | 5 | 0 | 0 | 5 | 1.2 | 0.1 | 0 | 5 | 0 | 0
1 | 12 | 6 | 0 | 0 | 5 | 1.3 | 0.1 | 0 | 5 | 0 | 0
1 | 12 | 7 | 0 | 0 | 5 | 1.5 | 0.1 | 0 | 0 | 0 | 0
1 | 12 | 8 | 30 | 60 | 6 | 1.9 | 0.1 | 62.782 | 7.79 | 111.463 | 98.952
1 | 12 | 9 | 59 | 125 | 6 | 2.1 | 0.1 | 145.098 | 10.015 | 273.803 | 255.54
1 | 12 | 10 | 1 | 143 | 7 | 2.2 | 0.1 | 139.812 | 10.796 | 263.32 | 245.429
1 | 12 | 11 | 0 | 137 | 8 | 2.1 | 0.1 | 133.13 | 11.682 | 248.315 | 230.955
1 | 12 | 12 | 162 | 227 | 9 | 2 | 0.1 | 361.464 | 19.219 | 679.196 | 646.568
1 | 12 | 13 | 0 | 81 | 9 | 1.9 | 0.1 | 77.235 | 11.225 | 141.646 | 128.066
1 | 12 | 14 | 0 | 14 | 9 | 1.7 | 0.1 | 13.308 | 9.4 | 22.945 | 13.57
1 | 12 | 15 | 724 | 50 | 8 | 1.2 | 0.1 | 472.401 | 24.033 | 895.913 | 855.605
1 | 12 | 16 | 460 | 30 | 7 | 0.8 | 0.1 | 233.417 | 15.511 | 404.018 | 381.14
1 | 12 | 17 | 0 | 0 | 6 | 0.8 | 0.1 | 0 | 6 | 0 | 0
1 | 12 | 18 | 0 | 0 | 6 | 0.8 | 0.1 | 0 | 6 | 0 | 0
1 | 12 | 19 | 0 | 0 | 6 | 0.9 | 0.1 | 0 | 6 | 0 | 0
1 | 12 | 20 | 0 | 0 | 5 | 0.9 | 0.1 | 0 | 5 | 0 | 0
1 | 12 | 21 | 0 | 0 | 5 | 1 | 0.1 | 0 | 5 | 0 | 0
1 | 12 | 22 | 0 | 0 | 4 | 1 | 0.1 | 0 | 4 | 0 | 0
1 | 12 | 23 | 0 | 0 | 3 | 1.1 | 0.1 | 0 | 3 | 0 | 0
1 | 13 | 0 | 0 | 0 | 3 | 1.1 | 0.1 | 0 | 3 | 0 | 0
1 | 13 | 1 | 0 | 0 | 3 | 1.1 | 0.1 | 0 | 3 | 0 | 0
1 | 13 | 2 | 0 | 0 | 3 | 1.2 | 0.1 | 0 | 3 | 0 | 0
1 | 13 | 3 | 0 | 0 | 2 | 1.2 | 0.1 | 0 | 2 | 0 | 0
1 | 13 | 4 | 0 | 0 | 2 | 1.3 | 0.1 | 0 | 2 | 0 | 0
1 | 13 | 5 | 0 | 0 | 2 | 1.3 | 0.1 | 0 | 2 | 0 | 0
1 | 13 | 6 | 0 | 0 | 2 | 1.4 | 0.1 | 0 | 2 | 0 | 0
1 | 13 | 7 | 0 | 0 | 3 | 1.9 | 0.1 | 0 | 0 | 0 | 0
1 | 13 | 8 | 642 | 35 | 5 | 2.5 | 0.1 | 142.578 | 8.343 | 204.432 | 188.627
1 | 13 | 9 | 815 | 49 | 7 | 2.9 | 0.1 | 349.136 | 15.268 | 641.709 | 610.41
1 | 13 | 10 | 890 | 57 | 9 | 2.9 | 0.1 | 531.882 | 21.79 | 1016.281 | 971.709
1 | 13 | 11 | 923 | 62 | 11 | 2.8 | 0.1 | 665.192 | 27.257 | 1241.489 | 1188.937
1 | 13 | 12 | 929 | 63 | 12 | 2.7 | 0.1 | 731.873 | 30.199 | 1349.209 | 1292.839
1 | 13 | 13 | 910 | 62 | 12 | 2.4 | 0.1 | 725.498 | 31.066 | 1336.187 | 1280.28
1 | 13 | 14 | 859 | 58 | 12 | 2 | 0.1 | 642.764 | 30.283 | 1193.184 | 1142.344
1 | 13 | 15 | 751 | 49 | 11 | 1.4 | 0.1 | 488.026 | 26.802 | 916.56 | 875.521
1 | 13 | 16 | 495 | 30 | 8 | 1 | 0.1 | 248.864 | 16.632 | 432.84 | 408.942
1 | 13 | 17 | 0 | 0 | 7 | 1.2 | 0.1 | 0 | 7 | 0 | 0
1 | 13 | 18 | 0 | 0 | 7 | 1.3 | 0.1 | 0 | 7 | 0 | 0
1 | 13 | 19 | 0 | 0 | 7 | 1.4 | 0.1 | 0 | 7 | 0 | 0
1 | 13 | 20 | 0 | 0 | 7 | 1.3 | 0.1 | 0 | 7 | 0 | 0
1 | 13 | 21 | 0 | 0 | 6 | 1.3 | 0.1 | 0 | 6 | 0 | 0
1 | 13 | 22 | 0 | 0 | 5 | 1.3 | 0.1 | 0 | 5 | 0 | 0
1 | 13 | 23 | 0 | 0 | 5 | 1.3 | 0.1 | 0 | 5 | 0 | 0
1 | 14 | 0 | 0 | 0 | 6 | 1.2 | 0.1 | 0 | 6 | 0 | 0
1 | 14 | 1 | 0 | 0 | 6 | 1 | 0.1 | 0 | 6 | 0 | 0
1 | 14 | 2 | 0 | 0 | 5 | 1 | 0.1 | 0 | 5 | 0 | 0
1 | 14 | 3 | 0 | 0 | 4 | 0.9 | 0.1 | 0 | 4 | 0 | 0
1 | 14 | 4 | 0 | 0 | 4 | 0.8 | 0.1 | 0 | 4 | 0 | 0
1 | 14 | 5 | 0 | 0 | 3 | 0.8 | 0.1 | 0 | 3 | 0 | 0
1 | 14 | 6 | 0 | 0 | 3 | 0.8 | 0.1 | 0 | 3 | 0 | 0
1 | 14 | 7 | 0 | 0 | 4 | 1.2 | 0.1 | 0 | 0 | 0 | 0
1 | 14 | 8 | 576 | 42 | 6 | 1.8 | 0.1 | 138.815 | 9.77 | 202.581 | 186.841
1 | 14 | 9 | 765 | 59 | 8 | 1.9 | 0.1 | 342.783 | 17.8 | 625.045 | 594.336
1 | 14 | 10 | 852 | 69 | 10 | 1.8 | 0.1 | 528.118 | 25.642 | 993.552 | 949.785
1 | 14 | 11 | 891 | 73 | 11 | 1.6 | 0.1 | 658.502 | 31.343 | 1209.043 | 1157.641
1 | 14 | 12 | 900 | 74 | 12 | 1.5 | 0.1 | 725.988 | 34.927 | 1313.185 | 1258.093
1 | 14 | 13 | 877 | 73 | 13 | 1.3 | 0.1 | 722.122 | 36.894 | 1298.93 | 1244.342
1 | 14 | 14 | 823 | 67 | 12 | 1.1 | 0.1 | 636.846 | 34.144 | 1163.557 | 1113.767
1 | 14 | 15 | 710 | 56 | 11 | 0.8 | 0.1 | 475.435 | 28.861 | 885.185 | 845.258
1 | 14 | 16 | 447 | 33 | 9 | 0.9 | 0.1 | 238.914 | 17.521 | 416.704 | 393.377
1 | 14 | 17 | 0 | 0 | 7 | 1.1 | 0.1 | 0 | 7 | 0 | 0
1 | 14 | 18 | 0 | 0 | 6 | 1.1 | 0.1 | 0 | 6 | 0 | 0
1 | 14 | 19 | 0 | 0 | 6 | 1 | 0.1 | 0 | 6 | 0 | 0
1 | 14 | 20 | 0 | 0 | 6 | 1 | 0.1 | 0 | 6 | 0 | 0
1 | 14 | 21 | 0 | 0 | 6 | 1 | 0.1 | 0 | 6 | 0 | 0
1 | 14 | 22 | 0 | 0 | 5 | 1 | 0.1 | 0 | 5 | 0 | 0
1 | 14 | 23 | 0 | 0 | 5 | 1 | 0.1 | 0 | 5 | 0 | 0
1 | 15 | 0 | 0 | 0 | 4 | 1 | 0.1 | 0 | 4 | 0 | 0
1 | 15 | 1 | 0 | 0 | 4 | 1 | 0.1 | 0 | 4 | 0 | 0
1 | 15 | 2 | 0 | 0 | 3 | 1 | 0.1 | 0 | 3 | 0 | 0
1 | 15 | 3 | 0 | 0 | 3 | 1 | 0.1 | 0 | 3 | 0 | 0
1 | 15 | 4 | 0 | 0 | 2 | 1 | 0.1 | 0 | 2 | 0 | 0
1 | 15 | 5 | 0 | 0 | 2 | 1 | 0.1 | 0 | 2 | 0 | 0
1 | 15 | 6 | 0 | 0 | 2 | 1.1 | 0.1 | 0 | 2 | 0 | 0
1 | 15 | 7 | 0 | 0 | 3 | 1.6 | 0.1 | 0 | 0 | 0 | 0
1 | 15 | 8 | 559 | 43 | 5 | 2.1 | 0.1 | 136.716 | 8.498 | 201.33 | 185.635
1 | 15 | 9 | 22 | 120 | 7 | 2.2 | 0.1 | 124.202 | 10.373 | 233.681 | 216.84
1 | 15 | 10 | 15 | 158 | 9 | 2.2 | 0.1 | 162.307 | 13.408 | 304.376 | 285.029
1 | 15 | 11 | 21 | 188 | 10 | 2.1 | 0.1 | 199.171 | 15.51 | 371.383 | 349.662
1 | 15 | 12 | 31 | 203 | 11 | 2.1 | 0.1 | 233.064 | 17.447 | 433.168 | 409.258
1 | 15 | 13 | 900 | 67 | 11 | 2.1 | 0.1 | 728.432 | 31.279 | 1339.637 | 1283.607
1 | 15 | 14 | 849 | 62 | 11 | 1.6 | 0.1 | 650.162 | 31.118 | 1202.229 | 1151.068
1 | 15 | 15 | 742 | 51 | 10 | 0.9 | 0.1 | 489.447 | 27.912 | 915.56 | 874.557
1 | 15 | 16 | 494 | 31 | 8 | 0.6 | 0.1 | 252.388 | 17.779 | 442.849 | 418.596
1 | 15 | 17 | 0 | 0 | 8 | 0.6 | 0.1 | 0 | 8 | 0 | 0
1 | 15 | 18 | 0 | 0 | 7 | 0.7 | 0.1 | 0 | 7 | 0 | 0
1 | 15 | 19 | 0 | 0 | 6 | 0.8 | 0.1 | 0 | 6 | 0 | 0
1 | 15 | 20 | 0 | 0 | 5 | 0.9 | 0.1 | 0 | 5 | 0 | 0
1 | 15 | 21 | 0 | 0 | 4 | 1.1 | 0.1 | 0 | 4 | 0 | 0
1 | 15 | 22 | 0 | 0 | 3 | 1.2 | 0.1 | 0 | 3 | 0 | 0
1 | 15 | 23 | 0 | 0 | 3 | 1.3 | 0.1 | 0 | 3 | 0 | 0
1 | 16 | 0 | 0 | 0 | 2 | 1.5 | 0.1 | 0 | 2 | 0 | 0
1 | 16 | 1 | 0 | 0 | 2 | 1.6 | 0.1 | 0 | 2 | 0 | 0
1 | 16 | 2 | 0 | 0 | 2 | 1.6 | 0.1 | 0 | 2 | 0 | 0
1 | 16 | 3 | 0 | 0 | 2 | 1.5 | 0.1 | 0 | 2 | 0 | 0
1 | 16 | 4 | 0 | 0 | 2 | 1.5 | 0.1 | 0 | 2 | 0 | 0
1 | 16 | 5 | 0 | 0 | 2 | 1.5 | 0.1 | 0 | 2 | 0 | 0
1 | 16 | 6 | 0 | 0 | 2 | 1.4 | 0.1 | 0 | 2 | 0 | 0
1 | 16 | 7 | 0 | 0 | 3 | 1.6 | 0.1 | 0 | 0 | 0 | 0
1 | 16 | 8 | 58 | 64 | 6 | 2 | 0.1 | 71.981 | 8.002 | 126.345 | 113.307
1 | 16 | 9 | 82 | 130 | 8 | 2.3 | 0.1 | 158.363 | 12.213 | 296.707 | 277.632
1 | 16 | 10 | 3 | 147 | 9 | 2.2 | 0.1 | 144.713 | 12.929 | 270.525 | 252.378
1 | 16 | 11 | 19 | 187 | 10 | 2.1 | 0.1 | 196.766 | 15.443 | 366.729 | 345.173
1 | 16 | 12 | 37 | 209 | 11 | 1.9 | 0.1 | 243.985 | 18.028 | 453.117 | 428.5
1 | 16 | 13 | 881 | 71 | 12 | 1.7 | 0.1 | 721.681 | 33.82 | 1313.686 | 1258.576
1 | 16 | 14 | 838 | 63 | 12 | 1.3 | 0.1 | 646.248 | 33.41 | 1184.073 | 1133.556
1 | 16 | 15 | 739 | 51 | 10 | 0.9 | 0.1 | 489.814 | 27.926 | 916.353 | 875.321
1 | 16 | 16 | 503 | 31 | 8 | 0.7 | 0.1 | 257.597 | 17.722 | 454.814 | 430.137
1 | 16 | 17 | 0 | 0 | 8 | 0.6 | 0.1 | 0 | 8 | 0 | 0
1 | 16 | 18 | 0 | 0 | 7 | 0.5 | 0.1 | 0 | 7 | 0 | 0
1 | 16 | 19 | 0 | 0 | 7 | 0.7 | 0.1 | 0 | 7 | 0 | 0
1 | 16 | 20 | 0 | 0 | 6 | 0.9 | 0.1 | 0 | 6 | 0 | 0
1 | 16 | 21 | 0 | 0 | 5 | 1 | 0.1 | 0 | 5 | 0 | 0
1 | 16 | 22 | 0 | 0 | 4 | 1.1 | 0.1 | 0 | 4 | 0 | 0
1 | 16 | 23 | 0 | 0 | 3 | 1 | 0.1 | 0 | 3 | 0 | 0
1 | 17 | 0 | 0 | 0 | 2 | 1 | 0.1 | 0 | 2 | 0 | 0
1 | 17 | 1 | 0 | 0 | 2 | 1.1 | 0.1 | 0 | 2 | 0 | 0
1 | 17 | 2 | 0 | 0 | 2 | 1.4 | 0.1 | 0 | 2 | 0 | 0
1 | 17 | 3 | 0 | 0 | 2 | 1.7 | 0.1 | 0 | 2 | 0 | 0
1 | 17 | 4 | 0 | 0 | 2 | 1.5 | 0.1 | 0 | 2 | 0 | 0
1 | 17 | 5 | 0 | 0 | 2 | 1.2 | 0.1 | 0 | 2 | 0 | 0
1 | 17 | 6 | 0 | 0 | 2 | 1.3 | 0.1 | 0 | 2 | 0 | 0
1 | 17 | 7 | 0 | 0 | 2 | 1.5 | 0.1 | 0 | 0 | 0 | 0
1 | 17 | 8 | 194 | 64 | 4 | 1.5 | 0.1 | 95.287 | 6.889 | 158.489 | 144.312
1 | 17 | 9 | 266 | 125 | 6 | 1.6 | 0.1 | 225.733 | 12.913 | 422.135 | 398.616
1 | 17 | 10 | 179 | 187 | 7 | 1.9 | 0.1 | 288.535 | 15.338 | 550.237 | 522.179
1 | 17 | 11 | 293 | 211 | 7 | 1.9 | 0.1 | 420.616 | 19.15 | 795.905 | 759.141
1 | 17 | 12 | 431 | 193 | 8 | 1.7 | 0.1 | 532.833 | 24.065 | 995.029 | 951.21
1 | 17 | 13 | 485 | 164 | 7 | 1.2 | 0.1 | 548.538 | 25.555 | 1022.975 | 978.165
1 | 17 | 14 | 228 | 168 | 7 | 0.6 | 0.1 | 352.357 | 20.937 | 664.068 | 631.976
1 | 17 | 15 | 184 | 114 | 6 | 0.4 | 0.1 | 237.875 | 15.979 | 453.652 | 429.016
1 | 17 | 16 | 107 | 45 | 5 | 0.5 | 0.1 | 108.721 | 9.354 | 194.677 | 179.218
1 | 17 | 17 | 0 | 0 | 5 | 0.6 | 0.1 | 0 | 5 | 0 | 0
1 | 17 | 18 | 0 | 0 | 5 | 0.6 | 0.1 | 0 | 5 | 0 | 0
1 | 17 | 19 | 0 | 0 | 5 | 0.6 | 0.1 | 0 | 5 | 0 | 0
1 | 17 | 20 | 0 | 0 | 4 | 0.6 | 0.1 | 0 | 4 | 0 | 0
1 | 17 | 21 | 0 | 0 | 4 | 0.5 | 0.1 | 0 | 4 | 0 | 0
1 | 17 | 22 | 0 | 0 | 5 | 0.4 | 0.1 | 0 | 5 | 0 | 0
1 | 17 | 23 | 0 | 0 | 5 | 0.5 | 0.1 | 0 | 5 | 0 | 0
1 | 18 | 0 | 0 | 0 | 5 | 0.8 | 0.1 | 0 | 5 | 0 | 0
1 | 18 | 1 | 0 | 0 | 5 | 1 | 0.1 | 0 | 5 | 0 | 0
1 | 18 | 2 | 0 | 0 | 5 | 0.9 | 0.1 | 0 | 5 | 0 | 0
1 | 18 | 3 | 0 | 0 | 5 | 0.7 | 0.1 | 0 | 5 | 0 | 0
1 | 18 | 4 | 0 | 0 | 6 | 0.7 | 0.1 | 0 | 6 | 0 | 0
1 | 18 | 5 | 0 | 0 | 6 | 1.1 | 0.1 | 0 | 6 | 0 | 0
1 | 18 | 6 | 0 | 0 | 6 | 1.4 | 0.1 | 0 | 6 | 0 | 0
1 | 18 | 7 | 0 | 0 | 6 | 1.6 | 0.1 | 0 | 0 | 0 | 0
1 | 18 | 8 | 0 | 17 | 7 | 2.2 | 0.1 | 16.151 | 7.437 | 27.912 | 18.362
1 | 18 | 9 | 0 | 39 | 9 | 3.1 | 0.1 | 37.11 | 9.858 | 66.939 | 56.006
1 | 18 | 10 | 0 | 13 | 10 | 3.9 | 0.1 | 12.361 | 10.252 | 21.094 | 11.786
1 | 18 | 11 | 0 | 12 | 11 | 4.5 | 0.1 | 11.415 | 11.214 | 19.228 | 9.985
1 | 18 | 12 | 0 | 19 | 11 | 5.1 | 0.1 | 18.081 | 11.313 | 31.051 | 21.389
1 | 18 | 13 | 0 | 73 | 11 | 5.6 | 0.1 | 69.589 | 12.136 | 126.46 | 113.418
1 | 18 | 14 | 0 | 6 | 11 | 5.6 | 0.1 | 5.702 | 11.093 | 9.359 | 0.467
1 | 18 | 15 | 0 | 4 | 11 | 5.6 | 0.1 | 3.798 | 11.062 | 6.129 | 0
1 | 18 | 16 | 0 | 1 | 11 | 5.2 | 0.1 | 0.948 | 11.016 | 0 | 0
1 | 18 | 17 | 0 | 0 | 11 | 4.4 | 0.1 | 0 | 11 | 0 | 0
1 | 18 | 18 | 0 | 0 | 10 | 3.3 | 0.1 | 0 | 10 | 0 | 0
1 | 18 | 19 | 0 | 0 | 10 | 2.5 | 0.1 | 0 | 10 | 0 | 0
1 | 18 | 20 | 0 | 0 | 9 | 2.1 | 0.1 | 0 | 9 | 0 | 0
1 | 18 | 21 | 0 | 0 | 8 | 1.7 | 0.1 | 0 | 8 | 0 | 0
1 | 18 | 22 | 0 | 0 | 7 | 1.4 | 0.1 | 0 | 7 | 0 | 0
1 | 18 | 23 | 0 | 0 | 7 | 1.2 | 0.1 | 0 | 7 | 0 | 0
1 | 19 | 0 | 0 | 0 | 7 | 1.1 | 0.1 | 0 | 7 | 0 | 0
1 | 19 | 1 | 0 | 0 | 7 | 1.1 | 0.1 | 0 | 7 | 0 | 0
1 | 19 | 2 | 0 | 0 | 7 | 1.1 | 0.1 | 0 | 7 | 0 | 0
1 | 19 | 3 | 0 | 0 | 8 | 1.1 | 0.1 | 0 | 8 | 0 | 0
1 | 19 | 4 | 0 | 0 | 8 | 1 | 0.1 | 0 | 8 | 0 | 0
1 | 19 | 5 | 0 | 0 | 8 | 1 | 0.1 | 0 | 8 | 0 | 0
1 | 19 | 6 | 0 | 0 | 8 | 1 | 0.1 | 0 | 8 | 0 | 0
1 | 19 | 7 | 0 | 0 | 8 | 1 | 0.1 | 0 | 0 | 0 | 0
1 | 19 | 8 | 0 | 7 | 9 | 1.4 | 0.1 | 6.644 | 9.213 | 10.938 | 1.989
1 | 19 | 9 | 0 | 16 | 10 | 1.9 | 0.1 | 15.206 | 10.439 | 26.306 | 16.813
1 | 19 | 10 | 724 | 102 | 10 | 2.4 | 0.1 | 501.754 | 23.182 | 949.533 | 907.326
1 | 19 | 11 | 175 | 227 | 11 | 2.6 | 0.1 | 355.013 | 19.95 | 664.969 | 632.846
1 | 19 | 12 | 842 | 91 | 11 | 2.5 | 0.1 | 717.61 | 29.487 | 1323.063 | 1267.62
1 | 19 | 13 | 835 | 85 | 11 | 2.4 | 0.1 | 716.24 | 29.81 | 1322.175 | 1266.764
1 | 19 | 14 | 404 | 147 | 10 | 2.3 | 0.1 | 456.67 | 22.218 | 863.994 | 824.818
1 | 19 | 15 | 339 | 104 | 10 | 1.9 | 0.1 | 330.797 | 19.589 | 630.182 | 599.291
1 | 19 | 16 | 214 | 46 | 9 | 1.4 | 0.1 | 162.223 | 14.158 | 290.913 | 272.044
1 | 19 | 17 | 0 | 0 | 9 | 1.3 | 0.1 | 0 | 9 | 0 | 0
1 | 19 | 18 | 0 | 0 | 8 | 1.5 | 0.1 | 0 | 8 | 0 | 0
1 | 19 | 19 | 0 | 0 | 8 | 1.6 | 0.1 | 0 | 8 | 0 | 0
1 | 19 | 20 | 0 | 0 | 8 | 1.9 | 0.1 | 0 | 8 | 0 | 0
1 | 19 | 21 | 0 | 0 | 8 | 2.3 | 0.1 | 0 | 8 | 0 | 0
1 | 19 | 22 | 0 | 0 | 8 | 2.6 | 0.1 | 0 | 8 | 0 | 0
1 | 19 | 23 | 0 | 0 | 8 | 3.1 | 0.1 | 0 | 8 | 0 | 0
1 | 20 | 0 | 0 | 0 | 8 | 3.8 | 0.1 | 0 | 8 | 0 | 0
1 | 20 | 1 | 0 | 0 | 8 | 4.3 | 0.1 | 0 | 8 | 0 | 0
1 | 20 | 2 | 0 | 0 | 8 | 4.5 | 0.1 | 0 | 8 | 0 | 0
1 | 20 | 3 | 0 | 0 | 8 | 3.9 | 0.1 | 0 | 8 | 0 | 0
1 | 20 | 4 | 0 | 0 | 9 | 2.7 | 0.1 | 0 | 9 | 0 | 0
1 | 20 | 5 | 0 | 0 | 9 | 2.1 | 0.1 | 0 | 9 | 0 | 0
1 | 20 | 6 | 0 | 0 | 8 | 2.1 | 0.1 | 0 | 8 | 0 | 0
1 | 20 | 7 | 0 | 0 | 8 | 2.2 | 0.1 | 0 | 0 | 0 | 0
1 | 20 | 8 | 33 | 67 | 9 | 2.5 | 0.1 | 69.825 | 10.773 | 123.545 | 110.606
1 | 20 | 9 | 63 | 138 | 10 | 2.9 | 0.1 | 159.521 | 13.81 | 297.737 | 278.625
1 | 20 | 10 | 0 | 136 | 10 | 3.5 | 0.1 | 131.783 | 12.855 | 245.396 | 228.139
1 | 20 | 11 | 274 | 220 | 9 | 3.6 | 0.1 | 419.233 | 17.96 | 795.753 | 758.995
1 | 20 | 12 | 24 | 204 | 9 | 3.4 | 0.1 | 220.441 | 13.846 | 414.061 | 390.828
1 | 20 | 13 | 87 | 218 | 9 | 3.3 | 0.1 | 295.526 | 15.611 | 559.17 | 530.795
1 | 20 | 14 | 41 | 171 | 9 | 3.2 | 0.1 | 211.926 | 13.822 | 401.413 | 378.628
1 | 20 | 15 | 16 | 109 | 8 | 3.1 | 0.1 | 121.306 | 10.807 | 228.74 | 212.073
1 | 20 | 16 | 0 | 41 | 7 | 3 | 0.1 | 41.558 | 7.968 | 73.098 | 61.947
1 | 20 | 17 | 0 | 0 | 7 | 2.8 | 0.1 | 0 | 7 | 0 | 0
1 | 20 | 18 | 0 | 0 | 7 | 2.6 | 0.1 | 0 | 7 | 0 | 0
1 | 20 | 19 | 0 | 0 | 7 | 2.5 | 0.1 | 0 | 7 | 0 | 0
1 | 20 | 20 | 0 | 0 | 7 | 2.5 | 0.1 | 0 | 7 | 0 | 0
1 | 20 | 21 | 0 | 0 | 7 | 2.4 | 0.1 | 0 | 7 | 0 | 0
1 | 20 | 22 | 0 | 0 | 7 | 2.3 | 0.1 | 0 | 7 | 0 | 0
1 | 20 | 23 | 0 | 0 | 7 | 2.3 | 0.1 | 0 | 7 | 0 | 0
1 | 21 | 0 | 0 | 0 | 8 | 2.4 | 0.1 | 0 | 8 | 0 | 0
1 | 21 | 1 | 0 | 0 | 8 | 2.3 | 0.1 | 0 | 8 | 0 | 0
1 | 21 | 2 | 0 | 0 | 7 | 2.1 | 0.1 | 0 | 7 | 0 | 0
1 | 21 | 3 | 0 | 0 | 7 | 2 | 0.1 | 0 | 7 | 0 | 0
1 | 21 | 4 | 0 | 0 | 8 | 2 | 0.1 | 0 | 8 | 0 | 0
1 | 21 | 5 | 0 | 0 | 8 | 2.1 | 0.1 | 0 | 8 | 0 | 0
1 | 21 | 6 | 0 | 0 | 8 | 2 | 0.1 | 0 | 8 | 0 | 0
1 | 21 | 7 | 0 | 0 | 8 | 2.1 | 0.1 | 0 | 0 | 0 | 0
1 | 21 | 8 | 214 | 84 | 9 | 2.4 | 0.1 | 118.164 | 11.993 | 197.226 | 181.677
1 | 21 | 9 | 244 | 143 | 10 | 2.6 | 0.1 | 236.732 | 15.946 | 439.575 | 415.438
1 | 21 | 10 | 373 | 168 | 11 | 2.8 | 0.1 | 377.426 | 20.208 | 714.257 | 680.387
1 | 21 | 11 | 217 | 228 | 11 | 2.8 | 0.1 | 383.873 | 20.343 | 719.739 | 685.675
1 | 21 | 12 | 65 | 230 | 11 | 2.8 | 0.1 | 287.329 | 17.98 | 536.257 | 508.694
1 | 21 | 13 | 38 | 202 | 10 | 2.6 | 0.1 | 240.894 | 16.065 | 451.232 | 426.682
1 | 21 | 14 | 88 | 178 | 10 | 2.4 | 0.1 | 252.272 | 16.605 | 476.427 | 450.984
1 | 21 | 15 | 0 | 88 | 9 | 2.4 | 0.1 | 87.52 | 11.29 | 162.426 | 148.109
1 | 21 | 16 | 0 | 33 | 8 | 2.5 | 0.1 | 31.509 | 8.802 | 54.726 | 44.226
1 | 21 | 17 | 0 | 0 | 8 | 2.7 | 0.1 | 0 | 8 | 0 | 0
1 | 21 | 18 | 0 | 0 | 8 | 3.1 | 0.1 | 0 | 8 | 0 | 0
1 | 21 | 19 | 0 | 0 | 8 | 3.6 | 0.1 | 0 | 8 | 0 | 0
1 | 21 | 20 | 0 | 0 | 8 | 3.9 | 0.1 | 0 | 8 | 0 | 0
1 | 21 | 21 | 0 | 0 | 8 | 4.1 | 0.1 | 0 | 8 | 0 | 0
1 | 21 | 22 | 0 | 0 | 7 | 4.2 | 0.1 | 0 | 7 | 0 | 0
1 | 21 | 23 | 0 | 0 | 7 | 4.5 | 0.1 | 0 | 7 | 0 | 0
1 | 22 | 0 | 0 | 0 | 7 | 4.9 | 0.1 | 0 | 7 | 0 | 0
1 | 22 | 1 | 0 | 0 | 8 | 5.2 | 0.1 | 0 | 8 | 0 | 0
1 | 22 | 2 | 0 | 0 | 9 | 4.7 | 0.1 | 0 | 9 | 0 | 0
1 | 22 | 3 | 0 | 0 | 10 | 3.6 | 0.1 | 0 | 10 | 0 | 0
1 | 22 | 4 | 0 | 0 | 10 | 2.8 | 0.1 | 0 | 10 | 0 | 0
1 | 22 | 5 | 0 | 0 | 9 | 2.5 | 0.1 | 0 | 9 | 0 | 0
1 | 22 | 6 | 0 | 0 | 8 | 2.1 | 0.1 | 0 | 8 | 0 | 0
1 | 22 | 7 | 0 | 0 | 8 | 1.7 | 0.1 | 0 | 0 | 0 | 0
1 | 22 | 8 | 477 | 57 | 9 | 1.8 | 0.1 | 138.551 | 12.832 | 210.392 | 194.376
1 | 22 | 9 | 712 | 76 | 10 | 2 | 0.1 | 346.449 | 19.721 | 631.164 | 600.238
1 | 22 | 10 | 255 | 188 | 11 | 2.2 | 0.1 | 335.981 | 20.145 | 632.224 | 601.261
1 | 22 | 11 | 400 | 199 | 12 | 2.4 | 0.1 | 479.713 | 24.565 | 892.486 | 852.3
1 | 22 | 12 | 263 | 235 | 11 | 2.6 | 0.1 | 453.809 | 22.443 | 846.351 | 807.8
1 | 22 | 13 | 107 | 224 | 10 | 2.6 | 0.1 | 317.127 | 17.991 | 595.903 | 566.227
1 | 22 | 14 | 0 | 107 | 10 | 2.3 | 0.1 | 104.282 | 12.777 | 192.855 | 177.46
1 | 22 | 15 | 0 | 35 | 9 | 1.7 | 0.1 | 33.295 | 10.002 | 59.744 | 49.066
1 | 22 | 16 | 0 | 13 | 8 | 1.2 | 0.1 | 12.346 | 8.413 | 20.661 | 11.368
1 | 22 | 17 | 0 | 0 | 7 | 1.2 | 0.1 | 0 | 7 | 0 | 0
1 | 22 | 18 | 0 | 0 | 6 | 1.6 | 0.1 | 0 | 6 | 0 | 0
1 | 22 | 19 | 0 | 0 | 6 | 1.7 | 0.1 | 0 | 6 | 0 | 0
1 | 22 | 20 | 0 | 0 | 6 | 1.3 | 0.1 | 0 | 6 | 0 | 0
1 | 22 | 21 | 0 | 0 | 5 | 0.9 | 0.1 | 0 | 5 | 0 | 0
1 | 22 | 22 | 0 | 0 | 5 | 1.1 | 0.1 | 0 | 5 | 0 | 0
1 | 22 | 23 | 0 | 0 | 5 | 1.2 | 0.1 | 0 | 5 | 0 | 0
1 | 23 | 0 | 0 | 0 | 6 | 1.1 | 0.1 | 0 | 6 | 0 | 0
1 | 23 | 1 | 0 | 0 | 6 | 0.9 | 0.1 | 0 | 6 | 0 | 0
1 | 23 | 2 | 0 | 0 | 6 | 0.8 | 0.1 | 0 | 6 | 0 | 0
1 | 23 | 3 | 0 | 0 | 6 | 0.8 | 0.1 | 0 | 6 | 0 | 0
1 | 23 | 4 | 0 | 0 | 5 | 0.8 | 0.1 | 0 | 5 | 0 | 0
1 | 23 | 5 | 0 | 0 | 5 | 0.8 | 0.1 | 0 | 5 | 0 | 0
1 | 23 | 6 | 0 | 0 | 5 | 0.8 | 0.1 | 0 | 5 | 0 | 0
1 | 23 | 7 | 0 | 0 | 6 | 0.9 | 0.1 | 0 | 0 | 0 | 0
1 | 23 | 8 | 161 | 75 | 7 | 1.3 | 0.1 | 100.748 | 10.227 | 170.68 | 156.07
1 | 23 | 9 | 317 | 124 | 7 | 1.7 | 0.1 | 244.733 | 14.333 | 456.203 | 431.476
1 | 23 | 10 | 369 | 171 | 8 | 1.8 | 0.1 | 379.486 | 19.21 | 720.561 | 686.467
1 | 23 | 11 | 3 | 169 | 9 | 1.9 | 0.1 | 167.194 | 13.812 | 311.048 | 291.465
1 | 23 | 12 | 637 | 142 | 9 | 2 | 0.1 | 636.04 | 27.025 | 1178.955 | 1128.618
1 | 23 | 13 | 835 | 90 | 9 | 1.9 | 0.1 | 730.903 | 30.171 | 1345.764 | 1289.517
1 | 23 | 14 | 280 | 174 | 8 | 1.7 | 0.1 | 397.765 | 20.005 | 754.134 | 718.851
1 | 23 | 15 | 630 | 77 | 7 | 1.3 | 0.1 | 475.268 | 22.747 | 905.302 | 864.662
1 | 23 | 16 | 350 | 51 | 6 | 1 | 0.1 | 228.533 | 14.033 | 419.752 | 396.317
1 | 23 | 17 | 0 | 0 | 6 | 1 | 0.1 | 0 | 6 | 0 | 0
1 | 23 | 18 | 0 | 0 | 6 | 1.1 | 0.1 | 0 | 6 | 0 | 0
1 | 23 | 19 | 0 | 0 | 6 | 1 | 0.1 | 0 | 6 | 0 | 0
1 | 23 | 20 | 0 | 0 | 6 | 0.9 | 0.1 | 0 | 6 | 0 | 0
1 | 23 | 21 | 0 | 0 | 6 | 0.9 | 0.1 | 0 | 6 | 0 | 0
1 | 23 | 22 | 0 | 0 | 6 | 0.9 | 0.1 | 0 | 6 | 0 | 0
1 | 23 | 23 | 0 | 0 | 6 | 0.9 | 0.1 | 0 | 6 | 0 | 0
1 | 24 | 0 | 0 | 0 | 6 | 0.9 | 0.1 | 0 | 6 | 0 | 0
1 | 24 | 1 | 0 | 0 | 6 | 0.8 | 0.1 | 0 | 6 | 0 | 0
1 | 24 | 2 | 0 | 0 | 6 | 0.7 | 0.1 | 0 | 6 | 0 | 0
1 | 24 | 3 | 0 | 0 | 5 | 0.8 | 0.1 | 0 | 5 | 0 | 0
1 | 24 | 4 | 0 | 0 | 5 | 1 | 0.1 | 0 | 5 | 0 | 0
1 | 24 | 5 | 0 | 0 | 5 | 1.2 | 0.1 | 0 | 5 | 0 | 0
1 | 24 | 6 | 0 | 0 | 5 | 1.5 | 0.1 | 0 | 5 | 0 | 0
1 | 24 | 7 | 0 | 0 | 5 | 1.9 | 0.1 | 0 | 0 | 0 | 0
1 | 24 | 8 | 179 | 75 | 6 | 2.2 | 0.1 | 103.912 | 8.741 | 176.187 | 161.382
1 | 24 | 9 | 337 | 122 | 7 | 2.3 | 0.1 | 250.473 | 13.645 | 468.257 | 443.103
1 | 24 | 10 | 821 | 82 | 8 | 2.3 | 0.1 | 537.56 | 22.394 | 1021.622 | 976.861
1 | 24 | 11 | 891 | 79 | 9 | 2.1 | 0.1 | 681.68 | 27.959 | 1265.176 | 1211.784
1 | 24 | 12 | 921 | 74 | 10 | 2.1 | 0.1 | 761.303 | 31.168 | 1394.07 | 1336.111
1 | 24 | 13 | 920 | 68 | 11 | 2 | 0.1 | 765.169 | 32.721 | 1396.179 | 1338.145
1 | 24 | 14 | 881 | 62 | 11 | 1.7 | 0.1 | 688.53 | 31.838 | 1267.8 | 1214.316
1 | 24 | 15 | 792 | 52 | 10 | 1.1 | 0.1 | 539.263 | 28.764 | 1007.715 | 963.447
1 | 24 | 16 | 589 | 35 | 8 | 0.9 | 0.1 | 311.243 | 19.233 | 566.594 | 537.956
1 | 24 | 17 | 0 | 0 | 6 | 1.1 | 0.1 | 0 | 6 | 0 | 0
1 | 24 | 18 | 0 | 0 | 6 | 1.2 | 0.1 | 0 | 6 | 0 | 0
1 | 24 | 19 | 0 | 0 | 6 | 1.2 | 0.1 | 0 | 6 | 0 | 0
1 | 24 | 20 | 0 | 0 | 6 | 1.2 | 0.1 | 0 | 6 | 0 | 0
1 | 24 | 21 | 0 | 0 | 5 | 1.2 | 0.1 | 0 | 5 | 0 | 0
1 | 24 | 22 | 0 | 0 | 5 | 1.2 | 0.1 | 0 | 5 | 0 | 0
1 | 24 | 23 | 0 | 0 | 5 | 1.2 | 0.1 | 0 | 5 | 0 | 0
1 | 25 | 0 | 0 | 0 | 5 | 1.1 | 0.1 | 0 | 5 | 0 | 0
1 | 25 | 1 | 0 | 0 | 4 | 1.1 | 0.1 | 0 | 4 | 0 | 0
1 | 25 | 2 | 0 | 0 | 4 | 1.1 | 0.1 | 0 | 4 | 0 | 0
1 | 25 | 3 | 0 | 0 | 4 | 1 | 0.1 | 0 | 4 | 0 | 0
1 | 25 | 4 | 0 | 0 | 4 | 0.9 | 0.1 | 0 | 4 | 0 | 0
1 | 25 | 5 | 0 | 0 | 4 | 0.8 | 0.1 | 0 | 4 | 0 | 0
1 | 25 | 6 | 0 | 0 | 4 | 0.8 | 0.1 | 0 | 4 | 0 | 0
1 | 25 | 7 | 0 | 0 | 4 | 0.7 | 0.1 | 0 | 0 | 0 | 0
1 | 25 | 8 | 570 | 48 | 6 | 0.6 | 0.1 | 146.967 | 11.397 | 219.51 | 203.171
1 | 25 | 9 | 751 | 67 | 8 | 0.5 | 0.1 | 354.533 | 22.287 | 640.514 | 609.256
1 | 25 | 10 | 340 | 179 | 10 | 0.2 | 0.1 | 373.384 | 26.642 | 687.993 | 655.054
1 | 25 | 11 | 889 | 78 | 11 | 0.2 | 0.1 | 681.253 | 41.406 | 1199.107 | 1148.057
1 | 25 | 12 | 474 | 195 | 12 | 0.3 | 0.1 | 574.091 | 36.777 | 1019.868 | 975.168
1 | 25 | 13 | 863 | 84 | 12 | 0.3 | 0.1 | 749.483 | 44.424 | 1303.849 | 1249.087
1 | 25 | 14 | 744 | 79 | 11 | 0.3 | 0.1 | 621.528 | 37.924 | 1115.202 | 1067.125
1 | 25 | 15 | 374 | 109 | 10 | 0.3 | 0.1 | 362.691 | 25.707 | 676.875 | 644.329
1 | 25 | 16 | 503 | 41 | 9 | 0.3 | 0.1 | 286.259 | 21.254 | 517.537 | 490.638
1 | 25 | 17 | 0 | 0 | 7 | 0.4 | 0.1 | 0 | 7 | 0 | 0
1 | 25 | 18 | 0 | 0 | 6 | 0.5 | 0.1 | 0 | 6 | 0 | 0
1 | 25 | 19 | 0 | 0 | 6 | 0.6 | 0.1 | 0 | 6 | 0 | 0
1 | 25 | 20 | 0 | 0 | 6 | 0.6 | 0.1 | 0 | 6 | 0 | 0
1 | 25 | 21 | 0 | 0 | 6 | 0.7 | 0.1 | 0 | 6 | 0 | 0
1 | 25 | 22 | 0 | 0 | 5 | 0.8 | 0.1 | 0 | 5 | 0 | 0
1 | 25 | 23 | 0 | 0 | 4 | 0.9 | 0.1 | 0 | 4 | 0 | 0
1 | 26 | 0 | 0 | 0 | 3 | 0.9 | 0.1 | 0 | 3 | 0 | 0
1 | 26 | 1 | 0 | 0 | 3 | 0.9 | 0.1 | 0 | 3 | 0 | 0
1 | 26 | 2 | 0 | 0 | 2 | 0.9 | 0.1 | 0 | 2 | 0 | 0
1 | 26 | 3 | 0 | 0 | 2 | 1 | 0.1 | 0 | 2 | 0 | 0
1 | 26 | 4 | 0 | 0 | 2 | 1 | 0.1 | 0 | 2 | 0 | 0
1 | 26 | 5 | 0 | 0 | 2 | 1 | 0.1 | 0 | 2 | 0 | 0
1 | 26 | 6 | 0 | 0 | 2 | 1 | 0.1 | 0 | 2 | 0 | 0
1 | 26 | 7 | 0 | 0 | 4 | 1.4 | 0.1 | 0 | 0 | 0 | 0
1 | 26 | 8 | 578 | 47 | 6 | 1.9 | 0.1 | 147.988 | 9.974 | 222.215 | 205.78
1 | 26 | 9 | 765 | 64 | 8 | 1.9 | 0.1 | 357.85 | 18.252 | 656.921 | 625.083
1 | 26 | 10 | 868 | 69 | 10 | 1.9 | 0.1 | 550.246 | 25.953 | 1032.447 | 987.302
1 | 26 | 11 | 910 | 73 | 11 | 1.9 | 0.1 | 691.707 | 31.031 | 1268.519 | 1215.009
1 | 26 | 12 | 924 | 73 | 11 | 1.9 | 0.1 | 767.183 | 33.21 | 1393.09 | 1335.166
1 | 26 | 13 | 915 | 70 | 12 | 2 | 0.1 | 769.098 | 33.829 | 1396.426 | 1338.384
1 | 26 | 14 | 875 | 65 | 11 | 2 | 0.1 | 693.316 | 30.706 | 1281.416 | 1227.449
1 | 26 | 15 | 787 | 55 | 10 | 1.5 | 0.1 | 544.791 | 27.248 | 1023.961 | 979.116
1 | 26 | 16 | 586 | 37 | 8 | 1 | 0.1 | 315.681 | 19.122 | 578.508 | 549.448
1 | 26 | 17 | 0 | 0 | 6 | 1 | 0.1 | 0 | 6 | 0 | 0
1 | 26 | 18 | 0 | 0 | 6 | 1.1 | 0.1 | 0 | 6 | 0 | 0
1 | 26 | 19 | 0 | 0 | 5 | 1.2 | 0.1 | 0 | 5 | 0 | 0
1 | 26 | 20 | 0 | 0 | 5 | 1.2 | 0.1 | 0 | 5 | 0 | 0
1 | 26 | 21 | 0 | 0 | 5 | 1.2 | 0.1 | 0 | 5 | 0 | 0
1 | 26 | 22 | 0 | 0 | 4 | 1.2 | 0.1 | 0 | 4 | 0 | 0
1 | 26 | 23 | 0 | 0 | 4 | 1.2 | 0.1 | 0 | 4 | 0 | 0
1 | 27 | 0 | 0 | 0 | 3 | 1.2 | 0.1 | 0 | 3 | 0 | 0
1 | 27 | 1 | 0 | 0 | 3 | 1.3 | 0.1 | 0 | 3 | 0 | 0
1 | 27 | 2 | 0 | 0 | 3 | 1.4 | 0.1 | 0 | 3 | 0 | 0
1 | 27 | 3 | 0 | 0 | 4 | 1.4 | 0.1 | 0 | 4 | 0 | 0
1 | 27 | 4 | 0 | 0 | 3 | 1.5 | 0.1 | 0 | 3 | 0 | 0
1 | 27 | 5 | 0 | 0 | 3 | 1.4 | 0.1 | 0 | 3 | 0 | 0
1 | 27 | 6 | 0 | 0 | 3 | 1.3 | 0.1 | 0 | 3 | 0 | 0
1 | 27 | 7 | 0 | 0 | 4 | 1.5 | 0.1 | 0 | 0 | 0 | 0
1 | 27 | 8 | 660 | 43 | 7 | 1.9 | 0.1 | 159.615 | 11.266 | 235.912 | 218.991
1 | 27 | 9 | 829 | 57 | 9 | 2.2 | 0.1 | 375.883 | 19.14 | 688.315 | 655.364
1 | 27 | 10 | 897 | 68 | 11 | 2.4 | 0.1 | 566.739 | 25.893 | 1063.817 | 1017.56
1 | 27 | 11 | 930 | 72 | 12 | 2.4 | 0.1 | 706.139 | 30.534 | 1297.248 | 1242.72
1 | 27 | 12 | 936 | 74 | 13 | 2.2 | 0.1 | 779.691 | 34.254 | 1409.568 | 1351.061
1 | 27 | 13 | 905 | 76 | 14 | 1.9 | 0.1 | 771.406 | 36.343 | 1386.159 | 1328.481
1 | 27 | 14 | 854 | 72 | 13 | 1.4 | 0.1 | 694.77 | 35.472 | 1259.539 | 1206.347
1 | 27 | 15 | 754 | 62 | 12 | 0.8 | 0.1 | 535.861 | 32.137 | 987.635 | 944.078
1 | 27 | 16 | 537 | 42 | 10 | 0.6 | 0.1 | 305.384 | 21.983 | 554.535 | 526.324
1 | 27 | 17 | 0 | 0 | 9 | 0.7 | 0.1 | 0 | 9 | 0 | 0
1 | 27 | 18 | 0 | 0 | 9 | 0.7 | 0.1 | 0 | 9 | 0 | 0
1 | 27 | 19 | 0 | 0 | 9 | 0.7 | 0.1 | 0 | 9 | 0 | 0
1 | 27 | 20 | 0 | 0 | 8 | 0.8 | 0.1 | 0 | 8 | 0 | 0
1 | 27 | 21 | 0 | 0 | 6 | 1 | 0.1 | 0 | 6 | 0 | 0
1 | 27 | 22 | 0 | 0 | 5 | 1.1 | 0.1 | 0 | 5 | 0 | 0
1 | 27 | 23 | 0 | 0 | 4 | 1 | 0.1 | 0 | 4 | 0 | 0
1 | 28 | 0 | 0 | 0 | 3 | 1.1 | 0.1 | 0 | 3 | 0 | 0
1 | 28 | 1 | 0 | 0 | 3 | 1.4 | 0.1 | 0 | 3 | 0 | 0
1 | 28 | 2 | 0 | 0 | 3 | 1.7 | 0.1 | 0 | 3 | 0 | 0
1 | 28 | 3 | 0 | 0 | 3 | 1.7 | 0.1 | 0 | 3 | 0 | 0
1 | 28 | 4 | 0 | 0 | 2 | 1.7 | 0.1 | 0 | 2 | 0 | 0
1 | 28 | 5 | 0 | 0 | 2 | 1.7 | 0.1 | 0 | 2 | 0 | 0
1 | 28 | 6 | 0 | 0 | 2 | 1.5 | 0.1 | 0 | 2 | 0 | 0
1 | 28 | 7 | 0 | 12 | 3 | 1.8 | 0.1 | 11.693 | 3.292 | 12.996 | 3.975
1 | 28 | 8 | 489 | 56 | 6 | 2.3 | 0.1 | 142.653 | 9.579 | 221.361 | 204.956
1 | 28 | 9 | 671 | 72 | 8 | 2.5 | 0.1 | 333.106 | 16.497 | 616.411 | 586.008
1 | 28 | 10 | 885 | 73 | 10 | 2.6 | 0.1 | 569.46 | 24.422 | 1074.326 | 1027.697
1 | 28 | 11 | 924 | 77 | 11 | 2.5 | 0.1 | 710.025 | 29.292 | 1310.007 | 1255.027
1 | 28 | 12 | 937 | 76 | 12 | 2.4 | 0.1 | 785.33 | 32.604 | 1428.345 | 1369.172
1 | 28 | 13 | 914 | 77 | 13 | 2.3 | 0.1 | 782.032 | 33.921 | 1418.131 | 1359.319
1 | 28 | 14 | 872 | 71 | 12 | 2 | 0.1 | 708.867 | 32.143 | 1301.695 | 1247.009
1 | 28 | 15 | 782 | 60 | 11 | 1.4 | 0.1 | 552.641 | 28.899 | 1031.99 | 986.861
1 | 28 | 16 | 581 | 41 | 8 | 0.9 | 0.1 | 321.206 | 19.628 | 590.891 | 561.392
1 | 28 | 17 | 0 | 0 | 6 | 0.9 | 0.1 | 0 | 6 | 0 | 0
1 | 28 | 18 | 0 | 0 | 5 | 1 | 0.1 | 0 | 5 | 0 | 0
1 | 28 | 19 | 0 | 0 | 5 | 1.1 | 0.1 | 0 | 5 | 0 | 0
1 | 28 | 20 | 0 | 0 | 4 | 1.2 | 0.1 | 0 | 4 | 0 | 0
1 | 28 | 21 | 0 | 0 | 4 | 1.2 | 0.1 | 0 | 4 | 0 | 0
1 | 28 | 22 | 0 | 0 | 4 | 1.3 | 0.1 | 0 | 4 | 0 | 0
1 | 28 | 23 | 0 | 0 | 4 | 1.3 | 0.1 | 0 | 4 | 0 | 0
1 | 29 | 0 | 0 | 0 | 4 | 1.4 | 0.1 | 0 | 4 | 0 | 0
1 | 29 | 1 | 0 | 0 | 3 | 1.7 | 0.1 | 0 | 3 | 0 | 0
1 | 29 | 2 | 0 | 0 | 3 | 1.8 | 0.1 | 0 | 3 | 0 | 0
1 | 29 | 3 | 0 | 0 | 3 | 1.8 | 0.1 | 0 | 3 | 0 | 0
1 | 29 | 4 | 0 | 0 | 2 | 1.8 | 0.1 | 0 | 2 | 0 | 0
1 | 29 | 5 | 0 | 0 | 2 | 1.8 | 0.1 | 0 | 2 | 0 | 0
1 | 29 | 6 | 0 | 0 | 2 | 1.9 | 0.1 | 0 | 2 | 0 | 0
1 | 29 | 7 | 0 | 13 | 4 | 2.1 | 0.1 | 12.668 | 4.298 | 14.063 | 5.004
1 | 29 | 8 | 424 | 59 | 6 | 2.4 | 0.1 | 134.732 | 9.337 | 212.736 | 196.637
1 | 29 | 9 | 531 | 98 | 9 | 2.4 | 0.1 | 307.557 | 17.002 | 569.335 | 540.6
1 | 29 | 10 | 582 | 132 | 11 | 2.3 | 0.1 | 467.91 | 23.513 | 879.814 | 840.078
1 | 29 | 11 | 661 | 134 | 13 | 2.2 | 0.1 | 602.895 | 29.421 | 1107.165 | 1059.372
1 | 29 | 12 | 519 | 189 | 14 | 2.1 | 0.1 | 605.904 | 30.811 | 1102.127 | 1054.513
1 | 29 | 13 | 497 | 181 | 14 | 1.9 | 0.1 | 591.945 | 31.113 | 1077.664 | 1030.917
1 | 29 | 14 | 533 | 137 | 14 | 1.5 | 0.1 | 547.364 | 31.282 | 1002.349 | 958.27
1 | 29 | 15 | 467 | 102 | 12 | 1 | 0.1 | 414.439 | 26.767 | 773.717 | 737.74
1 | 29 | 16 | 332 | 57 | 10 | 0.8 | 0.1 | 232.912 | 18.661 | 427.111 | 403.415
1 | 29 | 17 | 0 | 0 | 9 | 1 | 0.1 | 0 | 9 | 0 | 0
1 | 29 | 18 | 0 | 0 | 8 | 1.1 | 0.1 | 0 | 8 | 0 | 0
1 | 29 | 19 | 0 | 0 | 8 | 1.1 | 0.1 | 0 | 8 | 0 | 0
1 | 29 | 20 | 0 | 0 | 7 | 1.1 | 0.1 | 0 | 7 | 0 | 0
1 | 29 | 21 | 0 | 0 | 7 | 1.1 | 0.1 | 0 | 7 | 0 | 0
1 | 29 | 22 | 0 | 0 | 6 | 1.1 | 0.1 | 0 | 6 | 0 | 0
1 | 29 | 23 | 0 | 0 | 5 | 1.1 | 0.1 | 0 | 5 | 0 | 0
1 | 30 | 0 | 0 | 0 | 5 | 1.1 | 0.1 | 0 | 5 | 0 | 0
1 | 30 | 1 | 0 | 0 | 5 | 1.1 | 0.1 | 0 | 5 | 0 | 0
1 | 30 | 2 | 0 | 0 | 4 | 1.2 | 0.1 | 0 | 4 | 0 | 0
1 | 30 | 3 | 0 | 0 | 4 | 1.3 | 0.1 | 0 | 4 | 0 | 0
1 | 30 | 4 | 0 | 0 | 4 | 1.3 | 0.1 | 0 | 4 | 0 | 0
1 | 30 | 5 | 0 | 0 | 3 | 1.2 | 0.1 | 0 | 3 | 0 | 0
1 | 30 | 6 | 0 | 0 | 3 | 1.2 | 0.1 | 0 | 3 | 0 | 0
1 | 30 | 7 | 0 | 16 | 5 | 1.4 | 0.1 | 15.591 | 5.426 | 17.379 | 8.202
1 | 30 | 8 | 559 | 50 | 8 | 1.8 | 0.1 | 150.616 | 12.156 | 228.397 | 211.742
1 | 30 | 9 | 718 | 65 | 10 | 1.9 | 0.1 | 346.33 | 19.932 | 633.655 | 602.641
1 | 30 | 10 | 614 | 124 | 12 | 1.9 | 0.1 | 478.688 | 25.861 | 892.699 | 852.506
1 | 30 | 11 | 944 | 76 | 13 | 2 | 0.1 | 727.187 | 33.627 | 1318.781 | 1263.49
1 | 30 | 12 | 952 | 77 | 14 | 1.9 | 0.1 | 803.006 | 37.24 | 1433.276 | 1373.928
1 | 30 | 13 | 933 | 78 | 14 | 1.8 | 0.1 | 803.134 | 37.748 | 1433.653 | 1374.291
1 | 30 | 14 | 892 | 72 | 14 | 1.5 | 0.1 | 729.718 | 37.067 | 1313.685 | 1258.574
1 | 30 | 15 | 425 | 108 | 13 | 1 | 0.1 | 397.555 | 27.162 | 739.807 | 705.032
1 | 30 | 16 | 321 | 58 | 11 | 0.8 | 0.1 | 229.977 | 19.557 | 421.012 | 397.532
1 | 30 | 17 | 0 | 0 | 10 | 0.9 | 0.1 | 0 | 0 | 0 | 0
1 | 30 | 18 | 0 | 0 | 9 | 0.9 | 0.1 | 0 | 9 | 0 | 0
1 | 30 | 19 | 0 | 0 | 9 | 1 | 0.1 | 0 | 9 | 0 | 0
1 | 30 | 20 | 0 | 0 | 9 | 1 | 0.1 | 0 | 9 | 0 | 0
1 | 30 | 21 | 0 | 0 | 9 | 0.9 | 0.1 | 0 | 9 | 0 | 0
1 | 30 | 22 | 0 | 0 | 9 | 0.9 | 0.1 | 0 | 9 | 0 | 0
1 | 30 | 23 | 0 | 0 | 8 | 0.9 | 0.1 | 0 | 8 | 0 | 0
1 | 31 | 0 | 0 | 0 | 8 | 0.9 | 0.1 | 0 | 8 | 0 | 0
1 | 31 | 1 | 0 | 0 | 7 | 1 | 0.1 | 0 | 7 | 0 | 0
1 | 31 | 2 | 0 | 0 | 6 | 1.1 | 0.1 | 0 | 6 | 0 | 0
1 | 31 | 3 | 0 | 0 | 5 | 1.2 | 0.1 | 0 | 5 | 0 | 0
1 | 31 | 4 | 0 | 0 | 4 | 1.3 | 0.1 | 0 | 4 | 0 | 0
1 | 31 | 5 | 0 | 0 | 4 | 1.3 | 0.1 | 0 | 4 | 0 | 0
1 | 31 | 6 | 0 | 0 | 4 | 1.2 | 0.1 | 0 | 4 | 0 | 0
1 | 31 | 7 | 0 | 16 | 6 | 1.2 | 0.1 | 15.591 | 6.446 | 17.296 | 8.122
1 | 31 | 8 | 482 | 58 | 9 | 1.6 | 0.1 | 145.449 | 13.227 | 225.105 | 208.567
1 | 31 | 9 | 625 | 84 | 11 | 1.8 | 0.1 | 331.517 | 20.715 | 605.856 | 575.827
1 | 31 | 10 | 717 | 97 | 13 | 1.9 | 0.1 | 508.818 | 27.74 | 944.403 | 902.378
1 | 31 | 11 | 573 | 165 | 14 | 1.9 | 0.1 | 576.02 | 30.651 | 1050.088 | 1004.318
1 | 31 | 12 | 353 | 236 | 15 | 1.8 | 0.1 | 527.033 | 30.531 | 954.478 | 912.095
1 | 31 | 13 | 235 | 240 | 15 | 1.7 | 0.1 | 442.768 | 28.327 | 806.432 | 769.296
1 | 31 | 14 | 685 | 100 | 14 | 1.4 | 0.1 | 621.029 | 34.071 | 1128.305 | 1079.763
1 | 31 | 15 | 303 | 127 | 13 | 0.9 | 0.1 | 338.13 | 25.349 | 629.693 | 598.819
1 | 31 | 16 | 0 | 31 | 10 | 3 | 0.11 | 29.5 | 10.691 | 51.586 | 41.197
1 | 31 | 17 | 0 | 0 | 9 | 2.2 | 0.11 | 0 | 0 | 0 | 0
1 | 31 | 18 | 0 | 0 | 7 | 1.5 | 0.11 | 0 | 7 | 0 | 0
1 | 31 | 19 | 0 | 0 | 6 | 1.1 | 0.11 | 0 | 6 | 0 | 0
1 | 31 | 20 | 0 | 0 | 5 | 1 | 0.11 | 0 | 5 | 0 | 0
1 | 31 | 21 | 0 | 0 | 4 | 0.9 | 0.11 | 0 | 4 | 0 | 0
1 | 31 | 22 | 0 | 0 | 4 | 0.8 | 0.11 | 0 | 4 | 0 | 0
1 | 31 | 23 | 0 | 0 | 4 | 0.9 | 0.11 | 0 | 4 | 0 | 0
2 | 1 | 0 | 0 | 0 | 4 | 1.2 | 0.11 | 0 | 4 | 0 | 0
2 | 1 | 1 | 0 | 0 | 3 | 1.2 | 0.11 | 0 | 3 | 0 | 0
2 | 1 | 2 | 0 | 0 | 3 | 1.1 | 0.11 | 0 | 3 | 0 | 0
2 | 1 | 3 | 0 | 0 | 3 | 1 | 0.11 | 0 | 3 | 0 | 0
2 | 1 | 4 | 0 | 0 | 2 | 0.9 | 0.11 | 0 | 2 | 0 | 0
2 | 1 | 5 | 0 | 0 | 2 | 0.9 | 0.11 | 0 | 2 | 0 | 0
2 | 1 | 6 | 0 | 0 | 2 | 1 | 0.11 | 0 | 2 | 0 | 0
2 | 1 | 7 | 0 | 17 | 4 | 1.2 | 0.11 | 16.565 | 4.474 | 18.597 | 9.377
2 | 1 | 8 | 559 | 56 | 6 | 1.5 | 0.11 | 158.344 | 10.687 | 245.347 | 228.092
2 | 1 | 9 | 390 | 125 | 7 | 1.8 | 0.11 | 281.359 | 15.258 | 525.936 | 498.739
2 | 1 | 10 | 406 | 177 | 8 | 2.1 | 0.11 | 417.831 | 19.603 | 792.208 | 755.576
2 | 1 | 11 | 131 | 250 | 8 | 2.2 | 0.11 | 352.869 | 17.575 | 663.299 | 631.235
2 | 1 | 12 | 215 | 259 | 8 | 2.1 | 0.11 | 440.886 | 20.206 | 825.25 | 787.447
2 | 1 | 13 | 97 | 241 | 8 | 1.9 | 0.11 | 329.348 | 17.49 | 618.326 | 587.855
2 | 1 | 14 | 309 | 185 | 8 | 1.8 | 0.11 | 437.404 | 20.916 | 826.198 | 788.362
2 | 1 | 15 | 401 | 112 | 7 | 1.5 | 0.11 | 390.138 | 19.331 | 747.284 | 712.244
2 | 1 | 16 | 545 | 45 | 5 | 1 | 0.11 | 320.481 | 16.336 | 602.464 | 572.555
2 | 1 | 17 | 0 | 0 | 4 | 0.9 | 0.11 | 0 | 0 | 0 | 0
2 | 1 | 18 | 0 | 0 | 4 | 1 | 0.11 | 0 | 4 | 0 | 0
2 | 1 | 19 | 0 | 0 | 4 | 1.1 | 0.11 | 0 | 4 | 0 | 0
2 | 1 | 20 | 0 | 0 | 4 | 1.1 | 0.11 | 0 | 4 | 0 | 0
2 | 1 | 21 | 0 | 0 | 4 | 1 | 0.11 | 0 | 4 | 0 | 0
2 | 1 | 22 | 0 | 0 | 3 | 1 | 0.11 | 0 | 3 | 0 | 0
2 | 1 | 23 | 0 | 0 | 2 | 1 | 0.11 | 0 | 2 | 0 | 0
2 | 2 | 0 | 0 | 0 | 2 | 1 | 0.11 | 0 | 2 | 0 | 0
2 | 2 | 1 | 0 | 0 | 2 | 1 | 0.11 | 0 | 2 | 0 | 0
2 | 2 | 2 | 0 | 0 | 2 | 0.9 | 0.11 | 0 | 2 | 0 | 0
2 | 2 | 3 | 0 | 0 | 2 | 0.9 | 0.11 | 0 | 2 | 0 | 0
2 | 2 | 4 | 0 | 0 | 3 | 0.9 | 0.11 | 0 | 3 | 0 | 0
2 | 2 | 5 | 0 | 0 | 4 | 0.9 | 0.11 | 0 | 4 | 0 | 0
2 | 2 | 6 | 0 | 0 | 4 | 1 | 0.11 | 0 | 4 | 0 | 0
2 | 2 | 7 | 0 | 3 | 5 | 1.2 | 0.11 | 2.923 | 5.084 | 3.018 | 0
2 | 2 | 8 | 0 | 34 | 6 | 1.7 | 0.11 | 32.355 | 6.972 | 58.291 | 47.665
2 | 2 | 9 | 0 | 42 | 6 | 2.3 | 0.11 | 39.985 | 7.066 | 73.113 | 61.961
2 | 2 | 10 | 0 | 104 | 7 | 2.7 | 0.11 | 99.64 | 9.463 | 185.595 | 170.457
2 | 2 | 11 | 0 | 164 | 7 | 2.9 | 0.11 | 159.439 | 10.8 | 298.676 | 279.532
2 | 2 | 12 | 0 | 160 | 8 | 3.1 | 0.11 | 155.92 | 11.592 | 290.524 | 271.668
2 | 2 | 13 | 0 | 149 | 8 | 3.4 | 0.11 | 145.605 | 11.197 | 271.717 | 253.528
2 | 2 | 14 | 0 | 114 | 8 | 3.6 | 0.11 | 110.832 | 10.363 | 206.763 | 190.875
2 | 2 | 15 | 4 | 120 | 9 | 3.7 | 0.11 | 123.814 | 11.605 | 232.474 | 215.675
2 | 2 | 16 | 0 | 49 | 9 | 3.9 | 0.11 | 48.084 | 9.978 | 86.319 | 74.699
2 | 2 | 17 | 0 | 0 | 10 | 3.8 | 0.11 | 0 | 0 | 0 | 0
2 | 2 | 18 | 0 | 0 | 10 | 3.4 | 0.11 | 0 | 10 | 0 | 0
2 | 2 | 19 | 0 | 0 | 10 | 3.2 | 0.11 | 0 | 10 | 0 | 0
2 | 2 | 20 | 0 | 0 | 9 | 3.1 | 0.11 | 0 | 9 | 0 | 0
2 | 2 | 21 | 0 | 0 | 9 | 3.1 | 0.11 | 0 | 9 | 0 | 0
2 | 2 | 22 | 0 | 0 | 9 | 3.2 | 0.11 | 0 | 9 | 0 | 0
2 | 2 | 23 | 0 | 0 | 9 | 3.3 | 0.11 | 0 | 9 | 0 | 0
2 | 3 | 0 | 0 | 0 | 9 | 3.4 | 0.11 | 0 | 9 | 0 | 0
2 | 3 | 1 | 0 | 0 | 8 | 3.3 | 0.11 | 0 | 8 | 0 | 0
2 | 3 | 2 | 0 | 0 | 8 | 3.2 | 0.11 | 0 | 8 | 0 | 0
2 | 3 | 3 | 0 | 0 | 8 | 3.3 | 0.11 | 0 | 8 | 0 | 0
2 | 3 | 4 | 0 | 0 | 7 | 3.2 | 0.11 | 0 | 7 | 0 | 0
2 | 3 | 5 | 0 | 0 | 7 | 2.9 | 0.11 | 0 | 7 | 0 | 0
2 | 3 | 6 | 0 | 0 | 7 | 2.8 | 0.11 | 0 | 7 | 0 | 0
2 | 3 | 7 | 9 | 14 | 7 | 3 | 0.11 | 13.642 | 7.272 | 14.984 | 5.892
2 | 3 | 8 | 0 | 44 | 7 | 3.3 | 0.11 | 41.904 | 7.936 | 76.042 | 64.786
2 | 3 | 9 | 286 | 143 | 8 | 3.7 | 0.11 | 257.197 | 13.395 | 484.777 | 459.039
2 | 3 | 10 | 782 | 101 | 9 | 3.9 | 0.11 | 554.997 | 20.375 | 1059.415 | 1013.315
2 | 3 | 11 | 53 | 237 | 9 | 3.8 | 0.11 | 278.254 | 14.752 | 523.636 | 496.521
2 | 3 | 12 | 853 | 103 | 9 | 3.7 | 0.11 | 773.587 | 25.309 | 1442.3 | 1382.632
2 | 3 | 13 | 64 | 238 | 9 | 3.6 | 0.11 | 300.392 | 15.402 | 565.891 | 537.278
2 | 3 | 14 | 807 | 88 | 8 | 3.3 | 0.11 | 698.621 | 23.706 | 1321.329 | 1265.948
2 | 3 | 15 | 226 | 137 | 7 | 2.8 | 0.11 | 305.054 | 14.449 | 589.183 | 559.745
2 | 3 | 16 | 516 | 51 | 7 | 2.3 | 0.11 | 317.15 | 15.444 | 600.383 | 570.548
2 | 3 | 17 | 0 | 0 | 6 | 2 | 0.11 | 0 | 0 | 0 | 0
2 | 3 | 18 | 0 | 0 | 6 | 1.8 | 0.11 | 0 | 6 | 0 | 0
2 | 3 | 19 | 0 | 0 | 6 | 1.6 | 0.11 | 0 | 6 | 0 | 0
2 | 3 | 20 | 0 | 0 | 5 | 1.4 | 0.11 | 0 | 5 | 0 | 0
2 | 3 | 21 | 0 | 0 | 4 | 1.3 | 0.11 | 0 | 4 | 0 | 0
2 | 3 | 22 | 0 | 0 | 4 | 1.3 | 0.11 | 0 | 4 | 0 | 0
2 | 3 | 23 | 0 | 0 | 3 | 1.3 | 0.11 | 0 | 3 | 0 | 0
2 | 4 | 0 | 0 | 0 | 3 | 1.3 | 0.11 | 0 | 3 | 0 | 0
2 | 4 | 1 | 0 | 0 | 3 | 1.3 | 0.11 | 0 | 3 | 0 | 0
2 | 4 | 2 | 0 | 0 | 2 | 1.3 | 0.11 | 0 | 2 | 0 | 0
2 | 4 | 3 | 0 | 0 | 2 | 1.3 | 0.11 | 0 | 2 | 0 | 0
2 | 4 | 4 | 0 | 0 | 2 | 1.3 | 0.11 | 0 | 2 | 0 | 0
2 | 4 | 5 | 0 | 0 | 2 | 1.3 | 0.11 | 0 | 2 | 0 | 0
2 | 4 | 6 | 0 | 0 | 2 | 1.4 | 0.11 | 0 | 2 | 0 | 0
2 | 4 | 7 | 244 | 15 | 4 | 1.8 | 0.11 | 14.617 | 4.365 | 16.326 | 7.186
2 | 4 | 8 | 686 | 44 | 6 | 2.6 | 0.11 | 174.146 | 10.103 | 265.949 | 247.964
2 | 4 | 9 | 849 | 56 | 8 | 3.4 | 0.11 | 395.758 | 16.673 | 737.495 | 702.801
2 | 4 | 10 | 904 | 68 | 9 | 3.9 | 0.11 | 587.952 | 21.056 | 1121.847 | 1073.534
2 | 4 | 11 | 939 | 71 | 10 | 4 | 0.11 | 731.474 | 24.765 | 1370.39 | 1313.27
2 | 4 | 12 | 945 | 72 | 10 | 4 | 0.11 | 806.454 | 26.273 | 1499.433 | 1437.741
2 | 4 | 13 | 922 | 73 | 10 | 3.8 | 0.11 | 803.602 | 26.706 | 1494.848 | 1433.319
2 | 4 | 14 | 884 | 67 | 10 | 3.5 | 0.11 | 727.143 | 25.844 | 1365.47 | 1308.525
2 | 4 | 15 | 802 | 58 | 9 | 2.8 | 0.11 | 579.992 | 23.203 | 1106.762 | 1058.984
2 | 4 | 16 | 622 | 42 | 7 | 1.9 | 0.11 | 354.272 | 17.22 | 669.624 | 637.335
2 | 4 | 17 | 0 | 0 | 5 | 1.4 | 0.11 | 0 | 0 | 0 | 0
2 | 4 | 18 | 0 | 0 | 4 | 1.3 | 0.11 | 0 | 4 | 0 | 0
2 | 4 | 19 | 0 | 0 | 4 | 1.3 | 0.11 | 0 | 4 | 0 | 0
2 | 4 | 20 | 0 | 0 | 4 | 1.5 | 0.11 | 0 | 4 | 0 | 0
2 | 4 | 21 | 0 | 0 | 4 | 1.6 | 0.11 | 0 | 4 | 0 | 0
2 | 4 | 22 | 0 | 0 | 4 | 1.7 | 0.11 | 0 | 4 | 0 | 0
2 | 4 | 23 | 0 | 0 | 3 | 1.6 | 0.11 | 0 | 3 | 0 | 0
2 | 5 | 0 | 0 | 0 | 3 | 1.5 | 0.11 | 0 | 3 | 0 | 0
2 | 5 | 1 | 0 | 0 | 3 | 1.4 | 0.11 | 0 | 3 | 0 | 0
2 | 5 | 2 | 0 | 0 | 3 | 1.4 | 0.11 | 0 | 3 | 0 | 0
2 | 5 | 3 | 0 | 0 | 3 | 1.3 | 0.11 | 0 | 3 | 0 | 0
2 | 5 | 4 | 0 | 0 | 3 | 1.2 | 0.11 | 0 | 3 | 0 | 0
2 | 5 | 5 | 0 | 0 | 3 | 1.1 | 0.11 | 0 | 3 | 0 | 0
2 | 5 | 6 | 0 | 0 | 3 | 1 | 0.11 | 0 | 3 | 0 | 0
2 | 5 | 7 | 273 | 15 | 4 | 1.3 | 0.11 | 12.722 | 4.355 | 14.092 | 5.031
2 | 5 | 8 | 662 | 46 | 7 | 1.8 | 0.11 | 172.957 | 11.777 | 264.648 | 246.709
2 | 5 | 9 | 298 | 144 | 9 | 1.9 | 0.11 | 264.083 | 16.6 | 492.41 | 466.401
2 | 5 | 10 | 862 | 76 | 11 | 1.5 | 0.11 | 577.104 | 29.225 | 1066.642 | 1020.285
2 | 5 | 11 | 888 | 84 | 12 | 1 | 0.11 | 713.316 | 37.352 | 1272.026 | 1218.392
2 | 5 | 12 | 898 | 84 | 13 | 0.7 | 0.11 | 787.178 | 43.272 | 1368.629 | 1311.572
2 | 5 | 13 | 893 | 79 | 13 | 0.5 | 0.11 | 791.091 | 45.211 | 1367.721 | 1310.696
2 | 5 | 14 | 850 | 74 | 13 | 0.6 | 0.11 | 718.848 | 41.484 | 1269.016 | 1215.489
2 | 5 | 15 | 756 | 66 | 12 | 0.7 | 0.11 | 563.343 | 33.747 | 1031.374 | 986.267
2 | 5 | 16 | 280 | 68 | 9 | 0.6 | 0.11 | 227.678 | 17.976 | 423.789 | 400.211
2 | 5 | 17 | 0 | 0 | 7 | 0.7 | 0.11 | 0 | 0 | 0 | 0
2 | 5 | 18 | 0 | 0 | 7 | 0.8 | 0.11 | 0 | 7 | 0 | 0
2 | 5 | 19 | 0 | 0 | 6 | 0.9 | 0.11 | 0 | 6 | 0 | 0
2 | 5 | 20 | 0 | 0 | 5 | 0.9 | 0.11 | 0 | 5 | 0 | 0
2 | 5 | 21 | 0 | 0 | 5 | 0.9 | 0.11 | 0 | 5 | 0 | 0
2 | 5 | 22 | 0 | 0 | 6 | 1.2 | 0.11 | 0 | 6 | 0 | 0
2 | 5 | 23 | 0 | 0 | 6 | 1.6 | 0.11 | 0 | 6 | 0 | 0
2 | 6 | 0 | 0 | 0 | 6 | 1.4 | 0.11 | 0 | 6 | 0 | 0
2 | 6 | 1 | 0 | 0 | 6 | 1.1 | 0.11 | 0 | 6 | 0 | 0
2 | 6 | 2 | 0 | 0 | 6 | 1 | 0.11 | 0 | 6 | 0 | 0
2 | 6 | 3 | 0 | 0 | 6 | 0.9 | 0.11 | 0 | 6 | 0 | 0
2 | 6 | 4 | 0 | 0 | 7 | 0.8 | 0.11 | 0 | 7 | 0 | 0
2 | 6 | 5 | 0 | 0 | 6 | 0.8 | 0.11 | 0 | 6 | 0 | 0
2 | 6 | 6 | 0 | 0 | 6 | 0.8 | 0.11 | 0 | 6 | 0 | 0
2 | 6 | 7 | 206 | 17 | 7 | 1.1 | 0.11 | 13.482 | 7.395 | 14.762 | 5.677
2 | 6 | 8 | 627 | 51 | 9 | 1.4 | 0.11 | 171.75 | 14.203 | 263.523 | 245.624
2 | 6 | 9 | 274 | 149 | 10 | 1.5 | 0.11 | 260.168 | 18.164 | 482.502 | 456.844
2 | 6 | 10 | 332 | 201 | 11 | 1.5 | 0.11 | 400.061 | 23.599 | 744.088 | 709.16
2 | 6 | 11 | 541 | 184 | 12 | 1.4 | 0.11 | 583.64 | 30.801 | 1060.62 | 1014.476
2 | 6 | 12 | 423 | 231 | 13 | 1.4 | 0.11 | 589.697 | 31.975 | 1062.478 | 1016.268
2 | 6 | 13 | 514 | 190 | 13 | 1.3 | 0.11 | 627.423 | 33.691 | 1128.496 | 1079.947
2 | 6 | 14 | 533 | 150 | 13 | 1.2 | 0.11 | 575.564 | 32.475 | 1046.761 | 1001.109
2 | 6 | 15 | 683 | 82 | 12 | 0.9 | 0.11 | 541.861 | 31.821 | 997.805 | 953.888
2 | 6 | 16 | 116 | 74 | 10 | 0.7 | 0.11 | 143.631 | 15.505 | 265.606 | 247.633
2 | 6 | 17 | 0 | 0 | 8 | 0.8 | 0.11 | 0 | 0 | 0 | 0
2 | 6 | 18 | 0 | 0 | 8 | 0.8 | 0.11 | 0 | 8 | 0 | 0
2 | 6 | 19 | 0 | 0 | 7 | 0.8 | 0.11 | 0 | 7 | 0 | 0
2 | 6 | 20 | 0 | 0 | 6 | 1 | 0.11 | 0 | 6 | 0 | 0
2 | 6 | 21 | 0 | 0 | 6 | 1 | 0.11 | 0 | 6 | 0 | 0
2 | 6 | 22 | 0 | 0 | 6 | 1 | 0.11 | 0 | 6 | 0 | 0
2 | 6 | 23 | 0 | 0 | 5 | 1 | 0.11 | 0 | 5 | 0 | 0
2 | 7 | 0 | 0 | 0 | 5 | 1.1 | 0.11 | 0 | 5 | 0 | 0
2 | 7 | 1 | 0 | 0 | 5 | 1 | 0.11 | 0 | 5 | 0 | 0
2 | 7 | 2 | 0 | 0 | 4 | 1 | 0.11 | 0 | 4 | 0 | 0
2 | 7 | 3 | 0 | 0 | 4 | 1.1 | 0.11 | 0 | 4 | 0 | 0
2 | 7 | 4 | 0 | 0 | 4 | 1.1 | 0.11 | 0 | 4 | 0 | 0
2 | 7 | 5 | 0 | 0 | 3 | 1.1 | 0.11 | 0 | 3 | 0 | 0
2 | 7 | 6 | 0 | 0 | 3 | 1 | 0.11 | 0 | 3 | 0 | 0
2 | 7 | 7 | 236 | 17 | 5 | 1 | 0.11 | 13.329 | 5.4 | 14.722 | 5.639
2 | 7 | 8 | 631 | 50 | 8 | 1 | 0.11 | 173.724 | 13.803 | 267.875 | 249.822
2 | 7 | 9 | 373 | 137 | 10 | 0.9 | 0.11 | 291.488 | 20.571 | 536.528 | 508.955
2 | 7 | 10 | 635 | 130 | 13 | 1 | 0.11 | 509.451 | 31.11 | 929.695 | 888.191
2 | 7 | 11 | 889 | 82 | 14 | 1.2 | 0.11 | 717.171 | 38.255 | 1273.653 | 1219.961
2 | 7 | 12 | 898 | 84 | 14 | 1.3 | 0.11 | 792.899 | 40.174 | 1395.033 | 1337.04
2 | 7 | 13 | 888 | 80 | 15 | 1.4 | 0.11 | 794.168 | 40.628 | 1397.873 | 1339.78
2 | 7 | 14 | 846 | 75 | 14 | 1.4 | 0.11 | 722.647 | 37.354 | 1296.171 | 1241.681
2 | 7 | 15 | 506 | 109 | 13 | 1.1 | 0.11 | 459.658 | 28.97 | 851.745 | 813.003
2 | 7 | 16 | 258 | 72 | 11 | 0.9 | 0.11 | 223.349 | 19.123 | 414.757 | 391.499
2 | 7 | 17 | 0 | 0 | 9 | 1 | 0.11 | 0 | 0 | 0 | 0
2 | 7 | 18 | 0 | 0 | 8 | 1 | 0.11 | 0 | 8 | 0 | 0
2 | 7 | 19 | 0 | 0 | 7 | 1.1 | 0.11 | 0 | 7 | 0 | 0
2 | 7 | 20 | 0 | 0 | 7 | 1.1 | 0.11 | 0 | 7 | 0 | 0
2 | 7 | 21 | 0 | 0 | 6 | 1.1 | 0.11 | 0 | 6 | 0 | 0
2 | 7 | 22 | 0 | 0 | 6 | 1.1 | 0.11 | 0 | 6 | 0 | 0
2 | 7 | 23 | 0 | 0 | 6 | 1.1 | 0.11 | 0 | 6 | 0 | 0
2 | 8 | 0 | 0 | 0 | 5 | 1 | 0.11 | 0 | 5 | 0 | 0
2 | 8 | 1 | 0 | 0 | 4 | 1 | 0.11 | 0 | 4 | 0 | 0
2 | 8 | 2 | 0 | 0 | 4 | 1 | 0.11 | 0 | 4 | 0 | 0
2 | 8 | 3 | 0 | 0 | 4 | 1 | 0.11 | 0 | 4 | 0 | 0
2 | 8 | 4 | 0 | 0 | 3 | 1.1 | 0.11 | 0 | 3 | 0 | 0
2 | 8 | 5 | 0 | 0 | 3 | 1.2 | 0.11 | 0 | 3 | 0 | 0
2 | 8 | 6 | 0 | 0 | 3 | 1.1 | 0.11 | 0 | 3 | 0 | 0
2 | 8 | 7 | 260 | 18 | 6 | 1.2 | 0.11 | 14.141 | 6.404 | 15.585 | 6.471
2 | 8 | 8 | 669 | 48 | 9 | 1.3 | 0.11 | 180.628 | 14.602 | 277.386 | 258.996
2 | 8 | 9 | 821 | 62 | 11 | 1.4 | 0.11 | 399.57 | 23.806 | 728.122 | 693.761
2 | 8 | 10 | 867 | 78 | 13 | 1.5 | 0.11 | 589.395 | 31.609 | 1078.52 | 1031.742
2 | 8 | 11 | 901 | 83 | 14 | 1.5 | 0.11 | 729.457 | 37.002 | 1301.519 | 1246.839
2 | 8 | 12 | 911 | 85 | 15 | 1.6 | 0.11 | 807.011 | 39.878 | 1420.965 | 1362.053
2 | 8 | 13 | 915 | 77 | 16 | 1.8 | 0.11 | 814.847 | 40.076 | 1437.015 | 1377.535
2 | 8 | 14 | 877 | 72 | 15 | 1.8 | 0.11 | 739.476 | 36.882 | 1328.878 | 1273.23
2 | 8 | 15 | 798 | 63 | 14 | 1.4 | 0.11 | 593.592 | 33.219 | 1089.341 | 1042.18
2 | 8 | 16 | 630 | 46 | 11 | 1 | 0.11 | 370.025 | 24.137 | 686.749 | 653.854
2 | 8 | 17 | 152 | 11 | 9 | 1.1 | 0.11 | 54.543 | 10.526 | 57.275 | 46.684
2 | 8 | 18 | 0 | 0 | 9 | 1.2 | 0.11 | 0 | 9 | 0 | 0
2 | 8 | 19 | 0 | 0 | 8 | 1.3 | 0.11 | 0 | 8 | 0 | 0
2 | 8 | 20 | 0 | 0 | 8 | 1.4 | 0.11 | 0 | 8 | 0 | 0
2 | 8 | 21 | 0 | 0 | 8 | 1.5 | 0.11 | 0 | 8 | 0 | 0
2 | 8 | 22 | 0 | 0 | 8 | 1.4 | 0.11 | 0 | 8 | 0 | 0
2 | 8 | 23 | 0 | 0 | 7 | 1.4 | 0.11 | 0 | 7 | 0 | 0
2 | 9 | 0 | 0 | 0 | 7 | 1.3 | 0.11 | 0 | 7 | 0 | 0
2 | 9 | 1 | 0 | 0 | 6 | 1.3 | 0.11 | 0 | 6 | 0 | 0
2 | 9 | 2 | 0 | 0 | 6 | 1.3 | 0.11 | 0 | 6 | 0 | 0
2 | 9 | 3 | 0 | 0 | 5 | 1.4 | 0.11 | 0 | 5 | 0 | 0
2 | 9 | 4 | 0 | 0 | 5 | 1.3 | 0.11 | 0 | 5 | 0 | 0
2 | 9 | 5 | 0 | 0 | 5 | 1.3 | 0.11 | 0 | 5 | 0 | 0
2 | 9 | 6 | 0 | 0 | 6 | 1.3 | 0.11 | 0 | 6 | 0 | 0
2 | 9 | 7 | 361 | 17 | 8 | 1.5 | 0.11 | 14.186 | 8.378 | 15.486 | 6.376
2 | 9 | 8 | 729 | 43 | 11 | 1.9 | 0.11 | 189.143 | 16.127 | 287.218 | 268.479
2 | 9 | 9 | 864 | 55 | 13 | 2.2 | 0.11 | 411.533 | 24.139 | 749.871 | 714.739
2 | 9 | 10 | 926 | 63 | 14 | 2.2 | 0.11 | 608.006 | 30.585 | 1117.891 | 1069.718
2 | 9 | 11 | 954 | 67 | 15 | 2.2 | 0.11 | 751.936 | 35.485 | 1350.113 | 1293.711
2 | 9 | 12 | 961 | 69 | 16 | 2.2 | 0.11 | 830.652 | 38.621 | 1470.122 | 1409.468
2 | 9 | 13 | 914 | 82 | 17 | 2.1 | 0.11 | 822.917 | 39.865 | 1451.668 | 1391.668
2 | 9 | 14 | 249 | 212 | 16 | 1.8 | 0.11 | 430.828 | 28.707 | 786.035 | 749.622
2 | 9 | 15 | 360 | 132 | 15 | 1.2 | 0.11 | 396.543 | 28.432 | 731.858 | 697.364
2 | 9 | 16 | 171 | 77 | 13 | 0.9 | 0.11 | 180.924 | 19.582 | 333.51 | 313.131
2 | 9 | 17 | 0 | 9 | 11 | 1 | 0.11 | 8.77 | 11.264 | 9.251 | 0.362
2 | 9 | 18 | 0 | 0 | 11 | 1.1 | 0.11 | 0 | 11 | 0 | 0
2 | 9 | 19 | 0 | 0 | 10 | 1.1 | 0.11 | 0 | 10 | 0 | 0
2 | 9 | 20 | 0 | 0 | 10 | 1.1 | 0.11 | 0 | 10 | 0 | 0
2 | 9 | 21 | 0 | 0 | 9 | 1.2 | 0.11 | 0 | 9 | 0 | 0
2 | 9 | 22 | 0 | 0 | 9 | 1.1 | 0.11 | 0 | 9 | 0 | 0
2 | 9 | 23 | 0 | 0 | 10 | 1.1 | 0.11 | 0 | 10 | 0 | 0
2 | 10 | 0 | 0 | 0 | 9 | 1 | 0.11 | 0 | 9 | 0 | 0
2 | 10 | 1 | 0 | 0 | 9 | 0.9 | 0.11 | 0 | 9 | 0 | 0
2 | 10 | 2 | 0 | 0 | 8 | 0.9 | 0.11 | 0 | 8 | 0 | 0
2 | 10 | 3 | 0 | 0 | 8 | 1 | 0.11 | 0 | 8 | 0 | 0
2 | 10 | 4 | 0 | 0 | 8 | 1 | 0.11 | 0 | 8 | 0 | 0
2 | 10 | 5 | 0 | 0 | 8 | 0.9 | 0.11 | 0 | 8 | 0 | 0
2 | 10 | 6 | 0 | 0 | 8 | 0.9 | 0.11 | 0 | 8 | 0 | 0
2 | 10 | 7 | 273 | 21 | 9 | 1 | 0.11 | 16.717 | 9.502 | 18.297 | 9.087
2 | 10 | 8 | 665 | 53 | 11 | 1.1 | 0.11 | 187.943 | 17.146 | 290.048 | 271.209
2 | 10 | 9 | 816 | 70 | 13 | 1 | 0.11 | 410.219 | 27.49 | 738.977 | 704.231
2 | 10 | 10 | 888 | 79 | 15 | 0.9 | 0.11 | 605.879 | 37.114 | 1084.559 | 1037.568
2 | 10 | 11 | 924 | 83 | 16 | 0.9 | 0.11 | 751.462 | 43.393 | 1306.008 | 1251.17
2 | 10 | 12 | 937 | 83 | 17 | 1.1 | 0.11 | 831.052 | 45.786 | 1427.689 | 1368.539
2 | 10 | 13 | 916 | 84 | 17 | 1.2 | 0.11 | 829.864 | 45.066 | 1432.819 | 1373.488
2 | 10 | 14 | 876 | 79 | 17 | 1.1 | 0.11 | 758.097 | 43.312 | 1326.192 | 1270.638
2 | 10 | 15 | 793 | 69 | 16 | 0.7 | 0.11 | 602.489 | 39.254 | 1078.894 | 1032.103
2 | 10 | 16 | 613 | 51 | 15 | 0.4 | 0.11 | 374.623 | 30.7 | 679.699 | 647.053
2 | 10 | 17 | 0 | 16 | 13 | 0.6 | 0.11 | 15.591 | 13.522 | 16.723 | 7.569
2 | 10 | 18 | 0 | 0 | 12 | 0.9 | 0.11 | 0 | 12 | 0 | 0
2 | 10 | 19 | 0 | 0 | 11 | 1 | 0.11 | 0 | 11 | 0 | 0
2 | 10 | 20 | 0 | 0 | 10 | 1.1 | 0.11 | 0 | 10 | 0 | 0
2 | 10 | 21 | 0 | 0 | 9 | 1.2 | 0.11 | 0 | 9 | 0 | 0
2 | 10 | 22 | 0 | 0 | 8 | 1.3 | 0.11 | 0 | 8 | 0 | 0
2 | 10 | 23 | 0 | 0 | 8 | 1.2 | 0.11 | 0 | 8 | 0 | 0
2 | 11 | 0 | 0 | 0 | 7 | 1.2 | 0.11 | 0 | 7 | 0 | 0
2 | 11 | 1 | 0 | 0 | 7 | 1.2 | 0.11 | 0 | 7 | 0 | 0
2 | 11 | 2 | 0 | 0 | 7 | 1.1 | 0.11 | 0 | 7 | 0 | 0
2 | 11 | 3 | 0 | 0 | 7 | 1.1 | 0.11 | 0 | 7 | 0 | 0
2 | 11 | 4 | 0 | 0 | 7 | 1.2 | 0.11 | 0 | 7 | 0 | 0
2 | 11 | 5 | 0 | 0 | 6 | 1.1 | 0.11 | 0 | 6 | 0 | 0
2 | 11 | 6 | 0 | 0 | 6 | 1.1 | 0.11 | 0 | 6 | 0 | 0
2 | 11 | 7 | 153 | 22 | 8 | 1.7 | 0.11 | 17.151 | 8.438 | 18.896 | 9.666
2 | 11 | 8 | 116 | 95 | 11 | 2.3 | 0.11 | 114.322 | 14.005 | 201.138 | 185.45
2 | 11 | 9 | 785 | 71 | 13 | 2.3 | 0.11 | 400.737 | 23.647 | 733.161 | 698.62
2 | 11 | 10 | 466 | 183 | 14 | 2.2 | 0.11 | 469.52 | 26.778 | 866.155 | 826.902
2 | 11 | 11 | 815 | 113 | 15 | 2.2 | 0.11 | 712.929 | 34.408 | 1282.074 | 1228.084
2 | 11 | 12 | 830 | 113 | 16 | 2.1 | 0.11 | 788.568 | 37.885 | 1396.635 | 1338.586
2 | 11 | 13 | 362 | 241 | 17 | 1.9 | 0.11 | 561.08 | 33.188 | 1005.277 | 961.095
2 | 11 | 14 | 384 | 193 | 17 | 1.7 | 0.11 | 510.843 | 32.404 | 923.787 | 882.492
2 | 11 | 15 | 670 | 89 | 16 | 1.2 | 0.11 | 552.323 | 34.734 | 1004.474 | 960.32
2 | 11 | 16 | 148 | 82 | 14 | 0.9 | 0.11 | 176.498 | 20.424 | 324.468 | 304.409
2 | 11 | 17 | 0 | 11 | 12 | 0.9 | 0.11 | 10.719 | 12.331 | 11.357 | 2.393
2 | 11 | 18 | 0 | 0 | 11 | 1 | 0.11 | 0 | 11 | 0 | 0
2 | 11 | 19 | 0 | 0 | 10 | 1.1 | 0.11 | 0 | 10 | 0 | 0
2 | 11 | 20 | 0 | 0 | 10 | 1.2 | 0.11 | 0 | 10 | 0 | 0
2 | 11 | 21 | 0 | 0 | 10 | 1.2 | 0.11 | 0 | 10 | 0 | 0
2 | 11 | 22 | 0 | 0 | 9 | 1.1 | 0.11 | 0 | 9 | 0 | 0
2 | 11 | 23 | 0 | 0 | 9 | 1.1 | 0.11 | 0 | 9 | 0 | 0
2 | 12 | 0 | 0 | 0 | 9 | 1.1 | 0.11 | 0 | 9 | 0 | 0
2 | 12 | 1 | 0 | 0 | 8 | 1 | 0.11 | 0 | 8 | 0 | 0
2 | 12 | 2 | 0 | 0 | 8 | 1 | 0.11 | 0 | 8 | 0 | 0
2 | 12 | 3 | 0 | 0 | 8 | 1 | 0.11 | 0 | 8 | 0 | 0
2 | 12 | 4 | 0 | 0 | 7 | 1 | 0.11 | 0 | 7 | 0 | 0
2 | 12 | 5 | 0 | 0 | 7 | 1 | 0.11 | 0 | 7 | 0 | 0
2 | 12 | 6 | 0 | 0 | 7 | 0.9 | 0.11 | 0 | 7 | 0 | 0
2 | 12 | 7 | 224 | 24 | 8 | 1.3 | 0.11 | 19.263 | 8.538 | 21.322 | 12.005
2 | 12 | 8 | 615 | 59 | 11 | 1.7 | 0.11 | 185.874 | 16.322 | 292.601 | 273.672
2 | 12 | 9 | 775 | 75 | 13 | 1.8 | 0.11 | 402.916 | 24.838 | 734.639 | 700.046
2 | 12 | 10 | 856 | 83 | 15 | 1.7 | 0.11 | 598.68 | 33.08 | 1087.769 | 1040.664
2 | 12 | 11 | 894 | 87 | 16 | 1.7 | 0.11 | 740.336 | 38.331 | 1312.112 | 1257.057
2 | 12 | 12 | 907 | 87 | 17 | 1.6 | 0.11 | 818.154 | 42.213 | 1425.129 | 1366.07
2 | 12 | 13 | 899 | 83 | 18 | 1.3 | 0.11 | 821.209 | 45.114 | 1416.805 | 1358.041
2 | 12 | 14 | 862 | 77 | 18 | 1.1 | 0.11 | 750.923 | 44.059 | 1308.918 | 1253.976
2 | 12 | 15 | 783 | 67 | 17 | 0.8 | 0.11 | 598.636 | 39.485 | 1070.597 | 1024.1
2 | 12 | 16 | 625 | 49 | 15 | 0.8 | 0.11 | 378.35 | 29.173 | 693.005 | 659.888
2 | 12 | 17 | 181 | 14 | 13 | 1 | 0.11 | 67.603 | 14.95 | 70.985 | 59.908
2 | 12 | 18 | 0 | 0 | 12 | 1 | 0.11 | 0 | 12 | 0 | 0
2 | 12 | 19 | 0 | 0 | 11 | 1 | 0.11 | 0 | 11 | 0 | 0
2 | 12 | 20 | 0 | 0 | 11 | 0.9 | 0.11 | 0 | 11 | 0 | 0
2 | 12 | 21 | 0 | 0 | 10 | 0.9 | 0.11 | 0 | 10 | 0 | 0
2 | 12 | 22 | 0 | 0 | 10 | 0.9 | 0.11 | 0 | 10 | 0 | 0
2 | 12 | 23 | 0 | 0 | 10 | 0.9 | 0.11 | 0 | 10 | 0 | 0
2 | 13 | 0 | 0 | 0 | 10 | 0.8 | 0.11 | 0 | 10 | 0 | 0
2 | 13 | 1 | 0 | 0 | 9 | 0.7 | 0.11 | 0 | 9 | 0 | 0
2 | 13 | 2 | 0 | 0 | 8 | 1 | 0.11 | 0 | 8 | 0 | 0
2 | 13 | 3 | 0 | 0 | 7 | 1.2 | 0.11 | 0 | 7 | 0 | 0
2 | 13 | 4 | 0 | 0 | 7 | 1.2 | 0.11 | 0 | 7 | 0 | 0
2 | 13 | 5 | 0 | 0 | 8 | 1.2 | 0.11 | 0 | 8 | 0 | 0
2 | 13 | 6 | 0 | 0 | 8 | 1.6 | 0.11 | 0 | 8 | 0 | 0
2 | 13 | 7 | 115 | 25 | 9 | 2.3 | 0.11 | 19.474 | 9.457 | 23.38 | 13.99
2 | 13 | 8 | 226 | 93 | 10 | 3.1 | 0.11 | 136.617 | 13.089 | 235.586 | 218.677
2 | 13 | 9 | 258 | 166 | 12 | 3.7 | 0.11 | 274.913 | 17.773 | 512.918 | 486.182
2 | 13 | 10 | 864 | 96 | 13 | 4 | 0.11 | 619.857 | 25.514 | 1158.816 | 1109.194
2 | 13 | 11 | 922 | 95 | 13 | 4.2 | 0.11 | 772.131 | 28.135 | 1422.826 | 1363.848
2 | 13 | 12 | 945 | 90 | 13 | 4.5 | 0.11 | 854.68 | 29.073 | 1566.284 | 1502.223
2 | 13 | 13 | 925 | 91 | 12 | 4.8 | 0.11 | 854.364 | 27.453 | 1578.552 | 1514.056
2 | 13 | 14 | 911 | 77 | 12 | 5 | 0.11 | 785.443 | 25.871 | 1469.807 | 1409.165
2 | 13 | 15 | 852 | 64 | 11 | 4.9 | 0.11 | 642.344 | 22.512 | 1227.478 | 1175.422
2 | 13 | 16 | 699 | 47 | 10 | 4.3 | 0.11 | 414.509 | 18.026 | 795.182 | 758.444
2 | 13 | 17 | 293 | 15 | 8 | 3.9 | 0.11 | 102.715 | 9.703 | 111.78 | 99.258
2 | 13 | 18 | 0 | 0 | 7 | 3.6 | 0.11 | 0 | 7 | 0 | 0
2 | 13 | 19 | 0 | 0 | 7 | 3.4 | 0.11 | 0 | 7 | 0 | 0
2 | 13 | 20 | 0 | 0 | 7 | 3.3 | 0.11 | 0 | 7 | 0 | 0
2 | 13 | 21 | 0 | 0 | 6 | 3.2 | 0.11 | 0 | 6 | 0 | 0
2 | 13 | 22 | 0 | 0 | 6 | 3 | 0.11 | 0 | 6 | 0 | 0
2 | 13 | 23 | 0 | 0 | 5 | 2.8 | 0.11 | 0 | 5 | 0 | 0
2 | 14 | 0 | 0 | 0 | 5 | 2.7 | 0.11 | 0 | 5 | 0 | 0
2 | 14 | 1 | 0 | 0 | 5 | 2.6 | 0.11 | 0 | 5 | 0 | 0
2 | 14 | 2 | 0 | 0 | 4 | 2.4 | 0.11 | 0 | 4 | 0 | 0
2 | 14 | 3 | 0 | 0 | 4 | 2.4 | 0.11 | 0 | 4 | 0 | 0
2 | 14 | 4 | 0 | 0 | 3 | 2.3 | 0.11 | 0 | 3 | 0 | 0
2 | 14 | 5 | 0 | 0 | 3 | 2.1 | 0.11 | 0 | 3 | 0 | 0
2 | 14 | 6 | 0 | 0 | 3 | 2.2 | 0.11 | 0 | 3 | 0 | 0
2 | 14 | 7 | 437 | 23 | 5 | 2.7 | 0.11 | 19.524 | 5.441 | 26.014 | 16.53
2 | 14 | 8 | 767 | 49 | 7 | 3.3 | 0.11 | 212.493 | 11.506 | 338.107 | 317.565
2 | 14 | 9 | 894 | 62 | 9 | 3.4 | 0.11 | 443.818 | 18.753 | 830.712 | 792.716
2 | 14 | 10 | 954 | 69 | 10 | 3.3 | 0.11 | 645.499 | 24.498 | 1212.865 | 1161.327
2 | 14 | 11 | 984 | 72 | 11 | 3.1 | 0.11 | 794.79 | 29.418 | 1458.059 | 1397.833
2 | 14 | 12 | 991 | 73 | 12 | 3 | 0.11 | 875.247 | 32.617 | 1582.439 | 1517.805
2 | 14 | 13 | 962 | 78 | 12 | 2.8 | 0.11 | 872.36 | 33.276 | 1576.277 | 1511.862
2 | 14 | 14 | 926 | 73 | 13 | 2.5 | 0.11 | 795.032 | 33.49 | 1444.82 | 1385.063
2 | 14 | 15 | 851 | 63 | 12 | 1.7 | 0.11 | 643.109 | 31.472 | 1187.653 | 1137.008
2 | 14 | 16 | 697 | 48 | 9 | 1.1 | 0.11 | 416.653 | 23.461 | 784.149 | 747.802
2 | 14 | 17 | 261 | 17 | 7 | 1 | 0.11 | 107.641 | 10.123 | 118.853 | 106.08
2 | 14 | 18 | 0 | 0 | 6 | 1.1 | 0.11 | 0 | 6 | 0 | 0
2 | 14 | 19 | 0 | 0 | 5 | 1.2 | 0.11 | 0 | 5 | 0 | 0
2 | 14 | 20 | 0 | 0 | 5 | 1.2 | 0.11 | 0 | 5 | 0 | 0
2 | 14 | 21 | 0 | 0 | 5 | 1.3 | 0.11 | 0 | 5 | 0 | 0
2 | 14 | 22 | 0 | 0 | 5 | 1.3 | 0.11 | 0 | 5 | 0 | 0
2 | 14 | 23 | 0 | 0 | 5 | 1.3 | 0.11 | 0 | 5 | 0 | 0
2 | 15 | 0 | 0 | 0 | 4 | 1.3 | 0.11 | 0 | 4 | 0 | 0
2 | 15 | 1 | 0 | 0 | 4 | 1.3 | 0.11 | 0 | 4 | 0 | 0
2 | 15 | 2 | 0 | 0 | 4 | 1.3 | 0.11 | 0 | 4 | 0 | 0
2 | 15 | 3 | 0 | 0 | 3 | 1.3 | 0.11 | 0 | 3 | 0 | 0
2 | 15 | 4 | 0 | 0 | 3 | 1.3 | 0.11 | 0 | 3 | 0 | 0
2 | 15 | 5 | 0 | 0 | 3 | 1.3 | 0.11 | 0 | 3 | 0 | 0
2 | 15 | 6 | 0 | 0 | 4 | 1.2 | 0.11 | 0 | 4 | 0 | 0
2 | 15 | 7 | 403 | 22 | 6 | 1.3 | 0.11 | 18.228 | 6.56 | 25.624 | 16.154
2 | 15 | 8 | 727 | 48 | 9 | 1.5 | 0.11 | 204.992 | 15.12 | 323.13 | 303.119
2 | 15 | 9 | 852 | 61 | 11 | 1.3 | 0.11 | 427.669 | 25.056 | 781.939 | 745.67
2 | 15 | 10 | 899 | 74 | 13 | 1 | 0.11 | 621.016 | 35.084 | 1119.34 | 1071.116
2 | 15 | 11 | 930 | 77 | 14 | 0.8 | 0.11 | 764.398 | 42.599 | 1330.922 | 1275.201
2 | 15 | 12 | 939 | 78 | 15 | 0.8 | 0.11 | 842.761 | 46.52 | 1441.266 | 1381.635
2 | 15 | 13 | 926 | 76 | 16 | 0.8 | 0.11 | 844.058 | 47.587 | 1440.231 | 1380.637
2 | 15 | 14 | 888 | 72 | 15 | 0.9 | 0.11 | 767.857 | 43.03 | 1343.293 | 1287.133
2 | 15 | 15 | 813 | 63 | 14 | 0.7 | 0.11 | 620.767 | 37.955 | 1116.943 | 1068.804
2 | 15 | 16 | 659 | 48 | 12 | 0.6 | 0.11 | 399.639 | 27.833 | 739.777 | 705.002
2 | 15 | 17 | 246 | 17 | 10 | 0.7 | 0.11 | 104.41 | 13.284 | 114.033 | 101.431
2 | 15 | 18 | 0 | 0 | 9 | 0.8 | 0.11 | 0 | 9 | 0 | 0
2 | 15 | 19 | 0 | 0 | 9 | 0.8 | 0.11 | 0 | 9 | 0 | 0
2 | 15 | 20 | 0 | 0 | 9 | 0.7 | 0.11 | 0 | 9 | 0 | 0
2 | 15 | 21 | 0 | 0 | 9 | 0.6 | 0.11 | 0 | 9 | 0 | 0
2 | 15 | 22 | 0 | 0 | 8 | 0.6 | 0.11 | 0 | 8 | 0 | 0
2 | 15 | 23 | 0 | 0 | 7 | 0.6 | 0.11 | 0 | 7 | 0 | 0
2 | 16 | 0 | 0 | 0 | 7 | 0.5 | 0.11 | 0 | 7 | 0 | 0
2 | 16 | 1 | 0 | 0 | 7 | 0.4 | 0.11 | 0 | 7 | 0 | 0
2 | 16 | 2 | 0 | 0 | 6 | 0.3 | 0.11 | 0 | 6 | 0 | 0
2 | 16 | 3 | 0 | 0 | 6 | 0.5 | 0.11 | 0 | 6 | 0 | 0
2 | 16 | 4 | 0 | 0 | 5 | 0.8 | 0.11 | 0 | 5 | 0 | 0
2 | 16 | 5 | 0 | 0 | 5 | 0.9 | 0.11 | 0 | 5 | 0 | 0
2 | 16 | 6 | 0 | 0 | 5 | 0.9 | 0.11 | 0 | 5 | 0 | 0
2 | 16 | 7 | 0 | 19 | 7 | 1.1 | 0.11 | 18.078 | 7.592 | 26.518 | 17.017
2 | 16 | 8 | 35 | 100 | 9 | 1.2 | 0.11 | 102.312 | 12.437 | 186.929 | 171.744
2 | 16 | 9 | 177 | 179 | 11 | 1.1 | 0.11 | 252.508 | 19.718 | 467.166 | 442.051
2 | 16 | 10 | 882 | 78 | 13 | 0.9 | 0.11 | 617.982 | 35.545 | 1111.212 | 1063.276
2 | 16 | 11 | 915 | 83 | 14 | 0.7 | 0.11 | 763.19 | 43.334 | 1324.117 | 1268.637
2 | 16 | 12 | 924 | 84 | 15 | 0.4 | 0.11 | 840.714 | 50.203 | 1415.174 | 1356.467
2 | 16 | 13 | 898 | 89 | 15 | 0.4 | 0.11 | 839.387 | 50.165 | 1415.866 | 1357.135
2 | 16 | 14 | 860 | 83 | 15 | 0.6 | 0.11 | 767.752 | 45.393 | 1328.932 | 1273.281
2 | 16 | 15 | 781 | 73 | 14 | 0.8 | 0.11 | 614.002 | 37.056 | 1107.8 | 1059.985
2 | 16 | 16 | 617 | 55 | 12 | 0.8 | 0.11 | 391.553 | 26.685 | 728.082 | 693.722
2 | 16 | 17 | 211 | 18 | 10 | 1 | 0.11 | 96.019 | 12.799 | 105.343 | 93.049
2 | 16 | 18 | 0 | 0 | 8 | 1.1 | 0.11 | 0 | 8 | 0 | 0
2 | 16 | 19 | 0 | 0 | 8 | 1.1 | 0.11 | 0 | 8 | 0 | 0
2 | 16 | 20 | 0 | 0 | 8 | 1 | 0.11 | 0 | 8 | 0 | 0
2 | 16 | 21 | 0 | 0 | 8 | 0.9 | 0.11 | 0 | 8 | 0 | 0
2 | 16 | 22 | 0 | 0 | 8 | 0.8 | 0.11 | 0 | 8 | 0 | 0
2 | 16 | 23 | 0 | 0 | 8 | 0.8 | 0.11 | 0 | 8 | 0 | 0
2 | 17 | 0 | 0 | 0 | 8 | 0.8 | 0.11 | 0 | 8 | 0 | 0
2 | 17 | 1 | 0 | 0 | 7 | 0.8 | 0.11 | 0 | 7 | 0 | 0
2 | 17 | 2 | 0 | 0 | 7 | 0.7 | 0.11 | 0 | 7 | 0 | 0
2 | 17 | 3 | 0 | 0 | 6 | 0.7 | 0.11 | 0 | 6 | 0 | 0
2 | 17 | 4 | 0 | 0 | 6 | 0.7 | 0.11 | 0 | 6 | 0 | 0
2 | 17 | 5 | 0 | 0 | 6 | 0.7 | 0.11 | 0 | 6 | 0 | 0
2 | 17 | 6 | 0 | 0 | 6 | 1 | 0.11 | 0 | 6 | 0 | 0
2 | 17 | 7 | 290 | 29 | 7 | 1.2 | 0.11 | 22.99 | 7.743 | 35.202 | 25.393
2 | 17 | 8 | 0 | 56 | 9 | 1.3 | 0.11 | 53.358 | 10.757 | 97.235 | 85.228
2 | 17 | 9 | 0 | 127 | 11 | 1.1 | 0.11 | 121.573 | 15.198 | 223.788 | 207.297
2 | 17 | 10 | 11 | 191 | 12 | 0.8 | 0.11 | 191.622 | 19.134 | 350.078 | 329.112
2 | 17 | 11 | 18 | 228 | 13 | 0.5 | 0.11 | 236.292 | 22.551 | 426.657 | 402.977
2 | 17 | 12 | 196 | 302 | 14 | 0.2 | 0.11 | 480.512 | 35.313 | 844.108 | 805.637
2 | 17 | 13 | 878 | 97 | 15 | 0.2 | 0.11 | 840.833 | 52.461 | 1403.526 | 1345.232
2 | 17 | 14 | 841 | 90 | 15 | 0.4 | 0.11 | 764.093 | 47.053 | 1312.764 | 1257.687
2 | 17 | 15 | 375 | 146 | 14 | 0.6 | 0.11 | 430.492 | 31.045 | 786.193 | 749.774
2 | 17 | 16 | 461 | 67 | 12 | 0.8 | 0.11 | 328.116 | 24.303 | 612.886 | 582.608
2 | 17 | 17 | 0 | 17 | 9 | 0.9 | 0.11 | 16.27 | 9.502 | 17.808 | 8.615
2 | 17 | 18 | 0 | 0 | 8 | 1 | 0.11 | 0 | 8 | 0 | 0
2 | 17 | 19 | 0 | 0 | 8 | 1.1 | 0.11 | 0 | 8 | 0 | 0
2 | 17 | 20 | 0 | 0 | 8 | 1.1 | 0.11 | 0 | 8 | 0 | 0
2 | 17 | 21 | 0 | 0 | 8 | 0.9 | 0.11 | 0 | 8 | 0 | 0
2 | 17 | 22 | 0 | 0 | 8 | 0.8 | 0.11 | 0 | 8 | 0 | 0
2 | 17 | 23 | 0 | 0 | 8 | 0.8 | 0.11 | 0 | 8 | 0 | 0
2 | 18 | 0 | 0 | 0 | 8 | 0.7 | 0.11 | 0 | 8 | 0 | 0
2 | 18 | 1 | 0 | 0 | 8 | 0.6 | 0.11 | 0 | 8 | 0 | 0
2 | 18 | 2 | 0 | 0 | 8 | 0.6 | 0.11 | 0 | 8 | 0 | 0
2 | 18 | 3 | 0 | 0 | 8 | 0.6 | 0.11 | 0 | 8 | 0 | 0
2 | 18 | 4 | 0 | 0 | 8 | 0.6 | 0.11 | 0 | 8 | 0 | 0
2 | 18 | 5 | 0 | 0 | 7 | 0.5 | 0.11 | 0 | 7 | 0 | 0
2 | 18 | 6 | 0 | 0 | 7 | 0.5 | 0.11 | 0 | 7 | 0 | 0
2 | 18 | 7 | 0 | 4 | 8 | 0.5 | 0.11 | 3.795 | 8.149 | 5.484 | 0
2 | 18 | 8 | 0 | 21 | 8 | 0.3 | 0.11 | 19.965 | 8.861 | 35.187 | 25.379
2 | 18 | 9 | 0 | 60 | 10 | 0.3 | 0.11 | 57.175 | 12.462 | 103.325 | 91.103
2 | 18 | 10 | 0 | 120 | 11 | 0.6 | 0.11 | 115.009 | 15.522 | 209.114 | 193.143
2 | 18 | 11 | 0 | 161 | 12 | 0.8 | 0.11 | 155.59 | 17.782 | 281.882 | 263.333
2 | 18 | 12 | 5 | 195 | 13 | 0.9 | 0.11 | 194.493 | 20.038 | 351.51 | 330.493
2 | 18 | 13 | 35 | 250 | 13 | 1 | 0.11 | 288.967 | 23.203 | 524.248 | 497.111
2 | 18 | 14 | 106 | 239 | 13 | 1.2 | 0.11 | 336.444 | 24.336 | 616.16 | 585.765
2 | 18 | 15 | 731 | 86 | 12 | 1.3 | 0.11 | 603.573 | 31.985 | 1109.343 | 1061.473
2 | 18 | 16 | 0 | 44 | 10 | 1.1 | 0.11 | 41.896 | 11.448 | 75.222 | 63.995
2 | 18 | 17 | 168 | 22 | 8 | 1.1 | 0.11 | 88.834 | 10.54 | 99.144 | 87.07
2 | 18 | 18 | 0 | 0 | 7 | 1.3 | 0.11 | 0 | 7 | 0 | 0
2 | 18 | 19 | 0 | 0 | 7 | 1.5 | 0.11 | 0 | 7 | 0 | 0
2 | 18 | 20 | 0 | 0 | 7 | 1.5 | 0.11 | 0 | 7 | 0 | 0
2 | 18 | 21 | 0 | 0 | 6 | 1.5 | 0.11 | 0 | 6 | 0 | 0
2 | 18 | 22 | 0 | 0 | 6 | 1.2 | 0.11 | 0 | 6 | 0 | 0
2 | 18 | 23 | 0 | 0 | 6 | 1 | 0.11 | 0 | 6 | 0 | 0
2 | 19 | 0 | 0 | 0 | 6 | 0.9 | 0.11 | 0 | 6 | 0 | 0
2 | 19 | 1 | 0 | 0 | 6 | 0.9 | 0.11 | 0 | 6 | 0 | 0
2 | 19 | 2 | 0 | 0 | 6 | 1 | 0.11 | 0 | 6 | 0 | 0
2 | 19 | 3 | 0 | 0 | 6 | 0.9 | 0.11 | 0 | 6 | 0 | 0
2 | 19 | 4 | 0 | 0 | 6 | 0.8 | 0.11 | 0 | 6 | 0 | 0
2 | 19 | 5 | 0 | 0 | 6 | 0.7 | 0.11 | 0 | 6 | 0 | 0
2 | 19 | 6 | 0 | 0 | 6 | 0.7 | 0.11 | 0 | 6 | 0 | 0
2 | 19 | 7 | 0 | 2 | 7 | 0.9 | 0.11 | 1.897 | 7.067 | 2.719 | 0
2 | 19 | 8 | 0 | 12 | 8 | 1.2 | 0.11 | 11.402 | 8.385 | 19.644 | 10.387
2 | 19 | 9 | 0 | 93 | 8 | 1.4 | 0.11 | 88.776 | 10.853 | 164.262 | 149.881
2 | 19 | 10 | 19 | 207 | 9 | 1.4 | 0.11 | 212.361 | 15.813 | 394.222 | 371.692
2 | 19 | 11 | 5 | 194 | 10 | 1.5 | 0.11 | 192.217 | 16.017 | 353.2 | 332.123
2 | 19 | 12 | 0 | 166 | 10 | 1.5 | 0.11 | 161.037 | 15.038 | 294.713 | 275.709
2 | 19 | 13 | 21 | 234 | 10 | 1.4 | 0.11 | 249.938 | 18.009 | 460.276 | 435.405
2 | 19 | 14 | 0 | 138 | 10 | 1.2 | 0.11 | 134.477 | 14.522 | 247.117 | 229.799
2 | 19 | 15 | 116 | 175 | 10 | 1 | 0.11 | 274.893 | 19.757 | 514.83 | 488.026
2 | 19 | 16 | 0 | 68 | 10 | 0.7 | 0.11 | 66.715 | 12.559 | 121.58 | 108.711
2 | 19 | 17 | 0 | 13 | 10 | 0.5 | 0.11 | 12.36 | 10.425 | 13.296 | 4.264
2 | 19 | 18 | 0 | 0 | 9 | 0.5 | 0.11 | 0 | 9 | 0 | 0
2 | 19 | 19 | 0 | 0 | 9 | 0.6 | 0.11 | 0 | 9 | 0 | 0
2 | 19 | 20 | 0 | 0 | 8 | 0.6 | 0.11 | 0 | 8 | 0 | 0
2 | 19 | 21 | 0 | 0 | 8 | 0.7 | 0.11 | 0 | 8 | 0 | 0
2 | 19 | 22 | 0 | 0 | 7 | 0.8 | 0.11 | 0 | 7 | 0 | 0
2 | 19 | 23 | 0 | 0 | 7 | 0.8 | 0.11 | 0 | 7 | 0 | 0
2 | 20 | 0 | 0 | 0 | 7 | 0.9 | 0.11 | 0 | 7 | 0 | 0
2 | 20 | 1 | 0 | 0 | 7 | 1 | 0.11 | 0 | 7 | 0 | 0
2 | 20 | 2 | 0 | 0 | 7 | 1.1 | 0.11 | 0 | 7 | 0 | 0
2 | 20 | 3 | 0 | 0 | 7 | 1.1 | 0.11 | 0 | 7 | 0 | 0
2 | 20 | 4 | 0 | 0 | 7 | 0.9 | 0.11 | 0 | 7 | 0 | 0
2 | 20 | 5 | 0 | 0 | 6 | 0.6 | 0.11 | 0 | 6 | 0 | 0
2 | 20 | 6 | 0 | 0 | 6 | 0.5 | 0.11 | 0 | 6 | 0 | 0
2 | 20 | 7 | 343 | 32 | 7 | 0.4 | 0.11 | 25.271 | 8.029 | 41.078 | 31.061
2 | 20 | 8 | 668 | 61 | 9 | 0.4 | 0.11 | 213.83 | 17.577 | 345.569 | 324.762
2 | 20 | 9 | 253 | 182 | 10 | 0.5 | 0.11 | 293.42 | 21.899 | 540.838 | 513.113
2 | 20 | 10 | 837 | 98 | 11 | 0.4 | 0.11 | 625.192 | 37.205 | 1114.265 | 1066.22
2 | 20 | 11 | 229 | 294 | 12 | 0.2 | 0.11 | 476.647 | 33.149 | 845.552 | 807.029
2 | 20 | 12 | 150 | 312 | 13 | 0.2 | 0.11 | 455.181 | 33.175 | 803.613 | 766.576
2 | 20 | 13 | 5 | 192 | 13 | 0.4 | 0.11 | 192.648 | 21.017 | 347.258 | 326.392
2 | 20 | 14 | 0 | 50 | 13 | 0.6 | 0.11 | 47.651 | 14.874 | 83.905 | 72.371
2 | 20 | 15 | 25 | 158 | 12 | 0.7 | 0.11 | 176.504 | 18.771 | 325.629 | 305.529
2 | 20 | 16 | 437 | 73 | 11 | 0.7 | 0.11 | 323.335 | 23.464 | 607.17 | 577.094
2 | 20 | 17 | 0 | 22 | 9 | 0.7 | 0.11 | 21.971 | 9.715 | 24.358 | 14.933
2 | 20 | 18 | 0 | 0 | 8 | 0.6 | 0.11 | 0 | 8 | 0 | 0
2 | 20 | 19 | 0 | 0 | 8 | 0.6 | 0.11 | 0 | 8 | 0 | 0
2 | 20 | 20 | 0 | 0 | 8 | 0.6 | 0.11 | 0 | 8 | 0 | 0
2 | 20 | 21 | 0 | 0 | 7 | 0.6 | 0.11 | 0 | 7 | 0 | 0
2 | 20 | 22 | 0 | 0 | 7 | 0.6 | 0.11 | 0 | 7 | 0 | 0
2 | 20 | 23 | 0 | 0 | 7 | 0.6 | 0.11 | 0 | 7 | 0 | 0
2 | 21 | 0 | 0 | 0 | 7 | 0.6 | 0.11 | 0 | 7 | 0 | 0
2 | 21 | 1 | 0 | 0 | 7 | 0.6 | 0.11 | 0 | 7 | 0 | 0
2 | 21 | 2 | 0 | 0 | 7 | 0.7 | 0.11 | 0 | 7 | 0 | 0
2 | 21 | 3 | 0 | 0 | 7 | 0.8 | 0.11 | 0 | 7 | 0 | 0
2 | 21 | 4 | 0 | 0 | 7 | 0.9 | 0.11 | 0 | 7 | 0 | 0
2 | 21 | 5 | 0 | 0 | 8 | 1 | 0.11 | 0 | 8 | 0 | 0
2 | 21 | 6 | 0 | 0 | 8 | 1.4 | 0.11 | 0 | 8 | 0 | 0
2 | 21 | 7 | 0 | 13 | 8 | 2 | 0.11 | 12.352 | 8.342 | 19.782 | 10.52
2 | 21 | 8 | 0 | 21 | 9 | 2.6 | 0.11 | 19.966 | 9.503 | 35.105 | 25.3
2 | 21 | 9 | 0 | 87 | 9 | 3.3 | 0.11 | 83.008 | 10.856 | 153.098 | 139.112
2 | 21 | 10 | 0 | 42 | 10 | 3.8 | 0.11 | 40.022 | 10.826 | 71.057 | 59.978
2 | 21 | 11 | 0 | 126 | 10 | 4 | 0.11 | 120.962 | 12.422 | 221.65 | 205.234
2 | 21 | 12 | 0 | 157 | 10 | 3.7 | 0.11 | 151.933 | 13.178 | 279.346 | 260.887
2 | 21 | 13 | 0 | 39 | 10 | 3.3 | 0.11 | 37.177 | 10.828 | 65.489 | 54.607
2 | 21 | 14 | 0 | 32 | 10 | 2.7 | 0.11 | 30.48 | 10.752 | 53.579 | 43.119
2 | 21 | 15 | 695 | 101 | 10 | 2.1 | 0.11 | 603.192 | 26.796 | 1129.264 | 1080.688
2 | 21 | 16 | 0 | 37 | 10 | 1.6 | 0.11 | 35.212 | 11.083 | 62.923 | 52.132
2 | 21 | 17 | 0 | 1 | 9 | 1.1 | 0.11 | 0.948 | 9.029 | 0 | 0
2 | 21 | 18 | 0 | 0 | 8 | 0.8 | 0.11 | 0 | 8 | 0 | 0
2 | 21 | 19 | 0 | 0 | 7 | 0.8 | 0.11 | 0 | 7 | 0 | 0
2 | 21 | 20 | 0 | 0 | 7 | 0.9 | 0.11 | 0 | 7 | 0 | 0
2 | 21 | 21 | 0 | 0 | 8 | 0.9 | 0.11 | 0 | 8 | 0 | 0
2 | 21 | 22 | 0 | 0 | 8 | 1.1 | 0.11 | 0 | 8 | 0 | 0
2 | 21 | 23 | 0 | 0 | 8 | 1.2 | 0.11 | 0 | 8 | 0 | 0
2 | 22 | 0 | 0 | 0 | 8 | 1.3 | 0.11 | 0 | 8 | 0 | 0
2 | 22 | 1 | 0 | 0 | 8 | 1.2 | 0.11 | 0 | 8 | 0 | 0
2 | 22 | 2 | 0 | 0 | 8 | 1.1 | 0.11 | 0 | 8 | 0 | 0
2 | 22 | 3 | 0 | 0 | 8 | 1 | 0.11 | 0 | 8 | 0 | 0
2 | 22 | 4 | 0 | 0 | 7 | 0.9 | 0.11 | 0 | 7 | 0 | 0
2 | 22 | 5 | 0 | 0 | 7 | 0.8 | 0.11 | 0 | 7 | 0 | 0
2 | 22 | 6 | 0 | 0 | 7 | 0.9 | 0.11 | 0 | 7 | 0 | 0
2 | 22 | 7 | 253 | 39 | 7 | 1.3 | 0.11 | 32.204 | 8.028 | 51.94 | 41.538
2 | 22 | 8 | 613 | 64 | 8 | 1.6 | 0.11 | 207.879 | 14.16 | 344.534 | 323.765
2 | 22 | 9 | 0 | 25 | 8 | 1.7 | 0.11 | 23.792 | 8.715 | 42.048 | 31.996
2 | 22 | 10 | 848 | 96 | 9 | 1.8 | 0.11 | 635.683 | 27.774 | 1174.855 | 1124.664
2 | 22 | 11 | 0 | 14 | 9 | 1.9 | 0.11 | 13.338 | 9.383 | 22.578 | 13.217
2 | 22 | 12 | 233 | 313 | 10 | 2 | 0.11 | 525.151 | 24.805 | 961.66 | 919.024
2 | 22 | 13 | 544 | 209 | 11 | 2.2 | 0.11 | 699.905 | 30.015 | 1270.922 | 1217.327
2 | 22 | 14 | 0 | 108 | 11 | 2.2 | 0.11 | 103.839 | 13.812 | 189.376 | 174.104
2 | 22 | 15 | 784 | 80 | 11 | 1.9 | 0.11 | 638.087 | 29.508 | 1183.968 | 1133.454
2 | 22 | 16 | 124 | 102 | 9 | 1.2 | 0.11 | 182.65 | 15.177 | 345.506 | 324.702
2 | 22 | 17 | 282 | 25 | 7 | 0.9 | 0.11 | 134.245 | 11.33 | 176.281 | 161.474
2 | 22 | 18 | 0 | 0 | 5 | 1 | 0.11 | 0 | 5 | 0 | 0
2 | 22 | 19 | 0 | 0 | 5 | 0.9 | 0.11 | 0 | 5 | 0 | 0
2 | 22 | 20 | 0 | 0 | 4 | 0.9 | 0.11 | 0 | 4 | 0 | 0
2 | 22 | 21 | 0 | 0 | 4 | 0.9 | 0.11 | 0 | 4 | 0 | 0
2 | 22 | 22 | 0 | 0 | 3 | 0.9 | 0.11 | 0 | 3 | 0 | 0
2 | 22 | 23 | 0 | 0 | 3 | 0.9 | 0.11 | 0 | 3 | 0 | 0
2 | 23 | 0 | 0 | 0 | 4 | 0.8 | 0.11 | 0 | 4 | 0 | 0
2 | 23 | 1 | 0 | 0 | 4 | 0.6 | 0.11 | 0 | 4 | 0 | 0
2 | 23 | 2 | 0 | 0 | 4 | 0.4 | 0.11 | 0 | 4 | 0 | 0
2 | 23 | 3 | 0 | 0 | 4 | 0.4 | 0.11 | 0 | 4 | 0 | 0
2 | 23 | 4 | 0 | 0 | 3 | 0.7 | 0.11 | 0 | 3 | 0 | 0
2 | 23 | 5 | 0 | 0 | 3 | 0.9 | 0.11 | 0 | 3 | 0 | 0
2 | 23 | 6 | 0 | 0 | 3 | 1.2 | 0.11 | 0 | 3 | 0 | 0
2 | 23 | 7 | 0 | 4 | 4 | 1.8 | 0.11 | 3.795 | 4.11 | 5.981 | 0
2 | 23 | 8 | 9 | 106 | 5 | 2.3 | 0.11 | 102.283 | 7.724 | 192.915 | 177.518
2 | 23 | 9 | 729 | 98 | 6 | 2.5 | 0.11 | 432.003 | 17.088 | 819.769 | 782.16
2 | 23 | 10 | 0 | 19 | 7 | 2.5 | 0.11 | 18.094 | 7.463 | 31.481 | 21.804
2 | 23 | 11 | 0 | 39 | 7 | 2.4 | 0.11 | 37.182 | 7.967 | 66.213 | 55.306
2 | 23 | 12 | 19 | 247 | 8 | 3 | 0.11 | 259.003 | 14.058 | 482.843 | 457.173
2 | 23 | 13 | 0 | 24 | 9 | 3.7 | 0.11 | 22.87 | 9.479 | 39.656 | 29.69
2 | 23 | 14 | 0 | 35 | 9 | 3.9 | 0.11 | 33.343 | 9.678 | 59.073 | 48.418
2 | 23 | 15 | 0 | 99 | 8 | 3.7 | 0.11 | 95.758 | 10.012 | 178.368 | 163.487
2 | 23 | 16 | 0 | 63 | 7 | 3.2 | 0.11 | 60.794 | 8.383 | 112.43 | 99.885
2 | 23 | 17 | 0 | 7 | 7 | 2.9 | 0.11 | 6.646 | 7.147 | 8.746 | 0
2 | 23 | 18 | 0 | 0 | 7 | 2.7 | 0.11 | 0 | 7 | 0 | 0
2 | 23 | 19 | 0 | 0 | 8 | 2.7 | 0.11 | 0 | 8 | 0 | 0
2 | 23 | 20 | 0 | 0 | 9 | 2.9 | 0.11 | 0 | 9 | 0 | 0
2 | 23 | 21 | 0 | 0 | 9 | 3 | 0.11 | 0 | 9 | 0 | 0
2 | 23 | 22 | 0 | 0 | 9 | 3.2 | 0.11 | 0 | 9 | 0 | 0
2 | 23 | 23 | 0 | 0 | 9 | 3.3 | 0.11 | 0 | 9 | 0 | 0
2 | 24 | 0 | 0 | 0 | 9 | 3.5 | 0.11 | 0 | 9 | 0 | 0
2 | 24 | 1 | 0 | 0 | 9 | 3.6 | 0.11 | 0 | 9 | 0 | 0
2 | 24 | 2 | 0 | 0 | 9 | 3.8 | 0.11 | 0 | 9 | 0 | 0
2 | 24 | 3 | 0 | 0 | 9 | 4.1 | 0.11 | 0 | 9 | 0 | 0
2 | 24 | 4 | 0 | 0 | 9 | 4.4 | 0.11 | 0 | 9 | 0 | 0
2 | 24 | 5 | 0 | 0 | 9 | 4.7 | 0.11 | 0 | 9 | 0 | 0
2 | 24 | 6 | 0 | 0 | 9 | 5 | 0.11 | 0 | 9 | 0 | 0
2 | 24 | 7 | 0 | 1 | 10 | 5.2 | 0.11 | 0.948 | 10.016 | 0 | 0
2 | 24 | 8 | 0 | 19 | 10 | 5.2 | 0.11 | 18.063 | 10.31 | 31.511 | 21.833
2 | 24 | 9 | 0 | 84 | 11 | 5.2 | 0.11 | 80.127 | 12.373 | 146.529 | 132.776
2 | 24 | 10 | 54 | 247 | 11 | 5.1 | 0.11 | 279.011 | 15.832 | 521.889 | 494.835
2 | 24 | 11 | 0 | 155 | 11 | 5 | 0.11 | 149.44 | 13.615 | 274.276 | 255.996
2 | 24 | 12 | 0 | 146 | 10 | 4.9 | 0.11 | 140.884 | 12.495 | 258.798 | 241.066
2 | 24 | 13 | 73 | 289 | 10 | 4.6 | 0.11 | 363.801 | 16.713 | 680.197 | 647.534
2 | 24 | 14 | 0 | 48 | 10 | 4.4 | 0.11 | 45.747 | 10.867 | 81.691 | 70.235
2 | 24 | 15 | 0 | 83 | 10 | 4 | 0.11 | 79.379 | 11.596 | 145.844 | 132.115
2 | 24 | 16 | 55 | 103 | 9 | 3 | 0.11 | 140.592 | 12.311 | 265.645 | 247.671
2 | 24 | 17 | 243 | 29 | 8 | 2.1 | 0.11 | 128.544 | 11.303 | 189.135 | 173.872
2 | 24 | 18 | 0 | 0 | 8 | 1.6 | 0.11 | 0 | 8 | 0 | 0
2 | 24 | 19 | 0 | 0 | 8 | 1.3 | 0.11 | 0 | 8 | 0 | 0
2 | 24 | 20 | 0 | 0 | 8 | 1.1 | 0.11 | 0 | 8 | 0 | 0
2 | 24 | 21 | 0 | 0 | 7 | 0.9 | 0.11 | 0 | 7 | 0 | 0
2 | 24 | 22 | 0 | 0 | 7 | 0.8 | 0.11 | 0 | 7 | 0 | 0
2 | 24 | 23 | 0 | 0 | 7 | 0.8 | 0.11 | 0 | 7 | 0 | 0
2 | 25 | 0 | 0 | 0 | 7 | 0.7 | 0.11 | 0 | 7 | 0 | 0
2 | 25 | 1 | 0 | 0 | 7 | 0.6 | 0.11 | 0 | 7 | 0 | 0
2 | 25 | 2 | 0 | 0 | 7 | 0.6 | 0.11 | 0 | 7 | 0 | 0
2 | 25 | 3 | 0 | 0 | 7 | 0.6 | 0.11 | 0 | 7 | 0 | 0
2 | 25 | 4 | 0 | 0 | 6 | 0.7 | 0.11 | 0 | 6 | 0 | 0
2 | 25 | 5 | 0 | 0 | 6 | 0.7 | 0.11 | 0 | 6 | 0 | 0
2 | 25 | 6 | 0 | 0 | 6 | 1.1 | 0.11 | 0 | 6 | 0 | 0
2 | 25 | 7 | 434 | 35 | 8 | 1.4 | 0.11 | 34.47 | 9.03 | 48.775 | 38.485
2 | 25 | 8 | 341 | 106 | 9 | 1.2 | 0.11 | 185.613 | 15.133 | 322.791 | 302.792
2 | 25 | 9 | 617 | 118 | 11 | 1 | 0.11 | 405.695 | 25.379 | 745.954 | 710.961
2 | 25 | 10 | 878 | 92 | 12 | 0.7 | 0.11 | 659.348 | 37.351 | 1173.231 | 1123.097
2 | 25 | 11 | 909 | 96 | 13 | 0.6 | 0.11 | 801.269 | 44.639 | 1377.924 | 1320.537
2 | 25 | 12 | 916 | 97 | 13 | 0.7 | 0.11 | 877.137 | 46.672 | 1492.935 | 1431.473
2 | 25 | 13 | 499 | 231 | 13 | 0.7 | 0.11 | 691.139 | 39.498 | 1206.7 | 1155.381
2 | 25 | 14 | 856 | 91 | 14 | 0.7 | 0.11 | 798.429 | 44.714 | 1381.4 | 1323.89
2 | 25 | 15 | 780 | 81 | 13 | 0.7 | 0.11 | 643.207 | 37.799 | 1154.424 | 1104.957
2 | 25 | 16 | 621 | 65 | 12 | 0.6 | 0.11 | 419.735 | 28.654 | 779.631 | 743.444
2 | 25 | 17 | 258 | 30 | 10 | 0.6 | 0.11 | 136.046 | 15.039 | 204.73 | 188.914
2 | 25 | 18 | 0 | 0 | 10 | 0.6 | 0.11 | 0 | 10 | 0 | 0
2 | 25 | 19 | 0 | 0 | 9 | 0.8 | 0.11 | 0 | 9 | 0 | 0
2 | 25 | 20 | 0 | 0 | 8 | 1 | 0.11 | 0 | 8 | 0 | 0
2 | 25 | 21 | 0 | 0 | 8 | 1.1 | 0.11 | 0 | 8 | 0 | 0
2 | 25 | 22 | 0 | 0 | 7 | 1.1 | 0.11 | 0 | 7 | 0 | 0
2 | 25 | 23 | 0 | 0 | 7 | 1.1 | 0.11 | 0 | 7 | 0 | 0
2 | 26 | 0 | 0 | 0 | 7 | 1 | 0.11 | 0 | 7 | 0 | 0
2 | 26 | 1 | 0 | 0 | 7 | 1 | 0.11 | 0 | 7 | 0 | 0
2 | 26 | 2 | 0 | 0 | 6 | 1 | 0.11 | 0 | 6 | 0 | 0
2 | 26 | 3 | 0 | 0 | 6 | 1 | 0.11 | 0 | 6 | 0 | 0
2 | 26 | 4 | 0 | 0 | 6 | 1 | 0.11 | 0 | 6 | 0 | 0
2 | 26 | 5 | 0 | 0 | 5 | 1 | 0.11 | 0 | 5 | 0 | 0
2 | 26 | 6 | 0 | 0 | 6 | 1.2 | 0.11 | 0 | 6 | 0 | 0
2 | 26 | 7 | 451 | 36 | 8 | 1.7 | 0.11 | 37.08 | 9.026 | 51.087 | 40.715
2 | 26 | 8 | 725 | 62 | 10 | 2 | 0.11 | 243.075 | 16.634 | 403.85 | 380.979
2 | 26 | 9 | 258 | 196 | 13 | 1.9 | 0.11 | 314.008 | 22.054 | 580.116 | 550.999
2 | 26 | 10 | 561 | 183 | 14 | 1.7 | 0.11 | 552.249 | 30.633 | 1002.173 | 958.101
2 | 26 | 11 | 565 | 213 | 15 | 1.4 | 0.11 | 667.432 | 36.462 | 1179.265 | 1128.918
2 | 26 | 12 | 594 | 213 | 16 | 1.1 | 0.11 | 740.677 | 41.58 | 1281.281 | 1227.319
2 | 26 | 13 | 451 | 254 | 17 | 0.9 | 0.11 | 676.845 | 41.588 | 1169.964 | 1119.946
2 | 26 | 14 | 469 | 205 | 17 | 0.8 | 0.11 | 619.096 | 40.135 | 1083.507 | 1036.553
2 | 26 | 15 | 597 | 115 | 16 | 0.6 | 0.11 | 561.177 | 38.23 | 1001.549 | 957.499
2 | 26 | 16 | 599 | 60 | 15 | 0.5 | 0.11 | 403.604 | 31.481 | 741.079 | 706.259
2 | 26 | 17 | 29 | 30 | 14 | 0.4 | 0.11 | 43.148 | 15.725 | 65.252 | 54.378
2 | 26 | 18 | 0 | 0 | 13 | 0.4 | 0.11 | 0 | 13 | 0 | 0
2 | 26 | 19 | 0 | 0 | 13 | 0.5 | 0.11 | 0 | 13 | 0 | 0
2 | 26 | 20 | 0 | 0 | 12 | 0.6 | 0.11 | 0 | 12 | 0 | 0
2 | 26 | 21 | 0 | 0 | 12 | 0.7 | 0.11 | 0 | 12 | 0 | 0
2 | 26 | 22 | 0 | 0 | 11 | 0.8 | 0.11 | 0 | 11 | 0 | 0
2 | 26 | 23 | 0 | 0 | 10 | 0.9 | 0.11 | 0 | 10 | 0 | 0
2 | 27 | 0 | 0 | 0 | 9 | 1 | 0.11 | 0 | 9 | 0 | 0
2 | 27 | 1 | 0 | 0 | 9 | 1 | 0.11 | 0 | 9 | 0 | 0
2 | 27 | 2 | 0 | 0 | 8 | 1 | 0.11 | 0 | 8 | 0 | 0
2 | 27 | 3 | 0 | 0 | 7 | 1 | 0.11 | 0 | 7 | 0 | 0
2 | 27 | 4 | 0 | 0 | 7 | 0.9 | 0.11 | 0 | 7 | 0 | 0
2 | 27 | 5 | 0 | 0 | 7 | 0.9 | 0.11 | 0 | 7 | 0 | 0
2 | 27 | 6 | 0 | 0 | 8 | 1.1 | 0.11 | 0 | 8 | 0 | 0
2 | 27 | 7 | 62 | 47 | 10 | 1.6 | 0.11 | 42.301 | 11.278 | 71.262 | 60.175
2 | 27 | 8 | 298 | 115 | 11 | 1.8 | 0.11 | 184.805 | 16.351 | 323.647 | 303.618
2 | 27 | 9 | 367 | 181 | 13 | 1.6 | 0.11 | 350.784 | 23.786 | 646.277 | 614.815
2 | 27 | 10 | 537 | 194 | 14 | 1.5 | 0.11 | 549.99 | 31.307 | 994.477 | 950.677
2 | 27 | 11 | 441 | 265 | 15 | 1.5 | 0.11 | 627.882 | 34.718 | 1113.17 | 1065.165
2 | 27 | 12 | 899 | 105 | 16 | 1.4 | 0.11 | 877.874 | 44.26 | 1507.679 | 1445.694
2 | 27 | 13 | 888 | 100 | 17 | 1.3 | 0.11 | 876.063 | 45.884 | 1497.992 | 1436.351
2 | 27 | 14 | 851 | 93 | 17 | 1.2 | 0.11 | 801.93 | 44.119 | 1389.839 | 1332.03
2 | 27 | 15 | 494 | 141 | 16 | 1 | 0.11 | 516.805 | 34.384 | 933.698 | 892.052
2 | 27 | 16 | 636 | 64 | 14 | 0.9 | 0.11 | 429.509 | 29.713 | 795.245 | 758.505
2 | 27 | 17 | 220 | 31 | 12 | 1 | 0.11 | 125.344 | 16.244 | 197.196 | 181.648
2 | 27 | 18 | 0 | 0 | 11 | 1.1 | 0.11 | 0 | 11 | 0 | 0
2 | 27 | 19 | 0 | 0 | 10 | 1 | 0.11 | 0 | 10 | 0 | 0
2 | 27 | 20 | 0 | 0 | 9 | 1 | 0.11 | 0 | 9 | 0 | 0
2 | 27 | 21 | 0 | 0 | 9 | 1 | 0.11 | 0 | 9 | 0 | 0
2 | 27 | 22 | 0 | 0 | 8 | 1.1 | 0.11 | 0 | 8 | 0 | 0
2 | 27 | 23 | 0 | 0 | 8 | 1.2 | 0.11 | 0 | 8 | 0 | 0
2 | 28 | 0 | 0 | 0 | 8 | 1.2 | 0.11 | 0 | 8 | 0 | 0
2 | 28 | 1 | 0 | 0 | 8 | 1.3 | 0.11 | 0 | 8 | 0 | 0
2 | 28 | 2 | 0 | 0 | 8 | 1.3 | 0.11 | 0 | 8 | 0 | 0
2 | 28 | 3 | 0 | 0 | 7 | 1.4 | 0.11 | 0 | 7 | 0 | 0
2 | 28 | 4 | 0 | 0 | 7 | 1.4 | 0.11 | 0 | 7 | 0 | 0
2 | 28 | 5 | 0 | 0 | 7 | 1.4 | 0.11 | 0 | 7 | 0 | 0
2 | 28 | 6 | 0 | 0 | 8 | 1.5 | 0.11 | 0 | 8 | 0 | 0
2 | 28 | 7 | 452 | 39 | 10 | 1.9 | 0.11 | 42.806 | 11.125 | 57.41 | 46.814
2 | 28 | 8 | 716 | 67 | 13 | 2.3 | 0.11 | 250.609 | 19.468 | 416.275 | 392.964
2 | 28 | 9 | 829 | 84 | 14 | 2.3 | 0.11 | 477.621 | 26.74 | 878.764 | 839.065
2 | 28 | 10 | 904 | 87 | 16 | 2 | 0.11 | 678.2 | 35.212 | 1216.298 | 1164.639
2 | 28 | 11 | 932 | 91 | 17 | 1.8 | 0.11 | 823.261 | 41.275 | 1433.901 | 1374.531
2 | 28 | 12 | 943 | 89 | 18 | 1.7 | 0.11 | 900.48 | 45.116 | 1541.088 | 1477.92
2 | 28 | 13 | 938 | 84 | 19 | 1.5 | 0.11 | 903.583 | 47.452 | 1535.032 | 1472.078
2 | 28 | 14 | 907 | 78 | 19 | 1.2 | 0.11 | 826.398 | 46.95 | 1416.155 | 1357.414
2 | 28 | 15 | 841 | 70 | 18 | 0.9 | 0.11 | 679.16 | 42.822 | 1194.598 | 1143.707
2 | 28 | 16 | 642 | 62 | 15 | 0.9 | 0.11 | 431.804 | 30.798 | 796.418 | 759.637
2 | 28 | 17 | 314 | 31 | 13 | 0.8 | 0.11 | 157.878 | 18.653 | 251.099 | 233.64
2 | 28 | 18 | 0 | 0 | 11 | 0.9 | 0.11 | 0 | 11 | 0 | 0
2 | 28 | 19 | 0 | 0 | 11 | 0.9 | 0.11 | 0 | 11 | 0 | 0
2 | 28 | 20 | 0 | 0 | 10 | 0.9 | 0.11 | 0 | 10 | 0 | 0
2 | 28 | 21 | 0 | 0 | 10 | 0.9 | 0.11 | 0 | 10 | 0 | 0
2 | 28 | 22 | 0 | 0 | 9 | 0.9 | 0.11 | 0 | 9 | 0 | 0
2 | 28 | 23 | 0 | 0 | 9 | 1 | 0.11 | 0 | 9 | 0 | 0
3 | 1 | 0 | 0 | 0 | 9 | 1 | 0.11 | 0 | 9 | 0 | 0
3 | 1 | 1 | 0 | 0 | 9 | 1 | 0.11 | 0 | 9 | 0 | 0
3 | 1 | 2 | 0 | 0 | 8 | 1 | 0.11 | 0 | 8 | 0 | 0
3 | 1 | 3 | 0 | 0 | 8 | 1 | 0.11 | 0 | 8 | 0 | 0
3 | 1 | 4 | 0 | 0 | 8 | 1 | 0.11 | 0 | 8 | 0 | 0
3 | 1 | 5 | 0 | 0 | 8 | 1 | 0.11 | 0 | 8 | 0 | 0
3 | 1 | 6 | 0 | 0 | 9 | 1 | 0.11 | 0 | 9 | 0 | 0
3 | 1 | 7 | 397 | 44 | 11 | 1.2 | 0.11 | 48.761 | 12.512 | 67.07 | 56.133
3 | 1 | 8 | 657 | 76 | 13 | 1.5 | 0.11 | 247.45 | 20.566 | 414.28 | 391.039
3 | 1 | 9 | 780 | 94 | 16 | 1.7 | 0.11 | 470.304 | 30.17 | 854.525 | 815.685
3 | 1 | 10 | 854 | 101 | 17 | 1.7 | 0.11 | 668.771 | 37.161 | 1188.445 | 1137.772
3 | 1 | 11 | 889 | 104 | 18 | 1.7 | 0.11 | 810.172 | 42.396 | 1403.27 | 1344.985
3 | 1 | 12 | 903 | 103 | 19 | 1.7 | 0.11 | 888.203 | 45.738 | 1514.78 | 1452.544
3 | 1 | 13 | 901 | 97 | 19 | 1.5 | 0.11 | 892.39 | 47.092 | 1516.877 | 1454.567
3 | 1 | 14 | 870 | 90 | 19 | 1.2 | 0.11 | 821.389 | 46.771 | 1406.897 | 1348.484
3 | 1 | 15 | 802 | 79 | 18 | 0.8 | 0.11 | 666.895 | 43.018 | 1170.803 | 1120.755
3 | 1 | 16 | 671 | 62 | 16 | 0.8 | 0.11 | 450.362 | 32.92 | 824.656 | 786.874
3 | 1 | 17 | 86 | 35 | 14 | 0.9 | 0.11 | 78.429 | 16.772 | 127.837 | 114.746
3 | 1 | 18 | 0 | 0 | 13 | 1 | 0.11 | 0 | 13 | 0 | 0
3 | 1 | 19 | 0 | 0 | 13 | 0.8 | 0.11 | 0 | 13 | 0 | 0
3 | 1 | 20 | 0 | 0 | 13 | 0.6 | 0.11 | 0 | 13 | 0 | 0
3 | 1 | 21 | 0 | 0 | 13 | 0.5 | 0.11 | 0 | 13 | 0 | 0
3 | 1 | 22 | 0 | 0 | 13 | 0.6 | 0.11 | 0 | 13 | 0 | 0
3 | 1 | 23 | 0 | 0 | 13 | 0.7 | 0.11 | 0 | 13 | 0 | 0
3 | 2 | 0 | 0 | 0 | 12 | 0.8 | 0.11 | 0 | 12 | 0 | 0
3 | 2 | 1 | 0 | 0 | 12 | 0.8 | 0.11 | 0 | 12 | 0 | 0
3 | 2 | 2 | 0 | 0 | 12 | 0.9 | 0.11 | 0 | 12 | 0 | 0
3 | 2 | 3 | 0 | 0 | 11 | 1 | 0.11 | 0 | 11 | 0 | 0
3 | 2 | 4 | 0 | 0 | 11 | 0.9 | 0.11 | 0 | 11 | 0 | 0
3 | 2 | 5 | 0 | 0 | 11 | 0.9 | 0.11 | 0 | 11 | 0 | 0
3 | 2 | 6 | 0 | 0 | 11 | 0.8 | 0.11 | 0 | 11 | 0 | 0
3 | 2 | 7 | 0 | 31 | 12 | 0.7 | 0.11 | 29.507 | 13.124 | 50.586 | 40.232
3 | 2 | 8 | 56 | 133 | 13 | 0.7 | 0.11 | 140.124 | 18.356 | 253.427 | 235.885
3 | 2 | 9 | 89 | 214 | 14 | 0.6 | 0.11 | 249.702 | 23.836 | 454.025 | 429.375
3 | 2 | 10 | 412 | 243 | 16 | 0.4 | 0.11 | 519.782 | 37.716 | 911.684 | 870.818
3 | 2 | 11 | 141 | 328 | 16 | 0.3 | 0.11 | 450.084 | 35.318 | 785.388 | 748.997
3 | 2 | 12 | 74 | 324 | 16 | 0.3 | 0.11 | 396.495 | 33.001 | 693.974 | 660.822
3 | 2 | 13 | 253 | 313 | 16 | 0.4 | 0.11 | 567.309 | 39.652 | 980.765 | 937.452
3 | 2 | 14 | 29 | 231 | 16 | 0.6 | 0.11 | 264.602 | 26.402 | 473.543 | 448.202
3 | 2 | 15 | 10 | 163 | 15 | 0.6 | 0.11 | 169.807 | 21.69 | 307.817 | 288.348
3 | 2 | 16 | 25 | 109 | 14 | 0.5 | 0.11 | 129.997 | 19.283 | 237.786 | 220.799
3 | 2 | 17 | 0 | 20 | 13 | 0.6 | 0.11 | 19.023 | 13.736 | 30.445 | 20.805
3 | 2 | 18 | 0 | 0 | 12 | 0.7 | 0.11 | 0 | 12 | 0 | 0
3 | 2 | 19 | 0 | 0 | 12 | 0.8 | 0.11 | 0 | 12 | 0 | 0
3 | 2 | 20 | 0 | 0 | 11 | 0.9 | 0.11 | 0 | 11 | 0 | 0
3 | 2 | 21 | 0 | 0 | 10 | 1 | 0.11 | 0 | 10 | 0 | 0
3 | 2 | 22 | 0 | 0 | 10 | 0.9 | 0.11 | 0 | 10 | 0 | 0
3 | 2 | 23 | 0 | 0 | 9 | 0.9 | 0.11 | 0 | 9 | 0 | 0
3 | 3 | 0 | 0 | 0 | 9 | 0.8 | 0.11 | 0 | 9 | 0 | 0
3 | 3 | 1 | 0 | 0 | 8 | 0.8 | 0.11 | 0 | 8 | 0 | 0
3 | 3 | 2 | 0 | 0 | 8 | 0.8 | 0.11 | 0 | 8 | 0 | 0
3 | 3 | 3 | 0 | 0 | 8 | 0.8 | 0.11 | 0 | 8 | 0 | 0
3 | 3 | 4 | 0 | 0 | 8 | 0.8 | 0.11 | 0 | 8 | 0 | 0
3 | 3 | 5 | 0 | 0 | 8 | 0.8 | 0.11 | 0 | 8 | 0 | 0
3 | 3 | 6 | 0 | 0 | 8 | 1.1 | 0.11 | 0 | 8 | 0 | 0
3 | 3 | 7 | 0 | 14 | 10 | 1.7 | 0.11 | 13.301 | 10.398 | 22.323 | 12.971
3 | 3 | 8 | 195 | 136 | 12 | 1.9 | 0.11 | 181.124 | 17.173 | 324.105 | 304.06
3 | 3 | 9 | 744 | 103 | 13 | 2.1 | 0.11 | 467.161 | 25.962 | 863.456 | 824.299
3 | 3 | 10 | 237 | 283 | 14 | 2.3 | 0.11 | 441.402 | 25.74 | 805.677 | 768.567
3 | 3 | 11 | 854 | 115 | 14 | 2.4 | 0.11 | 804.606 | 35.046 | 1433.348 | 1373.997
3 | 3 | 12 | 862 | 117 | 15 | 2.3 | 0.11 | 879.804 | 38.445 | 1543.456 | 1480.204
3 | 3 | 13 | 820 | 129 | 15 | 2.1 | 0.11 | 869.375 | 39.097 | 1523.889 | 1461.33
3 | 3 | 14 | 782 | 121 | 15 | 1.8 | 0.11 | 793.194 | 38.411 | 1402.883 | 1344.612
3 | 3 | 15 | 426 | 164 | 14 | 1.5 | 0.11 | 500.855 | 29.798 | 918.149 | 877.054
3 | 3 | 16 | 562 | 82 | 12 | 1.2 | 0.11 | 416.908 | 26.143 | 781.493 | 745.24
3 | 3 | 17 | 248 | 39 | 10 | 1.2 | 0.11 | 145.895 | 14.791 | 246.763 | 229.458
3 | 3 | 18 | 0 | 0 | 8 | 1.4 | 0.11 | 0 | 8 | 0 | 0
3 | 3 | 19 | 0 | 0 | 8 | 1.5 | 0.11 | 0 | 8 | 0 | 0
3 | 3 | 20 | 0 | 0 | 7 | 1.3 | 0.11 | 0 | 7 | 0 | 0
3 | 3 | 21 | 0 | 0 | 6 | 1 | 0.11 | 0 | 6 | 0 | 0
3 | 3 | 22 | 0 | 0 | 6 | 0.9 | 0.11 | 0 | 6 | 0 | 0
3 | 3 | 23 | 0 | 0 | 6 | 0.9 | 0.11 | 0 | 6 | 0 | 0
3 | 4 | 0 | 0 | 0 | 6 | 0.9 | 0.11 | 0 | 6 | 0 | 0
3 | 4 | 1 | 0 | 0 | 6 | 0.9 | 0.11 | 0 | 6 | 0 | 0
3 | 4 | 2 | 0 | 0 | 6 | 1 | 0.11 | 0 | 6 | 0 | 0
3 | 4 | 3 | 0 | 0 | 6 | 1 | 0.11 | 0 | 6 | 0 | 0
3 | 4 | 4 | 0 | 0 | 6 | 1.1 | 0.11 | 0 | 6 | 0 | 0
3 | 4 | 5 | 0 | 0 | 5 | 1.2 | 0.11 | 0 | 5 | 0 | 0
3 | 4 | 6 | 0 | 0 | 6 | 1.6 | 0.11 | 0 | 6 | 0 | 0
3 | 4 | 7 | 0 | 6 | 8 | 2.1 | 0.11 | 5.695 | 8.157 | 9.308 | 0.416
3 | 4 | 8 | 0 | 26 | 9 | 2.3 | 0.11 | 24.732 | 9.659 | 43.85 | 33.735
3 | 4 | 9 | 0 | 91 | 11 | 2 | 0.11 | 86.827 | 13.449 | 158.051 | 143.89
3 | 4 | 10 | 0 | 170 | 12 | 1.6 | 0.11 | 163.449 | 17.004 | 297.508 | 278.405
3 | 4 | 11 | 1 | 168 | 13 | 1.5 | 0.11 | 162.805 | 18.089 | 293.574 | 274.61
3 | 4 | 12 | 53 | 315 | 14 | 1.7 | 0.11 | 368.566 | 25.031 | 663.573 | 631.498
3 | 4 | 13 | 223 | 325 | 15 | 2 | 0.11 | 544.945 | 30.357 | 975.732 | 932.596
3 | 4 | 14 | 315 | 257 | 14 | 2.3 | 0.11 | 549.48 | 28.634 | 999.483 | 955.506
3 | 4 | 15 | 793 | 89 | 13 | 2.5 | 0.11 | 678.145 | 30.486 | 1249.745 | 1196.9
3 | 4 | 16 | 644 | 72 | 11 | 2.1 | 0.11 | 451.797 | 23.595 | 857.399 | 818.457
3 | 4 | 17 | 332 | 37 | 8 | 1.5 | 0.11 | 173.124 | 13.305 | 297.022 | 277.936
3 | 4 | 18 | 0 | 0 | 6 | 1.2 | 0.11 | 0 | 6 | 0 | 0
3 | 4 | 19 | 0 | 0 | 5 | 1.1 | 0.11 | 0 | 5 | 0 | 0
3 | 4 | 20 | 0 | 0 | 5 | 0.9 | 0.11 | 0 | 5 | 0 | 0
3 | 4 | 21 | 0 | 0 | 5 | 0.9 | 0.11 | 0 | 5 | 0 | 0
3 | 4 | 22 | 0 | 0 | 4 | 0.9 | 0.11 | 0 | 4 | 0 | 0
3 | 4 | 23 | 0 | 0 | 4 | 0.9 | 0.11 | 0 | 4 | 0 | 0
3 | 5 | 0 | 0 | 0 | 4 | 0.9 | 0.11 | 0 | 4 | 0 | 0
3 | 5 | 1 | 0 | 0 | 4 | 0.9 | 0.11 | 0 | 4 | 0 | 0
3 | 5 | 2 | 0 | 0 | 4 | 1 | 0.11 | 0 | 4 | 0 | 0
3 | 5 | 3 | 0 | 0 | 4 | 1.2 | 0.11 | 0 | 4 | 0 | 0
3 | 5 | 4 | 0 | 0 | 4 | 1.2 | 0.11 | 0 | 4 | 0 | 0
3 | 5 | 5 | 0 | 0 | 4 | 0.9 | 0.11 | 0 | 4 | 0 | 0
3 | 5 | 6 | 0 | 0 | 5 | 1.2 | 0.11 | 0 | 5 | 0 | 0
3 | 5 | 7 | 0 | 18 | 7 | 1.7 | 0.11 | 17.108 | 7.512 | 29.551 | 19.943
3 | 5 | 8 | 0 | 48 | 8 | 2 | 0.11 | 45.709 | 9.292 | 83.297 | 71.784
3 | 5 | 9 | 8 | 174 | 9 | 2.3 | 0.11 | 170.274 | 13.527 | 317.424 | 297.616
3 | 5 | 10 | 11 | 214 | 11 | 2.7 | 0.11 | 213.861 | 16.271 | 393.991 | 371.47
3 | 5 | 11 | 0 | 150 | 12 | 3.1 | 0.11 | 144.3 | 15.316 | 261.865 | 244.025
3 | 5 | 12 | 0 | 85 | 13 | 3.5 | 0.11 | 81.18 | 14.749 | 144.32 | 130.645
3 | 5 | 13 | 0 | 163 | 12 | 3.7 | 0.11 | 158.067 | 15.305 | 288.028 | 269.26
3 | 5 | 14 | 0 | 96 | 11 | 3.8 | 0.11 | 91.75 | 12.893 | 166.515 | 152.053
3 | 5 | 15 | 0 | 46 | 10 | 3.7 | 0.11 | 43.817 | 10.92 | 78.596 | 67.25
3 | 5 | 16 | 0 | 72 | 9 | 3.4 | 0.11 | 69.444 | 10.53 | 128.136 | 115.035
3 | 5 | 17 | 0 | 35 | 9 | 3.2 | 0.11 | 34.843 | 9.781 | 59.393 | 48.727
3 | 5 | 18 | 0 | 0 | 8 | 3.3 | 0.11 | 0 | 8 | 0 | 0
3 | 5 | 19 | 0 | 0 | 8 | 3.5 | 0.11 | 0 | 8 | 0 | 0
3 | 5 | 20 | 0 | 0 | 9 | 3.8 | 0.11 | 0 | 9 | 0 | 0
3 | 5 | 21 | 0 | 0 | 9 | 4.2 | 0.11 | 0 | 9 | 0 | 0
3 | 5 | 22 | 0 | 0 | 9 | 4.5 | 0.11 | 0 | 9 | 0 | 0
3 | 5 | 23 | 0 | 0 | 10 | 4.6 | 0.11 | 0 | 10 | 0 | 0
3 | 6 | 0 | 0 | 0 | 10 | 4.6 | 0.11 | 0 | 10 | 0 | 0
3 | 6 | 1 | 0 | 0 | 9 | 4.4 | 0.11 | 0 | 9 | 0 | 0
3 | 6 | 2 | 0 | 0 | 8 | 4.1 | 0.11 | 0 | 8 | 0 | 0
3 | 6 | 3 | 0 | 0 | 8 | 3.9 | 0.11 | 0 | 8 | 0 | 0
3 | 6 | 4 | 0 | 0 | 8 | 3.5 | 0.11 | 0 | 8 | 0 | 0
3 | 6 | 5 | 0 | 0 | 7 | 3 | 0.11 | 0 | 7 | 0 | 0
3 | 6 | 6 | 0 | 0 | 7 | 2.7 | 0.11 | 0 | 7 | 0 | 0
3 | 6 | 7 | 387 | 59 | 8 | 2.8 | 0.11 | 67.885 | 9.53 | 97.915 | 85.885
3 | 6 | 8 | 662 | 90 | 9 | 3 | 0.11 | 274.07 | 15.299 | 478.542 | 453.024
3 | 6 | 9 | 119 | 228 | 10 | 3.1 | 0.11 | 281.398 | 16.497 | 528.208 | 500.93
3 | 6 | 10 | 0 | 82 | 11 | 3.1 | 0.11 | 78.263 | 12.801 | 140.9 | 127.346
3 | 6 | 11 | 281 | 327 | 11 | 3 | 0.11 | 569.352 | 24.342 | 1043.036 | 997.516
3 | 6 | 12 | 258 | 344 | 12 | 2.9 | 0.11 | 597.187 | 26.227 | 1084.728 | 1037.73
3 | 6 | 13 | 371 | 306 | 12 | 2.8 | 0.11 | 665.38 | 28.151 | 1206.717 | 1155.397
3 | 6 | 14 | 141 | 281 | 11 | 2.7 | 0.11 | 423.713 | 21.467 | 784.627 | 748.263
3 | 6 | 15 | 398 | 175 | 10 | 2.4 | 0.11 | 495.965 | 23.002 | 931.572 | 890.001
3 | 6 | 16 | 300 | 111 | 9 | 1.7 | 0.11 | 297.853 | 18.004 | 569.149 | 540.421
3 | 6 | 17 | 92 | 44 | 7 | 1 | 0.11 | 91.745 | 10.194 | 160.18 | 145.943
3 | 6 | 18 | 0 | 0 | 6 | 0.9 | 0.11 | 0 | 6 | 0 | 0
3 | 6 | 19 | 0 | 0 | 5 | 0.9 | 0.11 | 0 | 5 | 0 | 0
3 | 6 | 20 | 0 | 0 | 5 | 1 | 0.11 | 0 | 5 | 0 | 0
3 | 6 | 21 | 0 | 0 | 5 | 0.9 | 0.11 | 0 | 5 | 0 | 0
3 | 6 | 22 | 0 | 0 | 5 | 0.8 | 0.11 | 0 | 5 | 0 | 0
3 | 6 | 23 | 0 | 0 | 6 | 0.6 | 0.11 | 0 | 6 | 0 | 0
3 | 7 | 0 | 0 | 0 | 6 | 0.3 | 0.11 | 0 | 6 | 0 | 0
3 | 7 | 1 | 0 | 0 | 5 | 0.3 | 0.11 | 0 | 5 | 0 | 0
3 | 7 | 2 | 0 | 0 | 5 | 0.5 | 0.11 | 0 | 5 | 0 | 0
3 | 7 | 3 | 0 | 0 | 4 | 0.6 | 0.11 | 0 | 4 | 0 | 0
3 | 7 | 4 | 0 | 0 | 4 | 0.6 | 0.11 | 0 | 4 | 0 | 0
3 | 7 | 5 | 0 | 0 | 4 | 0.7 | 0.11 | 0 | 4 | 0 | 0
3 | 7 | 6 | 0 | 0 | 5 | 1.1 | 0.11 | 0 | 5 | 0 | 0
3 | 7 | 7 | 0 | 13 | 6 | 1.4 | 0.11 | 12.349 | 6.396 | 21.209 | 11.896
3 | 7 | 8 | 51 | 143 | 8 | 1.4 | 0.11 | 148.961 | 12.779 | 276.718 | 258.352
3 | 7 | 9 | 249 | 224 | 9 | 1.3 | 0.11 | 345.116 | 20.361 | 643.543 | 612.178
3 | 7 | 10 | 807 | 129 | 10 | 1.2 | 0.11 | 684.285 | 33.1 | 1231.798 | 1179.589
3 | 7 | 11 | 248 | 336 | 10 | 1 | 0.11 | 545.635 | 29.268 | 979.44 | 936.174
3 | 7 | 12 | 73 | 336 | 10 | 0.8 | 0.11 | 408.519 | 25.169 | 736.639 | 701.975
3 | 7 | 13 | 4 | 193 | 10 | 0.6 | 0.11 | 191.797 | 17.52 | 348.65 | 327.735
3 | 7 | 14 | 20 | 226 | 10 | 0.7 | 0.11 | 241.286 | 19.22 | 442.048 | 417.823
3 | 7 | 15 | 4 | 160 | 10 | 0.9 | 0.11 | 161.553 | 15.864 | 298.577 | 279.436
3 | 7 | 16 | 0 | 18 | 9 | 0.8 | 0.11 | 17.112 | 9.639 | 29.872 | 20.252
3 | 7 | 17 | 0 | 36 | 8 | 0.7 | 0.11 | 35.581 | 9.349 | 61.32 | 50.586
3 | 7 | 18 | 0 | 0 | 7 | 0.8 | 0.11 | 0 | 7 | 0 | 0
3 | 7 | 19 | 0 | 0 | 7 | 0.8 | 0.11 | 0 | 7 | 0 | 0
3 | 7 | 20 | 0 | 0 | 7 | 0.9 | 0.11 | 0 | 7 | 0 | 0
3 | 7 | 21 | 0 | 0 | 6 | 0.9 | 0.11 | 0 | 6 | 0 | 0
3 | 7 | 22 | 0 | 0 | 6 | 1 | 0.11 | 0 | 6 | 0 | 0
3 | 7 | 23 | 0 | 0 | 6 | 1.1 | 0.11 | 0 | 6 | 0 | 0
3 | 8 | 0 | 0 | 0 | 6 | 1 | 0.11 | 0 | 6 | 0 | 0
3 | 8 | 1 | 0 | 0 | 6 | 1 | 0.11 | 0 | 6 | 0 | 0
3 | 8 | 2 | 0 | 0 | 6 | 0.9 | 0.11 | 0 | 6 | 0 | 0
3 | 8 | 3 | 0 | 0 | 5 | 0.9 | 0.11 | 0 | 5 | 0 | 0
3 | 8 | 4 | 0 | 0 | 5 | 1 | 0.11 | 0 | 5 | 0 | 0
3 | 8 | 5 | 0 | 0 | 4 | 1.1 | 0.11 | 0 | 4 | 0 | 0
3 | 8 | 6 | 0 | 0 | 5 | 1.3 | 0.11 | 0 | 5 | 0 | 0
3 | 8 | 7 | 515 | 47 | 8 | 1.8 | 0.11 | 67.91 | 9.769 | 86.737 | 75.102
3 | 8 | 8 | 746 | 70 | 10 | 2.2 | 0.11 | 285.382 | 17.573 | 493.071 | 467.038
3 | 8 | 9 | 855 | 82 | 13 | 2.4 | 0.11 | 515.701 | 26.52 | 956.191 | 913.748
3 | 8 | 10 | 914 | 89 | 14 | 2.5 | 0.11 | 716.338 | 32.412 | 1294.873 | 1240.429
3 | 8 | 11 | 941 | 92 | 15 | 2.4 | 0.11 | 860.833 | 37.514 | 1517.161 | 1454.84
3 | 8 | 12 | 949 | 93 | 15 | 2.4 | 0.11 | 938.286 | 39.533 | 1636.949 | 1570.384
3 | 8 | 13 | 927 | 96 | 15 | 2.6 | 0.11 | 933.476 | 38.539 | 1638.42 | 1571.803
3 | 8 | 14 | 895 | 90 | 14 | 2.7 | 0.11 | 853.288 | 35.168 | 1528.004 | 1465.299
3 | 8 | 15 | 829 | 81 | 13 | 2.7 | 0.11 | 702.532 | 30.47 | 1293.965 | 1239.553
3 | 8 | 16 | 701 | 66 | 11 | 2.4 | 0.11 | 479.06 | 23.608 | 910.627 | 869.799
3 | 8 | 17 | 410 | 37 | 9 | 2.2 | 0.11 | 203.168 | 14.406 | 355.221 | 334.073
3 | 8 | 18 | 0 | 0 | 8 | 2.2 | 0.11 | 0 | 8 | 0 | 0
3 | 8 | 19 | 0 | 0 | 7 | 2.1 | 0.11 | 0 | 7 | 0 | 0
3 | 8 | 20 | 0 | 0 | 6 | 1.8 | 0.11 | 0 | 6 | 0 | 0
3 | 8 | 21 | 0 | 0 | 6 | 1.6 | 0.11 | 0 | 6 | 0 | 0
3 | 8 | 22 | 0 | 0 | 5 | 1.4 | 0.11 | 0 | 5 | 0 | 0
3 | 8 | 23 | 0 | 0 | 5 | 1.2 | 0.11 | 0 | 5 | 0 | 0
3 | 9 | 0 | 0 | 0 | 4 | 1.2 | 0.11 | 0 | 4 | 0 | 0
3 | 9 | 1 | 0 | 0 | 4 | 1.1 | 0.11 | 0 | 4 | 0 | 0
3 | 9 | 2 | 0 | 0 | 3 | 1.1 | 0.11 | 0 | 3 | 0 | 0
3 | 9 | 3 | 0 | 0 | 3 | 1.1 | 0.11 | 0 | 3 | 0 | 0
3 | 9 | 4 | 0 | 0 | 3 | 1.1 | 0.11 | 0 | 3 | 0 | 0
3 | 9 | 5 | 0 | 0 | 3 | 1.1 | 0.11 | 0 | 3 | 0 | 0
3 | 9 | 6 | 0 | 0 | 4 | 1.4 | 0.11 | 0 | 4 | 0 | 0
3 | 9 | 7 | 548 | 47 | 7 | 1.9 | 0.11 | 71.797 | 8.818 | 90.662 | 78.889
3 | 9 | 8 | 763 | 70 | 10 | 2.2 | 0.11 | 293.147 | 17.784 | 507.656 | 481.107
3 | 9 | 9 | 869 | 82 | 13 | 2.5 | 0.11 | 525.931 | 26.536 | 975.892 | 932.751
3 | 9 | 10 | 935 | 86 | 15 | 2.6 | 0.11 | 730.811 | 33.444 | 1315.484 | 1260.31
3 | 9 | 11 | 967 | 88 | 16 | 2.7 | 0.11 | 880.795 | 37.811 | 1549.954 | 1486.472
3 | 9 | 12 | 978 | 89 | 17 | 2.7 | 0.11 | 962.415 | 40.825 | 1669.554 | 1601.834
3 | 9 | 13 | 963 | 90 | 17 | 2.5 | 0.11 | 961.403 | 41.689 | 1665.554 | 1597.975
3 | 9 | 14 | 933 | 84 | 17 | 2.2 | 0.11 | 880.42 | 40.966 | 1540.32 | 1477.179
3 | 9 | 15 | 874 | 76 | 16 | 1.7 | 0.11 | 731.066 | 38.097 | 1306.983 | 1252.11
3 | 9 | 16 | 759 | 61 | 14 | 1.2 | 0.11 | 507.254 | 31.22 | 937.537 | 895.755
3 | 9 | 17 | 487 | 36 | 11 | 1.2 | 0.11 | 230.161 | 18.608 | 398.265 | 375.592
3 | 9 | 18 | 0 | 0 | 9 | 1.3 | 0.11 | 0 | 9 | 0 | 0
3 | 9 | 19 | 0 | 0 | 8 | 1.3 | 0.11 | 0 | 8 | 0 | 0
3 | 9 | 20 | 0 | 0 | 8 | 1.3 | 0.11 | 0 | 8 | 0 | 0
3 | 9 | 21 | 0 | 0 | 7 | 1.2 | 0.11 | 0 | 7 | 0 | 0
3 | 9 | 22 | 0 | 0 | 7 | 1.2 | 0.11 | 0 | 7 | 0 | 0
3 | 9 | 23 | 0 | 0 | 7 | 1.3 | 0.11 | 0 | 7 | 0 | 0
3 | 10 | 0 | 0 | 0 | 7 | 1.3 | 0.11 | 0 | 7 | 0 | 0
3 | 10 | 1 | 0 | 0 | 7 | 1.3 | 0.11 | 0 | 7 | 0 | 0
3 | 10 | 2 | 0 | 0 | 6 | 1.3 | 0.11 | 0 | 6 | 0 | 0
3 | 10 | 3 | 0 | 0 | 6 | 1.3 | 0.11 | 0 | 6 | 0 | 0
3 | 10 | 4 | 0 | 0 | 6 | 1.2 | 0.11 | 0 | 6 | 0 | 0
3 | 10 | 5 | 0 | 0 | 5 | 1.1 | 0.11 | 0 | 5 | 0 | 0
3 | 10 | 6 | 0 | 0 | 6 | 1.2 | 0.11 | 0 | 0 | 0 | 0
3 | 10 | 7 | 563 | 51 | 9 | 1.6 | 0.11 | 78.476 | 11.131 | 99.879 | 87.778
3 | 10 | 8 | 360 | 133 | 12 | 1.9 | 0.11 | 233.111 | 18.64 | 414.051 | 390.818
3 | 10 | 9 | 704 | 114 | 14 | 1.9 | 0.11 | 476.677 | 27.784 | 877.808 | 838.142
3 | 10 | 10 | 918 | 100 | 16 | 1.7 | 0.11 | 736.969 | 38.202 | 1300.85 | 1246.194
3 | 10 | 11 | 497 | 266 | 17 | 1.4 | 0.11 | 691.745 | 39.208 | 1201.846 | 1150.699
3 | 10 | 12 | 934 | 110 | 17 | 1.2 | 0.11 | 949.575 | 49.014 | 1592.031 | 1527.057
3 | 10 | 13 | 919 | 107 | 18 | 1 | 0.11 | 943.963 | 51.46 | 1570.094 | 1505.898
3 | 10 | 14 | 896 | 95 | 17 | 0.9 | 0.11 | 864.479 | 48.49 | 1465.915 | 1405.41
3 | 10 | 15 | 834 | 83 | 17 | 0.9 | 0.11 | 712.264 | 43.008 | 1247.634 | 1194.864
3 | 10 | 16 | 706 | 67 | 15 | 0.8 | 0.11 | 485.804 | 33.253 | 889.679 | 849.593
3 | 10 | 17 | 417 | 39 | 12 | 0.9 | 0.11 | 209.133 | 19.465 | 361.579 | 340.206
3 | 10 | 18 | 0 | 0 | 10 | 1.1 | 0.11 | 0 | 10 | 0 | 0
3 | 10 | 19 | 0 | 0 | 9 | 1.1 | 0.11 | 0 | 9 | 0 | 0
3 | 10 | 20 | 0 | 0 | 9 | 1.1 | 0.11 | 0 | 9 | 0 | 0
3 | 10 | 21 | 0 | 0 | 9 | 1.1 | 0.11 | 0 | 9 | 0 | 0
3 | 10 | 22 | 0 | 0 | 9 | 1.1 | 0.11 | 0 | 9 | 0 | 0
3 | 10 | 23 | 0 | 0 | 9 | 1.1 | 0.11 | 0 | 9 | 0 | 0
3 | 11 | 0 | 0 | 0 | 9 | 1.1 | 0.11 | 0 | 9 | 0 | 0
3 | 11 | 1 | 0 | 0 | 8 | 1.2 | 0.11 | 0 | 8 | 0 | 0
3 | 11 | 2 | 0 | 0 | 7 | 1.2 | 0.11 | 0 | 7 | 0 | 0
3 | 11 | 3 | 0 | 0 | 6 | 1.1 | 0.11 | 0 | 6 | 0 | 0
3 | 11 | 4 | 0 | 0 | 6 | 1 | 0.11 | 0 | 6 | 0 | 0
3 | 11 | 5 | 0 | 0 | 6 | 1 | 0.11 | 0 | 6 | 0 | 0
3 | 11 | 6 | 0 | 0 | 7 | 1.2 | 0.11 | 0 | 0 | 0 | 0
3 | 11 | 7 | 494 | 55 | 10 | 1.6 | 0.11 | 79.599 | 12.204 | 105.778 | 93.468
3 | 11 | 8 | 705 | 84 | 12 | 1.9 | 0.11 | 293.457 | 20.3 | 508.466 | 481.887
3 | 11 | 9 | 801 | 104 | 15 | 1.9 | 0.11 | 519.52 | 30.028 | 950.812 | 908.56
3 | 11 | 10 | 858 | 115 | 16 | 1.7 | 0.11 | 716.577 | 37.581 | 1266.637 | 1213.193
3 | 11 | 11 | 879 | 124 | 17 | 1.4 | 0.11 | 857.932 | 44.591 | 1466.686 | 1406.154
3 | 11 | 12 | 578 | 249 | 18 | 1.2 | 0.11 | 791.474 | 44.638 | 1345.322 | 1289.091
3 | 11 | 13 | 899 | 110 | 19 | 1.1 | 0.11 | 931.988 | 51.214 | 1551.435 | 1487.9
3 | 11 | 14 | 865 | 103 | 19 | 0.9 | 0.11 | 855.771 | 50.166 | 1440.053 | 1380.465
3 | 11 | 15 | 484 | 164 | 18 | 0.9 | 0.11 | 550.08 | 38.054 | 975.85 | 932.711
3 | 11 | 16 | 332 | 115 | 16 | 0.9 | 0.11 | 330.93 | 28.088 | 609.702 | 579.537
3 | 11 | 17 | 404 | 41 | 13 | 0.9 | 0.11 | 207.226 | 20.405 | 358.243 | 336.987
3 | 11 | 18 | 0 | 0 | 11 | 1 | 0.11 | 0 | 11 | 0 | 0
3 | 11 | 19 | 0 | 0 | 11 | 1 | 0.11 | 0 | 11 | 0 | 0
3 | 11 | 20 | 0 | 0 | 10 | 1 | 0.11 | 0 | 10 | 0 | 0
3 | 11 | 21 | 0 | 0 | 10 | 1 | 0.11 | 0 | 10 | 0 | 0
3 | 11 | 22 | 0 | 0 | 10 | 1 | 0.11 | 0 | 10 | 0 | 0
3 | 11 | 23 | 0 | 0 | 10 | 1 | 0.11 | 0 | 10 | 0 | 0
3 | 12 | 0 | 0 | 0 | 9 | 1 | 0.11 | 0 | 9 | 0 | 0
3 | 12 | 1 | 0 | 0 | 9 | 1 | 0.11 | 0 | 9 | 0 | 0
3 | 12 | 2 | 0 | 0 | 8 | 1 | 0.11 | 0 | 8 | 0 | 0
3 | 12 | 3 | 0 | 0 | 8 | 1 | 0.11 | 0 | 8 | 0 | 0
3 | 12 | 4 | 0 | 0 | 7 | 1 | 0.11 | 0 | 7 | 0 | 0
3 | 12 | 5 | 0 | 0 | 7 | 1 | 0.11 | 0 | 7 | 0 | 0
3 | 12 | 6 | 0 | 0 | 9 | 1.3 | 0.11 | 0 | 0 | 0 | 0
3 | 12 | 7 | 495 | 56 | 11 | 1.6 | 0.11 | 82.427 | 13.285 | 109.543 | 97.101
3 | 12 | 8 | 711 | 82 | 14 | 1.5 | 0.11 | 295.999 | 23.131 | 508.304 | 481.731
3 | 12 | 9 | 816 | 96 | 16 | 1.2 | 0.11 | 522.221 | 33.662 | 942.801 | 900.833
3 | 12 | 10 | 876 | 103 | 18 | 1 | 0.11 | 717.45 | 43.446 | 1238.817 | 1186.359
3 | 12 | 11 | 901 | 108 | 19 | 0.6 | 0.11 | 857.704 | 52.819 | 1417.397 | 1358.611
3 | 12 | 12 | 905 | 110 | 20 | 0.2 | 0.11 | 929.545 | 61.308 | 1477.954 | 1417.023
3 | 12 | 13 | 895 | 106 | 21 | 0.3 | 0.11 | 926.469 | 60.926 | 1478.94 | 1417.974
3 | 12 | 14 | 862 | 100 | 21 | 0.6 | 0.11 | 851.951 | 54.654 | 1406.395 | 1347.999
3 | 12 | 15 | 573 | 141 | 20 | 0.7 | 0.11 | 593.983 | 42.853 | 1035.66 | 990.401
3 | 12 | 16 | 272 | 124 | 18 | 0.7 | 0.11 | 299.759 | 29.546 | 546.846 | 518.908
3 | 12 | 17 | 317 | 45 | 15 | 0.8 | 0.11 | 179.563 | 21.599 | 309.265 | 289.745
3 | 12 | 18 | 0 | 0 | 13 | 0.8 | 0.11 | 0 | 13 | 0 | 0
3 | 12 | 19 | 0 | 0 | 13 | 0.7 | 0.11 | 0 | 13 | 0 | 0
3 | 12 | 20 | 0 | 0 | 13 | 0.7 | 0.11 | 0 | 13 | 0 | 0
3 | 12 | 21 | 0 | 0 | 12 | 0.7 | 0.11 | 0 | 12 | 0 | 0
3 | 12 | 22 | 0 | 0 | 11 | 0.8 | 0.11 | 0 | 11 | 0 | 0
3 | 12 | 23 | 0 | 0 | 11 | 1 | 0.11 | 0 | 11 | 0 | 0
3 | 13 | 0 | 0 | 0 | 10 | 1.1 | 0.11 | 0 | 10 | 0 | 0
3 | 13 | 1 | 0 | 0 | 10 | 1.1 | 0.11 | 0 | 10 | 0 | 0
3 | 13 | 2 | 0 | 0 | 11 | 1 | 0.11 | 0 | 11 | 0 | 0
3 | 13 | 3 | 0 | 0 | 11 | 0.9 | 0.11 | 0 | 11 | 0 | 0
3 | 13 | 4 | 0 | 0 | 11 | 0.7 | 0.11 | 0 | 11 | 0 | 0
3 | 13 | 5 | 0 | 0 | 11 | 0.6 | 0.11 | 0 | 11 | 0 | 0
3 | 13 | 6 | 0 | 0 | 12 | 0.4 | 0.11 | 0 | 0 | 0 | 0
3 | 13 | 7 | 540 | 55 | 14 | 0.5 | 0.11 | 86.726 | 17.144 | 111.135 | 98.636
3 | 13 | 8 | 731 | 82 | 16 | 0.5 | 0.11 | 304.839 | 28.143 | 514.613 | 487.817
3 | 13 | 9 | 822 | 100 | 18 | 0.3 | 0.11 | 532.335 | 41.001 | 932.873 | 891.256
3 | 13 | 10 | 397 | 275 | 19 | 0.5 | 0.11 | 556.613 | 41.551 | 957.69 | 915.194
3 | 13 | 11 | 901 | 114 | 20 | 0.5 | 0.11 | 866.959 | 55.173 | 1417.59 | 1358.798
3 | 13 | 12 | 570 | 257 | 21 | 0.5 | 0.11 | 796.214 | 53.242 | 1304.511 | 1249.726
3 | 13 | 13 | 898 | 111 | 21 | 0.5 | 0.11 | 937.142 | 59.034 | 1507.644 | 1445.661
3 | 13 | 14 | 867 | 103 | 21 | 0.5 | 0.11 | 861.71 | 56.025 | 1413.528 | 1354.88
3 | 13 | 15 | 798 | 94 | 21 | 0.5 | 0.11 | 703.961 | 49.682 | 1197.842 | 1146.836
3 | 13 | 16 | 670 | 77 | 19 | 0.5 | 0.12 | 483.673 | 38.751 | 865.453 | 826.225
3 | 13 | 17 | 384 | 46 | 16 | 0.6 | 0.12 | 206.353 | 24.015 | 354.046 | 332.939
3 | 13 | 18 | 0 | 0 | 15 | 0.7 | 0.12 | 0 | 15 | 0 | 0
3 | 13 | 19 | 0 | 0 | 14 | 0.7 | 0.12 | 0 | 14 | 0 | 0
3 | 13 | 20 | 0 | 0 | 14 | 0.6 | 0.12 | 0 | 14 | 0 | 0
3 | 13 | 21 | 0 | 0 | 14 | 0.6 | 0.12 | 0 | 14 | 0 | 0
3 | 13 | 22 | 0 | 0 | 14 | 0.6 | 0.12 | 0 | 14 | 0 | 0
3 | 13 | 23 | 0 | 0 | 14 | 0.6 | 0.12 | 0 | 14 | 0 | 0
3 | 14 | 0 | 0 | 0 | 13 | 0.7 | 0.12 | 0 | 13 | 0 | 0
3 | 14 | 1 | 0 | 0 | 12 | 0.9 | 0.12 | 0 | 12 | 0 | 0
3 | 14 | 2 | 0 | 0 | 12 | 1 | 0.12 | 0 | 12 | 0 | 0
3 | 14 | 3 | 0 | 0 | 11 | 1 | 0.12 | 0 | 11 | 0 | 0
3 | 14 | 4 | 0 | 0 | 11 | 1 | 0.12 | 0 | 11 | 0 | 0
3 | 14 | 5 | 0 | 0 | 10 | 1.1 | 0.12 | 0 | 10 | 0 | 0
3 | 14 | 6 | 0 | 0 | 11 | 1.2 | 0.12 | 0 | 0 | 0 | 0
3 | 14 | 7 | 0 | 45 | 13 | 1.4 | 0.12 | 42.872 | 14.377 | 75.736 | 64.491
3 | 14 | 8 | 159 | 166 | 14 | 1.4 | 0.12 | 205.372 | 20.569 | 369.689 | 348.028
3 | 14 | 9 | 284 | 237 | 14 | 1.1 | 0.12 | 381.884 | 27.193 | 694.988 | 661.8
3 | 14 | 10 | 332 | 295 | 15 | 1 | 0.12 | 532.645 | 33.832 | 942.951 | 900.977
3 | 14 | 11 | 333 | 336 | 16 | 1 | 0.12 | 627.911 | 38.173 | 1089.332 | 1042.171
3 | 14 | 12 | 65 | 347 | 17 | 1.2 | 0.12 | 413.124 | 30.848 | 726.89 | 692.572
3 | 14 | 13 | 124 | 349 | 18 | 1.4 | 0.12 | 485.956 | 33.56 | 852.422 | 813.656
3 | 14 | 14 | 234 | 294 | 18 | 1.3 | 0.12 | 517.793 | 35.017 | 912.99 | 872.078
3 | 14 | 15 | 335 | 202 | 17 | 1.1 | 0.12 | 476.619 | 33.497 | 855.767 | 816.883
3 | 14 | 16 | 90 | 136 | 15 | 1.1 | 0.12 | 196.274 | 21.799 | 361.992 | 340.604
3 | 14 | 17 | 0 | 45 | 13 | 1.2 | 0.12 | 44.813 | 14.501 | 77.617 | 66.306
3 | 14 | 18 | 0 | 0 | 11 | 1.3 | 0.12 | 0 | 11 | 0 | 0
3 | 14 | 19 | 0 | 0 | 10 | 1.2 | 0.12 | 0 | 10 | 0 | 0
3 | 14 | 20 | 0 | 0 | 9 | 1.1 | 0.12 | 0 | 9 | 0 | 0
3 | 14 | 21 | 0 | 0 | 8 | 1.1 | 0.12 | 0 | 8 | 0 | 0
3 | 14 | 22 | 0 | 0 | 8 | 1.2 | 0.12 | 0 | 8 | 0 | 0
3 | 14 | 23 | 0 | 0 | 8 | 1.2 | 0.12 | 0 | 8 | 0 | 0
3 | 15 | 0 | 0 | 0 | 8 | 1.2 | 0.12 | 0 | 8 | 0 | 0
3 | 15 | 1 | 0 | 0 | 7 | 1.2 | 0.12 | 0 | 7 | 0 | 0
3 | 15 | 2 | 0 | 0 | 7 | 1.2 | 0.12 | 0 | 7 | 0 | 0
3 | 15 | 3 | 0 | 0 | 8 | 1.3 | 0.12 | 0 | 8 | 0 | 0
3 | 15 | 4 | 0 | 0 | 8 | 1.2 | 0.12 | 0 | 8 | 0 | 0
3 | 15 | 5 | 0 | 0 | 8 | 1.2 | 0.12 | 0 | 8 | 0 | 0
3 | 15 | 6 | 0 | 0 | 9 | 1.1 | 0.12 | 0 | 0 | 0 | 0
3 | 15 | 7 | 0 | 42 | 11 | 1.2 | 0.12 | 40.003 | 12.347 | 71.145 | 60.063
3 | 15 | 8 | 266 | 159 | 13 | 1.2 | 0.12 | 233.661 | 20.815 | 418.065 | 394.69
3 | 15 | 9 | 288 | 239 | 15 | 1.1 | 0.12 | 386.873 | 28.364 | 700.829 | 667.435
3 | 15 | 10 | 450 | 263 | 17 | 1 | 0.12 | 589.312 | 37.849 | 1030.26 | 985.193
3 | 15 | 11 | 474 | 287 | 19 | 1.1 | 0.12 | 702.065 | 43.197 | 1197.609 | 1146.612
3 | 15 | 12 | 814 | 165 | 20 | 1.5 | 0.12 | 920.646 | 48.915 | 1539.658 | 1476.541
3 | 15 | 13 | 510 | 263 | 20 | 1.6 | 0.12 | 762.622 | 43.406 | 1302.96 | 1248.23
3 | 15 | 14 | 326 | 279 | 19 | 1.4 | 0.12 | 590.107 | 37.957 | 1031.988 | 986.859
3 | 15 | 15 | 370 | 197 | 17 | 1.2 | 0.12 | 497.075 | 33.793 | 892.54 | 852.353
3 | 15 | 16 | 240 | 132 | 15 | 1.1 | 0.12 | 291.804 | 25.123 | 540.549 | 512.834
3 | 15 | 17 | 73 | 53 | 14 | 1.1 | 0.12 | 89.008 | 17.046 | 155.382 | 141.315
3 | 15 | 18 | 0 | 0 | 12 | 1.2 | 0.12 | 0 | 12 | 0 | 0
3 | 15 | 19 | 0 | 0 | 11 | 1.2 | 0.12 | 0 | 11 | 0 | 0
3 | 15 | 20 | 0 | 0 | 10 | 1.2 | 0.12 | 0 | 10 | 0 | 0
3 | 15 | 21 | 0 | 0 | 10 | 1.2 | 0.12 | 0 | 10 | 0 | 0
3 | 15 | 22 | 0 | 0 | 10 | 1.2 | 0.12 | 0 | 10 | 0 | 0
3 | 15 | 23 | 0 | 0 | 9 | 1.2 | 0.12 | 0 | 9 | 0 | 0
3 | 16 | 0 | 0 | 0 | 9 | 1.2 | 0.12 | 0 | 9 | 0 | 0
3 | 16 | 1 | 0 | 0 | 8 | 1.2 | 0.12 | 0 | 8 | 0 | 0
3 | 16 | 2 | 0 | 0 | 8 | 1.2 | 0.12 | 0 | 8 | 0 | 0
3 | 16 | 3 | 0 | 0 | 7 | 1.2 | 0.12 | 0 | 7 | 0 | 0
3 | 16 | 4 | 0 | 0 | 7 | 1.2 | 0.12 | 0 | 7 | 0 | 0
3 | 16 | 5 | 0 | 0 | 7 | 1.2 | 0.12 | 0 | 7 | 0 | 0
3 | 16 | 6 | 36 | 10 | 9 | 1.1 | 0.12 | 9.744 | 9.286 | 10.434 | 1.503
3 | 16 | 7 | 511 | 65 | 11 | 1 | 0.12 | 99.692 | 14.22 | 136.934 | 123.52
3 | 16 | 8 | 714 | 92 | 14 | 1 | 0.12 | 317.253 | 25.063 | 547.695 | 519.726
3 | 16 | 9 | 806 | 111 | 16 | 1 | 0.12 | 543.878 | 35.317 | 973.868 | 930.799
3 | 16 | 10 | 515 | 238 | 18 | 1.2 | 0.12 | 611.93 | 38.61 | 1068.168 | 1021.758
3 | 16 | 11 | 894 | 121 | 19 | 1.2 | 0.12 | 877.324 | 48.568 | 1473.338 | 1412.571
3 | 16 | 12 | 885 | 128 | 20 | 1.5 | 0.12 | 947.753 | 49.774 | 1580.206 | 1515.652
3 | 16 | 13 | 576 | 242 | 19 | 1.9 | 0.12 | 801.097 | 42.07 | 1377.253 | 1319.89
3 | 16 | 14 | 839 | 114 | 19 | 2.3 | 0.12 | 856.548 | 41.851 | 1488.78 | 1427.465
3 | 16 | 15 | 340 | 205 | 18 | 2.5 | 0.12 | 484.657 | 30.458 | 880.48 | 840.72
3 | 16 | 16 | 7 | 121 | 16 | 2.3 | 0.12 | 125.029 | 19.334 | 227.7 | 211.07
3 | 16 | 17 | 306 | 47 | 13 | 2.2 | 0.12 | 178.989 | 17.801 | 316.277 | 296.508
3 | 16 | 18 | 0 | 0 | 11 | 2.4 | 0.12 | 0 | 11 | 0 | 0
3 | 16 | 19 | 0 | 0 | 10 | 2.4 | 0.12 | 0 | 10 | 0 | 0
3 | 16 | 20 | 0 | 0 | 10 | 2 | 0.12 | 0 | 10 | 0 | 0
3 | 16 | 21 | 0 | 0 | 9 | 1.6 | 0.12 | 0 | 9 | 0 | 0
3 | 16 | 22 | 0 | 0 | 9 | 1.4 | 0.12 | 0 | 9 | 0 | 0
3 | 16 | 23 | 0 | 0 | 8 | 1.4 | 0.12 | 0 | 8 | 0 | 0
3 | 17 | 0 | 0 | 0 | 8 | 1.3 | 0.12 | 0 | 8 | 0 | 0
3 | 17 | 1 | 0 | 0 | 7 | 1.3 | 0.12 | 0 | 7 | 0 | 0
3 | 17 | 2 | 0 | 0 | 6 | 1.3 | 0.12 | 0 | 6 | 0 | 0
3 | 17 | 3 | 0 | 0 | 6 | 1.3 | 0.12 | 0 | 6 | 0 | 0
3 | 17 | 4 | 0 | 0 | 5 | 1.2 | 0.12 | 0 | 5 | 0 | 0
3 | 17 | 5 | 0 | 0 | 5 | 1.2 | 0.12 | 0 | 5 | 0 | 0
3 | 17 | 6 | 77 | 12 | 6 | 1.3 | 0.12 | 11.693 | 6.327 | 12.811 | 3.795
3 | 17 | 7 | 574 | 62 | 9 | 1.5 | 0.12 | 104.524 | 11.963 | 141.013 | 127.455
3 | 17 | 8 | 763 | 88 | 12 | 1.5 | 0.12 | 332.015 | 22.276 | 580.372 | 551.245
3 | 17 | 9 | 843 | 107 | 14 | 1.3 | 0.12 | 562.66 | 32.571 | 1018.847 | 974.184
3 | 17 | 10 | 864 | 130 | 15 | 0.9 | 0.12 | 754.206 | 42.427 | 1304.269 | 1249.492
3 | 17 | 11 | 598 | 246 | 16 | 0.7 | 0.12 | 766.515 | 45.336 | 1298.56 | 1243.986
3 | 17 | 12 | 879 | 142 | 17 | 0.9 | 0.12 | 959.939 | 51.861 | 1585.275 | 1520.541
3 | 17 | 13 | 621 | 228 | 17 | 1.1 | 0.12 | 831.594 | 45.693 | 1409.052 | 1350.562
3 | 17 | 14 | 808 | 139 | 17 | 1.2 | 0.12 | 863.529 | 46.147 | 1473.027 | 1412.271
3 | 17 | 15 | 719 | 129 | 16 | 1.2 | 0.12 | 694.777 | 39.505 | 1229.23 | 1177.112
3 | 17 | 16 | 273 | 132 | 15 | 1.1 | 0.12 | 311.063 | 25.794 | 576.081 | 547.107
3 | 17 | 17 | 0 | 48 | 12 | 1 | 0.12 | 47.712 | 13.681 | 83.558 | 72.036
3 | 17 | 18 | 0 | 0 | 10 | 1.2 | 0.12 | 0 | 10 | 0 | 0
3 | 17 | 19 | 0 | 0 | 10 | 1.2 | 0.12 | 0 | 10 | 0 | 0
3 | 17 | 20 | 0 | 0 | 9 | 1.1 | 0.12 | 0 | 9 | 0 | 0
3 | 17 | 21 | 0 | 0 | 9 | 1.1 | 0.12 | 0 | 9 | 0 | 0
3 | 17 | 22 | 0 | 0 | 8 | 1 | 0.12 | 0 | 8 | 0 | 0
3 | 17 | 23 | 0 | 0 | 8 | 1 | 0.12 | 0 | 8 | 0 | 0
3 | 18 | 0 | 0 | 0 | 7 | 1 | 0.12 | 0 | 7 | 0 | 0
3 | 18 | 1 | 0 | 0 | 7 | 1 | 0.12 | 0 | 7 | 0 | 0
3 | 18 | 2 | 0 | 0 | 6 | 1.1 | 0.12 | 0 | 6 | 0 | 0
3 | 18 | 3 | 0 | 0 | 6 | 1.2 | 0.12 | 0 | 6 | 0 | 0
3 | 18 | 4 | 0 | 0 | 6 | 1.1 | 0.12 | 0 | 6 | 0 | 0
3 | 18 | 5 | 0 | 0 | 6 | 1 | 0.12 | 0 | 6 | 0 | 0
3 | 18 | 6 | 0 | 10 | 8 | 1.2 | 0.12 | 9.744 | 8.279 | 10.486 | 1.553
3 | 18 | 7 | 140 | 88 | 10 | 1.5 | 0.12 | 91.015 | 12.797 | 154.411 | 140.378
3 | 18 | 8 | 330 | 157 | 12 | 1.4 | 0.12 | 255.837 | 20.159 | 459.397 | 434.558
3 | 18 | 9 | 226 | 257 | 14 | 1.2 | 0.12 | 371.311 | 26.507 | 674.993 | 642.514
3 | 18 | 10 | 680 | 183 | 16 | 0.8 | 0.12 | 680.445 | 41.386 | 1178.145 | 1127.837
3 | 18 | 11 | 410 | 323 | 17 | 0.5 | 0.12 | 682.605 | 44.611 | 1154.847 | 1105.364
3 | 18 | 12 | 219 | 381 | 17 | 0.9 | 0.12 | 598.857 | 38.667 | 1031.274 | 986.171
3 | 18 | 13 | 282 | 347 | 16 | 1.5 | 0.12 | 639.08 | 36.022 | 1117.483 | 1069.325
3 | 18 | 14 | 23 | 248 | 15 | 1.7 | 0.12 | 266.004 | 22.967 | 480.11 | 454.536
3 | 18 | 15 | 135 | 231 | 14 | 1.6 | 0.12 | 353.627 | 24.871 | 648.196 | 616.666
3 | 18 | 16 | 0 | 109 | 13 | 1.1 | 0.12 | 107.587 | 16.719 | 196.686 | 181.155
3 | 18 | 17 | 54 | 57 | 11 | 0.9 | 0.12 | 86.381 | 14.117 | 153.674 | 139.667
3 | 18 | 18 | 0 | 0 | 11 | 1 | 0.12 | 0 | 11 | 0 | 0
3 | 18 | 19 | 0 | 0 | 10 | 1.1 | 0.12 | 0 | 10 | 0 | 0
3 | 18 | 20 | 0 | 0 | 10 | 0.9 | 0.12 | 0 | 10 | 0 | 0
3 | 18 | 21 | 0 | 0 | 9 | 0.7 | 0.12 | 0 | 9 | 0 | 0
3 | 18 | 22 | 0 | 0 | 8 | 0.8 | 0.12 | 0 | 8 | 0 | 0
3 | 18 | 23 | 0 | 0 | 7 | 0.9 | 0.12 | 0 | 7 | 0 | 0
3 | 19 | 0 | 0 | 0 | 7 | 0.9 | 0.12 | 0 | 7 | 0 | 0
3 | 19 | 1 | 0 | 0 | 7 | 0.9 | 0.12 | 0 | 7 | 0 | 0
3 | 19 | 2 | 0 | 0 | 7 | 1 | 0.12 | 0 | 7 | 0 | 0
3 | 19 | 3 | 0 | 0 | 7 | 1 | 0.12 | 0 | 7 | 0 | 0
3 | 19 | 4 | 0 | 0 | 7 | 1 | 0.12 | 0 | 7 | 0 | 0
3 | 19 | 5 | 0 | 0 | 8 | 0.9 | 0.12 | 0 | 8 | 0 | 0
3 | 19 | 6 | 0 | 5 | 9 | 0.7 | 0.12 | 4.872 | 9.159 | 5.048 | 0
3 | 19 | 7 | 0 | 51 | 11 | 0.8 | 0.12 | 48.6 | 12.813 | 87.235 | 75.583
3 | 19 | 8 | 249 | 171 | 12 | 1.1 | 0.12 | 242.952 | 20.339 | 438.248 | 414.158
3 | 19 | 9 | 26 | 223 | 14 | 1.2 | 0.12 | 227.006 | 21.63 | 411.997 | 388.837
3 | 19 | 10 | 50 | 301 | 15 | 1.5 | 0.12 | 331.761 | 25.379 | 595.407 | 565.748
3 | 19 | 11 | 5 | 196 | 15 | 1.8 | 0.12 | 193.433 | 20.658 | 345.781 | 324.968
3 | 19 | 12 | 50 | 344 | 14 | 2.3 | 0.12 | 396.026 | 24.483 | 712.283 | 678.483
3 | 19 | 13 | 3 | 174 | 13 | 2.4 | 0.12 | 171.418 | 17.452 | 309.454 | 289.927
3 | 19 | 14 | 14 | 229 | 12 | 2 | 0.12 | 238.256 | 18.701 | 435.461 | 411.469
3 | 19 | 15 | 0 | 74 | 11 | 1.6 | 0.12 | 70.593 | 13.165 | 127.392 | 114.317
3 | 19 | 16 | 0 | 48 | 11 | 1.2 | 0.12 | 45.722 | 12.542 | 82.16 | 70.687
3 | 19 | 17 | 0 | 24 | 10 | 0.8 | 0.12 | 22.83 | 10.848 | 39.312 | 29.358
3 | 19 | 18 | 0 | 0 | 10 | 0.7 | 0.12 | 0 | 10 | 0 | 0
3 | 19 | 19 | 0 | 0 | 9 | 0.7 | 0.12 | 0 | 9 | 0 | 0
3 | 19 | 20 | 0 | 0 | 9 | 0.9 | 0.12 | 0 | 9 | 0 | 0
3 | 19 | 21 | 0 | 0 | 9 | 1 | 0.12 | 0 | 9 | 0 | 0
3 | 19 | 22 | 0 | 0 | 9 | 1.1 | 0.12 | 0 | 9 | 0 | 0
3 | 19 | 23 | 0 | 0 | 8 | 1.3 | 0.12 | 0 | 8 | 0 | 0
3 | 20 | 0 | 0 | 0 | 8 | 1.4 | 0.12 | 0 | 8 | 0 | 0
3 | 20 | 1 | 0 | 0 | 8 | 1.2 | 0.12 | 0 | 8 | 0 | 0
3 | 20 | 2 | 0 | 0 | 9 | 1.2 | 0.12 | 0 | 9 | 0 | 0
3 | 20 | 3 | 0 | 0 | 9 | 1.2 | 0.12 | 0 | 9 | 0 | 0
3 | 20 | 4 | 0 | 0 | 9 | 1.1 | 0.12 | 0 | 9 | 0 | 0
3 | 20 | 5 | 0 | 0 | 9 | 1.1 | 0.12 | 0 | 9 | 0 | 0
3 | 20 | 6 | 0 | 0 | 9 | 1.4 | 0.12 | 0 | 0 | 0 | 0
3 | 20 | 7 | 0 | 6 | 9 | 1.8 | 0.12 | 5.699 | 9.168 | 9.447 | 0.551
3 | 20 | 8 | 0 | 21 | 10 | 2 | 0.12 | 19.985 | 10.564 | 34.805 | 25.01
3 | 20 | 9 | 0 | 95 | 10 | 2.2 | 0.12 | 90.697 | 12.454 | 165.009 | 150.6
3 | 20 | 10 | 0 | 125 | 11 | 2.3 | 0.12 | 119.64 | 14.169 | 216.603 | 200.367
3 | 20 | 11 | 1 | 159 | 12 | 2.4 | 0.12 | 153.791 | 15.992 | 277.688 | 259.287
3 | 20 | 12 | 0 | 103 | 12 | 2.5 | 0.12 | 98.618 | 14.512 | 176.047 | 161.247
3 | 20 | 13 | 0 | 149 | 13 | 2.7 | 0.12 | 143.791 | 16.535 | 258.769 | 241.038
3 | 20 | 14 | 0 | 118 | 13 | 2.8 | 0.12 | 113.385 | 15.743 | 204.149 | 188.354
3 | 20 | 15 | 3 | 169 | 13 | 2.7 | 0.12 | 168.825 | 17.169 | 309.686 | 290.152
3 | 20 | 16 | 695 | 75 | 12 | 2.3 | 0.12 | 503.511 | 25.498 | 949.361 | 907.16
3 | 20 | 17 | 0 | 38 | 10 | 1.8 | 0.12 | 36.198 | 11.061 | 63.617 | 52.801
3 | 20 | 18 | 0 | 0 | 10 | 1.5 | 0.12 | 0 | 10 | 0 | 0
3 | 20 | 19 | 0 | 0 | 9 | 1.5 | 0.12 | 0 | 9 | 0 | 0
3 | 20 | 20 | 0 | 0 | 9 | 1.5 | 0.12 | 0 | 9 | 0 | 0
3 | 20 | 21 | 0 | 0 | 8 | 1.3 | 0.12 | 0 | 8 | 0 | 0
3 | 20 | 22 | 0 | 0 | 6 | 1.2 | 0.12 | 0 | 6 | 0 | 0
3 | 20 | 23 | 0 | 0 | 6 | 1.2 | 0.12 | 0 | 6 | 0 | 0
3 | 21 | 0 | 0 | 0 | 5 | 1.2 | 0.12 | 0 | 5 | 0 | 0
3 | 21 | 1 | 0 | 0 | 4 | 1.2 | 0.12 | 0 | 4 | 0 | 0
3 | 21 | 2 | 0 | 0 | 4 | 1.2 | 0.12 | 0 | 4 | 0 | 0
3 | 21 | 3 | 0 | 0 | 3 | 1.2 | 0.12 | 0 | 3 | 0 | 0
3 | 21 | 4 | 0 | 0 | 3 | 1.2 | 0.12 | 0 | 3 | 0 | 0
3 | 21 | 5 | 0 | 0 | 3 | 1.2 | 0.12 | 0 | 3 | 0 | 0
3 | 21 | 6 | 143 | 19 | 4 | 1.5 | 0.12 | 14.917 | 4.398 | 16.641 | 7.49
3 | 21 | 7 | 598 | 64 | 7 | 2 | 0.12 | 117.665 | 10.014 | 162.928 | 148.594
3 | 21 | 8 | 772 | 89 | 10 | 2.4 | 0.12 | 349.004 | 19.003 | 623.705 | 593.043
3 | 21 | 9 | 845 | 109 | 12 | 2.5 | 0.12 | 577.768 | 26.858 | 1068.312 | 1021.896
3 | 21 | 10 | 912 | 109 | 13 | 2.4 | 0.12 | 776.708 | 33.312 | 1392.11 | 1334.221
3 | 21 | 11 | 947 | 107 | 14 | 2.3 | 0.12 | 921.525 | 38.534 | 1609.664 | 1544.066
3 | 21 | 12 | 948 | 109 | 15 | 2.2 | 0.12 | 991.436 | 41.903 | 1705.196 | 1636.213
3 | 21 | 13 | 934 | 107 | 16 | 1.9 | 0.12 | 984.334 | 44.383 | 1680.051 | 1611.958
3 | 21 | 14 | 901 | 102 | 16 | 1.7 | 0.12 | 899.557 | 43.097 | 1554.034 | 1490.407
3 | 21 | 15 | 838 | 92 | 15 | 1.6 | 0.12 | 744.16 | 37.965 | 1325.94 | 1270.395
3 | 21 | 16 | 722 | 76 | 14 | 1.4 | 0.11 | 521.347 | 30.874 | 963.245 | 920.552
3 | 21 | 17 | 473 | 49 | 11 | 1.2 | 0.11 | 247.529 | 19.259 | 442.485 | 418.245
3 | 21 | 18 | 0 | 0 | 9 | 1.3 | 0.11 | 0 | 9 | 0 | 0
3 | 21 | 19 | 0 | 0 | 8 | 1.4 | 0.11 | 0 | 8 | 0 | 0
3 | 21 | 20 | 0 | 0 | 7 | 1.5 | 0.11 | 0 | 7 | 0 | 0
3 | 21 | 21 | 0 | 0 | 7 | 1.8 | 0.11 | 0 | 7 | 0 | 0
3 | 21 | 22 | 0 | 0 | 7 | 2.4 | 0.11 | 0 | 7 | 0 | 0
3 | 21 | 23 | 0 | 0 | 6 | 2.8 | 0.11 | 0 | 6 | 0 | 0
3 | 22 | 0 | 0 | 0 | 6 | 2.9 | 0.11 | 0 | 6 | 0 | 0
3 | 22 | 1 | 0 | 0 | 5 | 2.9 | 0.11 | 0 | 5 | 0 | 0
3 | 22 | 2 | 0 | 0 | 5 | 2.9 | 0.11 | 0 | 5 | 0 | 0
3 | 22 | 3 | 0 | 0 | 4 | 2.9 | 0.11 | 0 | 4 | 0 | 0
3 | 22 | 4 | 0 | 0 | 4 | 2.9 | 0.11 | 0 | 4 | 0 | 0
3 | 22 | 5 | 0 | 0 | 4 | 2.9 | 0.11 | 0 | 4 | 0 | 0
3 | 22 | 6 | 63 | 21 | 5 | 3.1 | 0.11 | 17.562 | 5.344 | 19.66 | 10.402
3 | 22 | 7 | 479 | 86 | 8 | 3.7 | 0.11 | 125.747 | 10.472 | 189.557 | 174.279
3 | 22 | 8 | 691 | 117 | 10 | 4.3 | 0.11 | 348.925 | 16.651 | 633.108 | 602.113
3 | 22 | 9 | 793 | 136 | 12 | 4.5 | 0.11 | 577.914 | 22.863 | 1083.258 | 1036.313
3 | 22 | 10 | 871 | 136 | 13 | 4.5 | 0.11 | 779.503 | 27.627 | 1426.149 | 1367.054
3 | 22 | 11 | 897 | 140 | 14 | 4.2 | 0.11 | 920.498 | 31.98 | 1647.415 | 1580.479
3 | 22 | 12 | 899 | 141 | 14 | 3.9 | 0.11 | 989.041 | 34.162 | 1751.759 | 1681.126
3 | 22 | 13 | 907 | 125 | 15 | 3.4 | 0.11 | 980.975 | 36.591 | 1726.119 | 1656.394
3 | 22 | 14 | 870 | 117 | 16 | 2.8 | 0.11 | 897.322 | 37.846 | 1581.777 | 1517.167
3 | 22 | 15 | 798 | 107 | 15 | 2.1 | 0.11 | 732.255 | 35.351 | 1317.195 | 1261.96
3 | 22 | 16 | 680 | 87 | 14 | 1.3 | 0.11 | 510.576 | 30.911 | 942.115 | 900.171
3 | 22 | 17 | 432 | 54 | 11 | 1 | 0.11 | 237.803 | 19.344 | 425.681 | 402.036
3 | 22 | 18 | 0 | 0 | 8 | 1.2 | 0.11 | 0 | 8 | 0 | 0
3 | 22 | 19 | 0 | 0 | 7 | 1.2 | 0.11 | 0 | 7 | 0 | 0
3 | 22 | 20 | 0 | 0 | 7 | 1.2 | 0.11 | 0 | 7 | 0 | 0
3 | 22 | 21 | 0 | 0 | 7 | 1.4 | 0.11 | 0 | 7 | 0 | 0
3 | 22 | 22 | 0 | 0 | 6 | 1.7 | 0.11 | 0 | 6 | 0 | 0
3 | 22 | 23 | 0 | 0 | 6 | 1.9 | 0.11 | 0 | 6 | 0 | 0
3 | 23 | 0 | 0 | 0 | 5 | 1.9 | 0.11 | 0 | 5 | 0 | 0
3 | 23 | 1 | 0 | 0 | 5 | 1.8 | 0.11 | 0 | 5 | 0 | 0
3 | 23 | 2 | 0 | 0 | 5 | 1.8 | 0.11 | 0 | 5 | 0 | 0
3 | 23 | 3 | 0 | 0 | 4 | 1.8 | 0.11 | 0 | 4 | 0 | 0
3 | 23 | 4 | 0 | 0 | 4 | 1.7 | 0.11 | 0 | 4 | 0 | 0
3 | 23 | 5 | 0 | 0 | 4 | 1.7 | 0.11 | 0 | 4 | 0 | 0
3 | 23 | 6 | 156 | 22 | 5 | 2.1 | 0.11 | 17.211 | 5.404 | 19.236 | 9.993
3 | 23 | 7 | 582 | 67 | 8 | 2.6 | 0.11 | 123.104 | 10.834 | 173.783 | 159.064
3 | 23 | 8 | 404 | 156 | 11 | 2.7 | 0.11 | 286.828 | 18.042 | 521.681 | 494.634
3 | 23 | 9 | 478 | 213 | 13 | 2.5 | 0.11 | 477.742 | 25.262 | 880.571 | 840.807
3 | 23 | 10 | 634 | 210 | 14 | 2.2 | 0.11 | 684.368 | 32.567 | 1224.204 | 1172.264
3 | 23 | 11 | 596 | 260 | 15 | 1.7 | 0.11 | 789.456 | 38.693 | 1371.343 | 1314.19
3 | 23 | 12 | 567 | 280 | 16 | 1.4 | 0.11 | 832.864 | 42.713 | 1421.19 | 1362.27
3 | 23 | 13 | 853 | 138 | 17 | 1.3 | 0.11 | 953.989 | 48.385 | 1600.038 | 1534.781
3 | 23 | 14 | 811 | 133 | 17 | 1.1 | 0.11 | 865.416 | 46.924 | 1469.892 | 1409.247
3 | 23 | 15 | 737 | 121 | 16 | 0.9 | 0.11 | 706.781 | 41.772 | 1237.853 | 1185.429
3 | 23 | 16 | 621 | 96 | 15 | 0.8 | 0.11 | 487.051 | 33.284 | 888.93 | 848.871
3 | 23 | 17 | 374 | 59 | 12 | 0.9 | 0.11 | 220.888 | 19.959 | 394.786 | 372.236
3 | 23 | 18 | 0 | 0 | 10 | 1 | 0.11 | 0 | 10 | 0 | 0
3 | 23 | 19 | 0 | 0 | 9 | 1 | 0.11 | 0 | 9 | 0 | 0
3 | 23 | 20 | 0 | 0 | 8 | 1 | 0.11 | 0 | 8 | 0 | 0
3 | 23 | 21 | 0 | 0 | 8 | 0.9 | 0.11 | 0 | 8 | 0 | 0
3 | 23 | 22 | 0 | 0 | 8 | 0.9 | 0.11 | 0 | 8 | 0 | 0
3 | 23 | 23 | 0 | 0 | 8 | 1 | 0.11 | 0 | 8 | 0 | 0
3 | 24 | 0 | 0 | 0 | 7 | 1 | 0.11 | 0 | 7 | 0 | 0
3 | 24 | 1 | 0 | 0 | 7 | 1 | 0.11 | 0 | 7 | 0 | 0
3 | 24 | 2 | 0 | 0 | 7 | 0.9 | 0.11 | 0 | 7 | 0 | 0
3 | 24 | 3 | 0 | 0 | 7 | 0.9 | 0.11 | 0 | 7 | 0 | 0
3 | 24 | 4 | 0 | 0 | 6 | 0.9 | 0.11 | 0 | 6 | 0 | 0
3 | 24 | 5 | 0 | 0 | 6 | 1 | 0.11 | 0 | 6 | 0 | 0
3 | 24 | 6 | 152 | 24 | 7 | 1.3 | 0.11 | 18.767 | 7.524 | 20.851 | 11.551
3 | 24 | 7 | 541 | 74 | 10 | 1.5 | 0.11 | 126.959 | 13.689 | 182.946 | 167.902
3 | 24 | 8 | 373 | 165 | 13 | 1.2 | 0.11 | 285.518 | 22.556 | 511.631 | 484.941
3 | 24 | 9 | 814 | 113 | 15 | 0.9 | 0.11 | 572.973 | 35.866 | 1021.639 | 976.877
3 | 24 | 10 | 876 | 117 | 16 | 0.7 | 0.11 | 769.398 | 45.505 | 1311.882 | 1256.836
3 | 24 | 11 | 900 | 121 | 17 | 0.7 | 0.11 | 903.805 | 51.624 | 1495.112 | 1433.573
3 | 24 | 12 | 904 | 123 | 18 | 0.9 | 0.11 | 972.838 | 53.321 | 1594.964 | 1529.887
3 | 24 | 13 | 902 | 115 | 19 | 1.2 | 0.11 | 969.548 | 51.674 | 1604.632 | 1539.213
3 | 24 | 14 | 872 | 108 | 18 | 1.4 | 0.11 | 892.321 | 46.728 | 1517.409 | 1455.08
3 | 24 | 15 | 813 | 97 | 17 | 1.5 | 0.11 | 735.129 | 40.191 | 1297.081 | 1242.559
3 | 24 | 16 | 702 | 81 | 16 | 1.3 | 0.11 | 518.53 | 33.176 | 948.655 | 906.479
3 | 24 | 17 | 443 | 55 | 13 | 1.1 | 0.11 | 244.188 | 21.363 | 435.417 | 411.427
3 | 24 | 18 | 0 | 0 | 10 | 1.2 | 0.11 | 0 | 10 | 0 | 0
3 | 24 | 19 | 0 | 0 | 10 | 1.2 | 0.11 | 0 | 10 | 0 | 0
3 | 24 | 20 | 0 | 0 | 9 | 1.1 | 0.11 | 0 | 9 | 0 | 0
3 | 24 | 21 | 0 | 0 | 8 | 1.1 | 0.11 | 0 | 8 | 0 | 0
3 | 24 | 22 | 0 | 0 | 8 | 1.1 | 0.11 | 0 | 8 | 0 | 0
3 | 24 | 23 | 0 | 0 | 8 | 1.2 | 0.11 | 0 | 8 | 0 | 0
3 | 25 | 0 | 0 | 0 | 8 | 1.1 | 0.11 | 0 | 8 | 0 | 0
3 | 25 | 1 | 0 | 0 | 8 | 1 | 0.11 | 0 | 8 | 0 | 0
3 | 25 | 2 | 0 | 0 | 7 | 1 | 0.11 | 0 | 7 | 0 | 0
3 | 25 | 3 | 0 | 0 | 7 | 1 | 0.11 | 0 | 7 | 0 | 0
3 | 25 | 4 | 0 | 0 | 7 | 0.9 | 0.11 | 0 | 7 | 0 | 0
3 | 25 | 5 | 0 | 0 | 7 | 1 | 0.11 | 0 | 7 | 0 | 0
3 | 25 | 6 | 0 | 4 | 7 | 1.3 | 0.11 | 3.795 | 7.11 | 4.249 | 0
3 | 25 | 7 | 0 | 67 | 8 | 1.5 | 0.11 | 63.312 | 9.991 | 116.543 | 103.852
3 | 25 | 8 | 46 | 182 | 10 | 1.7 | 0.11 | 186.566 | 15.601 | 345.753 | 324.94
3 | 25 | 9 | 123 | 279 | 12 | 2 | 0.11 | 339.054 | 21.556 | 623.377 | 592.727
3 | 25 | 10 | 509 | 259 | 14 | 2.5 | 0.11 | 642.718 | 30.462 | 1155.368 | 1105.868
3 | 25 | 11 | 542 | 284 | 15 | 2.7 | 0.11 | 770.761 | 34.023 | 1361.735 | 1304.922
3 | 25 | 12 | 495 | 308 | 15 | 2.8 | 0.11 | 798.068 | 34.345 | 1405.652 | 1347.283
3 | 25 | 13 | 119 | 373 | 14 | 2.9 | 0.11 | 507.751 | 26.073 | 914.855 | 873.877
3 | 25 | 14 | 128 | 321 | 13 | 2.9 | 0.11 | 457.863 | 23.906 | 836.033 | 797.848
3 | 25 | 15 | 806 | 103 | 12 | 2.8 | 0.11 | 737.873 | 30.004 | 1354.347 | 1297.796
3 | 25 | 16 | 331 | 136 | 11 | 2.6 | 0.11 | 351.301 | 19.891 | 667.673 | 635.453
3 | 25 | 17 | 0 | 17 | 9 | 2.2 | 0.11 | 16.155 | 9.437 | 27.753 | 18.208
3 | 25 | 18 | 0 | 0 | 8 | 1.9 | 0.11 | 0 | 8 | 0 | 0
3 | 25 | 19 | 0 | 0 | 8 | 2 | 0.11 | 0 | 8 | 0 | 0
3 | 25 | 20 | 0 | 0 | 8 | 2.1 | 0.11 | 0 | 8 | 0 | 0
3 | 25 | 21 | 0 | 0 | 8 | 2.1 | 0.11 | 0 | 8 | 0 | 0
3 | 25 | 22 | 0 | 0 | 7 | 1.8 | 0.11 | 0 | 7 | 0 | 0
3 | 25 | 23 | 0 | 0 | 7 | 1.6 | 0.11 | 0 | 7 | 0 | 0
3 | 26 | 0 | 0 | 0 | 6 | 1.5 | 0.11 | 0 | 6 | 0 | 0
3 | 26 | 1 | 0 | 0 | 6 | 1.3 | 0.11 | 0 | 6 | 0 | 0
3 | 26 | 2 | 0 | 0 | 6 | 1.2 | 0.11 | 0 | 6 | 0 | 0
3 | 26 | 3 | 0 | 0 | 6 | 1.2 | 0.11 | 0 | 6 | 0 | 0
3 | 26 | 4 | 0 | 0 | 6 | 1.2 | 0.11 | 0 | 6 | 0 | 0
3 | 26 | 5 | 0 | 0 | 6 | 1.5 | 0.11 | 0 | 6 | 0 | 0
3 | 26 | 6 | 0 | 22 | 7 | 1.7 | 0.11 | 20.808 | 7.575 | 28.105 | 18.548
3 | 26 | 7 | 241 | 100 | 9 | 1.8 | 0.11 | 117.289 | 12.344 | 194.894 | 179.427
3 | 26 | 8 | 737 | 93 | 11 | 1.7 | 0.11 | 352.682 | 21.499 | 630.491 | 599.589
3 | 26 | 9 | 350 | 256 | 14 | 1.6 | 0.11 | 448.548 | 27.779 | 814.608 | 777.182
3 | 26 | 10 | 864 | 117 | 15 | 1.6 | 0.11 | 765.963 | 38.548 | 1342.556 | 1286.423
3 | 26 | 11 | 889 | 120 | 16 | 1.8 | 0.11 | 898.299 | 42.426 | 1542.848 | 1479.617
3 | 26 | 12 | 895 | 119 | 17 | 2 | 0.11 | 964.69 | 44.225 | 1642.124 | 1575.376
3 | 26 | 13 | 892 | 112 | 17 | 2.2 | 0.11 | 960.822 | 43.079 | 1647.201 | 1580.273
3 | 26 | 14 | 869 | 101 | 16 | 2.4 | 0.11 | 878.965 | 38.999 | 1542.28 | 1479.07
3 | 26 | 15 | 819 | 88 | 15 | 2.4 | 0.11 | 732.012 | 34.201 | 1322.439 | 1267.019
3 | 26 | 16 | 725 | 70 | 14 | 2.1 | 0.11 | 519.171 | 28.47 | 967.907 | 925.049
3 | 26 | 17 | 498 | 47 | 12 | 1.4 | 0.11 | 257.806 | 20.223 | 463.265 | 438.289
3 | 26 | 18 | 0 | 0 | 10 | 1 | 0.11 | 0 | 10 | 0 | 0
3 | 26 | 19 | 0 | 0 | 9 | 1 | 0.11 | 0 | 9 | 0 | 0
3 | 26 | 20 | 0 | 0 | 8 | 0.9 | 0.11 | 0 | 8 | 0 | 0
3 | 26 | 21 | 0 | 0 | 8 | 0.9 | 0.11 | 0 | 8 | 0 | 0
3 | 26 | 22 | 0 | 0 | 8 | 0.9 | 0.11 | 0 | 8 | 0 | 0
3 | 26 | 23 | 0 | 0 | 8 | 0.9 | 0.11 | 0 | 8 | 0 | 0
3 | 27 | 0 | 0 | 0 | 8 | 0.8 | 0.11 | 0 | 8 | 0 | 0
3 | 27 | 1 | 0 | 0 | 7 | 0.8 | 0.11 | 0 | 7 | 0 | 0
3 | 27 | 2 | 0 | 0 | 7 | 0.8 | 0.11 | 0 | 7 | 0 | 0
3 | 27 | 3 | 0 | 0 | 8 | 0.7 | 0.11 | 0 | 8 | 0 | 0
3 | 27 | 4 | 0 | 0 | 8 | 0.7 | 0.11 | 0 | 8 | 0 | 0
3 | 27 | 5 | 0 | 0 | 8 | 0.7 | 0.11 | 0 | 8 | 0 | 0
3 | 27 | 6 | 152 | 30 | 9 | 1 | 0.11 | 23.397 | 9.781 | 33.72 | 23.964
3 | 27 | 7 | 0 | 66 | 11 | 1.4 | 0.11 | 62.526 | 13.012 | 113.662 | 101.073
3 | 27 | 8 | 60 | 191 | 12 | 1.6 | 0.11 | 200.155 | 18.139 | 367.676 | 346.086
3 | 27 | 9 | 77 | 275 | 13 | 1.8 | 0.11 | 307.648 | 22.031 | 561.941 | 533.468
3 | 27 | 10 | 35 | 301 | 14 | 2.1 | 0.11 | 320.798 | 22.834 | 579.193 | 550.109
3 | 27 | 11 | 11 | 241 | 14 | 2.4 | 0.11 | 242.759 | 20.3 | 436.971 | 412.926
3 | 27 | 12 | 0 | 71 | 14 | 2.7 | 0.11 | 67.846 | 15.666 | 118.568 | 105.805
3 | 27 | 13 | 6 | 202 | 15 | 2.7 | 0.11 | 201.98 | 19.965 | 362.425 | 341.022
3 | 27 | 14 | 241 | 319 | 14 | 2.6 | 0.11 | 554.52 | 27.936 | 1002.704 | 958.612
3 | 27 | 15 | 0 | 33 | 14 | 2.4 | 0.11 | 31.435 | 14.819 | 54.319 | 43.833
3 | 27 | 16 | 0 | 28 | 13 | 2 | 0.11 | 26.641 | 13.753 | 46.462 | 36.254
3 | 27 | 17 | 0 | 5 | 12 | 1.3 | 0.11 | 4.746 | 12.156 | 7.608 | 0
3 | 27 | 18 | 0 | 0 | 10 | 0.8 | 0.11 | 0 | 0 | 0 | 0
3 | 27 | 19 | 0 | 0 | 10 | 0.7 | 0.11 | 0 | 10 | 0 | 0
3 | 27 | 20 | 0 | 0 | 10 | 0.7 | 0.11 | 0 | 10 | 0 | 0
3 | 27 | 21 | 0 | 0 | 10 | 0.7 | 0.11 | 0 | 10 | 0 | 0
3 | 27 | 22 | 0 | 0 | 9 | 0.6 | 0.11 | 0 | 9 | 0 | 0
3 | 27 | 23 | 0 | 0 | 9 | 0.6 | 0.11 | 0 | 9 | 0 | 0
3 | 28 | 0 | 0 | 0 | 9 | 0.6 | 0.11 | 0 | 9 | 0 | 0
3 | 28 | 1 | 0 | 0 | 9 | 0.6 | 0.11 | 0 | 9 | 0 | 0
3 | 28 | 2 | 0 | 0 | 9 | 0.6 | 0.11 | 0 | 9 | 0 | 0
3 | 28 | 3 | 0 | 0 | 9 | 0.6 | 0.11 | 0 | 9 | 0 | 0
3 | 28 | 4 | 0 | 0 | 9 | 0.6 | 0.11 | 0 | 9 | 0 | 0
3 | 28 | 5 | 0 | 0 | 9 | 0.6 | 0.11 | 0 | 9 | 0 | 0
3 | 28 | 6 | 0 | 7 | 10 | 0.8 | 0.11 | 6.645 | 10.237 | 9.459 | 0.562
3 | 28 | 7 | 0 | 19 | 11 | 1.1 | 0.11 | 18.062 | 11.624 | 31.311 | 21.641
3 | 28 | 8 | 7 | 159 | 12 | 1.2 | 0.11 | 152.465 | 17.133 | 279.689 | 261.218
3 | 28 | 9 | 126 | 287 | 14 | 1.3 | 0.11 | 349.376 | 25.47 | 632.529 | 601.554
3 | 28 | 10 | 2 | 172 | 15 | 1.4 | 0.11 | 166.416 | 20.318 | 296.818 | 277.739
3 | 28 | 11 | 0 | 58 | 16 | 1.4 | 0.11 | 55.402 | 17.768 | 95.2 | 83.265
3 | 28 | 12 | 4 | 176 | 17 | 1.4 | 0.11 | 173.654 | 22.542 | 305.995 | 286.592
3 | 28 | 13 | 0 | 138 | 17 | 1.4 | 0.11 | 132.827 | 21.241 | 233.433 | 216.6
3 | 28 | 14 | 0 | 157 | 17 | 1.4 | 0.11 | 152.018 | 21.862 | 269.393 | 251.286
3 | 28 | 15 | 248 | 241 | 17 | 1.2 | 0.11 | 459.8 | 32.504 | 823.028 | 785.303
3 | 28 | 16 | 672 | 84 | 16 | 0.9 | 0.11 | 507.859 | 34.569 | 922.936 | 881.672
3 | 28 | 17 | 433 | 57 | 14 | 0.6 | 0.11 | 244.596 | 23.576 | 435.039 | 411.063
3 | 28 | 18 | 0 | 0 | 12 | 0.6 | 0.11 | 0 | 0 | 0 | 0
3 | 28 | 19 | 0 | 0 | 11 | 0.7 | 0.11 | 0 | 11 | 0 | 0
3 | 28 | 20 | 0 | 0 | 11 | 0.8 | 0.11 | 0 | 11 | 0 | 0
3 | 28 | 21 | 0 | 0 | 10 | 0.9 | 0.11 | 0 | 10 | 0 | 0
3 | 28 | 22 | 0 | 0 | 9 | 0.9 | 0.11 | 0 | 9 | 0 | 0
3 | 28 | 23 | 0 | 0 | 9 | 0.8 | 0.11 | 0 | 9 | 0 | 0
3 | 29 | 0 | 0 | 0 | 9 | 0.8 | 0.11 | 0 | 9 | 0 | 0
3 | 29 | 1 | 0 | 0 | 9 | 0.9 | 0.11 | 0 | 9 | 0 | 0
3 | 29 | 2 | 0 | 0 | 9 | 1 | 0.11 | 0 | 9 | 0 | 0
3 | 29 | 3 | 0 | 0 | 9 | 1.2 | 0.11 | 0 | 9 | 0 | 0
3 | 29 | 4 | 0 | 0 | 9 | 1.4 | 0.11 | 0 | 9 | 0 | 0
3 | 29 | 5 | 0 | 0 | 9 | 1.6 | 0.11 | 0 | 9 | 0 | 0
3 | 29 | 6 | 163 | 34 | 11 | 2 | 0.11 | 26.452 | 11.722 | 41.159 | 31.14
3 | 29 | 7 | 512 | 85 | 13 | 2.3 | 0.11 | 143.31 | 16.584 | 214.358 | 198.201
3 | 29 | 8 | 690 | 110 | 15 | 2.3 | 0.11 | 359.282 | 24.488 | 639.247 | 608.034
3 | 29 | 9 | 789 | 122 | 17 | 2 | 0.11 | 580.964 | 33.438 | 1043.915 | 998.364
3 | 29 | 10 | 848 | 126 | 19 | 1.8 | 0.11 | 770.929 | 41.694 | 1332.798 | 1277.011
3 | 29 | 11 | 861 | 136 | 20 | 1.6 | 0.11 | 902.279 | 47.702 | 1514.562 | 1452.334
3 | 29 | 12 | 846 | 148 | 21 | 1.4 | 0.11 | 962.148 | 51.892 | 1584.076 | 1519.385
3 | 29 | 13 | 230 | 380 | 21 | 1 | 0.11 | 619.587 | 42.85 | 1049.535 | 1003.784
3 | 29 | 14 | 765 | 149 | 20 | 0.8 | 0.11 | 855.159 | 51.922 | 1419.648 | 1360.783
3 | 29 | 15 | 149 | 251 | 19 | 0.8 | 0.11 | 386.231 | 33.403 | 684.159 | 651.355
3 | 29 | 16 | 325 | 143 | 17 | 0.8 | 0.12 | 356.858 | 30.373 | 650.679 | 619.061
3 | 29 | 17 | 23 | 69 | 15 | 0.8 | 0.12 | 81.844 | 18.046 | 145.358 | 131.646
3 | 29 | 18 | 0 | 0 | 14 | 0.8 | 0.12 | 0 | 0 | 0 | 0
3 | 29 | 19 | 0 | 0 | 14 | 0.7 | 0.12 | 0 | 14 | 0 | 0
3 | 29 | 20 | 0 | 0 | 14 | 0.6 | 0.12 | 0 | 14 | 0 | 0
3 | 29 | 21 | 0 | 0 | 14 | 0.5 | 0.12 | 0 | 14 | 0 | 0
3 | 29 | 22 | 0 | 0 | 14 | 0.5 | 0.12 | 0 | 14 | 0 | 0
3 | 29 | 23 | 0 | 0 | 13 | 0.5 | 0.12 | 0 | 13 | 0 | 0
3 | 30 | 0 | 0 | 0 | 13 | 0.6 | 0.12 | 0 | 13 | 0 | 0
3 | 30 | 1 | 0 | 0 | 12 | 0.8 | 0.12 | 0 | 12 | 0 | 0
3 | 30 | 2 | 0 | 0 | 11 | 0.9 | 0.12 | 0 | 11 | 0 | 0
3 | 30 | 3 | 0 | 0 | 11 | 0.8 | 0.12 | 0 | 11 | 0 | 0
3 | 30 | 4 | 0 | 0 | 11 | 0.7 | 0.12 | 0 | 11 | 0 | 0
3 | 30 | 5 | 0 | 0 | 11 | 0.6 | 0.12 | 0 | 11 | 0 | 0
3 | 30 | 6 | 0 | 4 | 12 | 0.8 | 0.12 | 3.796 | 12.138 | 5.505 | 0
3 | 30 | 7 | 0 | 19 | 13 | 1.1 | 0.12 | 18.067 | 13.625 | 31.038 | 21.377
3 | 30 | 8 | 27 | 182 | 15 | 1 | 0.12 | 180.514 | 21.382 | 326.77 | 306.63
3 | 30 | 9 | 244 | 286 | 16 | 1 | 0.12 | 417.897 | 30.775 | 745.946 | 710.953
3 | 30 | 10 | 257 | 353 | 17 | 1.4 | 0.12 | 548.793 | 34.58 | 962.09 | 919.438
3 | 30 | 11 | 7 | 206 | 18 | 2 | 0.12 | 204.895 | 23.746 | 361.5 | 340.129
3 | 30 | 12 | 0 | 85 | 18 | 2.4 | 0.12 | 81.28 | 20.108 | 140.339 | 126.805
3 | 30 | 13 | 334 | 359 | 18 | 2.5 | 0.12 | 705.746 | 36.039 | 1232.321 | 1180.094
3 | 30 | 14 | 79 | 317 | 17 | 2.5 | 0.12 | 399.299 | 27.201 | 715.866 | 681.938
3 | 30 | 15 | 318 | 233 | 16 | 2.4 | 0.12 | 504.528 | 29.195 | 917.42 | 876.351
3 | 30 | 16 | 357 | 139 | 15 | 2.1 | 0.12 | 379.771 | 25.563 | 706.876 | 673.267
3 | 30 | 17 | 19 | 70 | 13 | 1.5 | 0.12 | 81.246 | 15.548 | 145.945 | 132.212
3 | 30 | 18 | 0 | 0 | 11 | 1.2 | 0.12 | 0 | 0 | 0 | 0
3 | 30 | 19 | 0 | 0 | 11 | 1.1 | 0.12 | 0 | 11 | 0 | 0
3 | 30 | 20 | 0 | 0 | 11 | 1 | 0.12 | 0 | 11 | 0 | 0
3 | 30 | 21 | 0 | 0 | 11 | 0.8 | 0.12 | 0 | 11 | 0 | 0
3 | 30 | 22 | 0 | 0 | 11 | 0.7 | 0.12 | 0 | 11 | 0 | 0
3 | 30 | 23 | 0 | 0 | 11 | 0.6 | 0.12 | 0 | 11 | 0 | 0
3 | 31 | 0 | 0 | 0 | 11 | 0.6 | 0.12 | 0 | 11 | 0 | 0
3 | 31 | 1 | 0 | 0 | 11 | 0.6 | 0.12 | 0 | 11 | 0 | 0
3 | 31 | 2 | 0 | 0 | 11 | 0.6 | 0.12 | 0 | 11 | 0 | 0
3 | 31 | 3 | 0 | 0 | 11 | 0.7 | 0.12 | 0 | 11 | 0 | 0
3 | 31 | 4 | 0 | 0 | 10 | 0.7 | 0.12 | 0 | 10 | 0 | 0
3 | 31 | 5 | 0 | 0 | 10 | 0.7 | 0.12 | 0 | 10 | 0 | 0
3 | 31 | 6 | 0 | 16 | 11 | 0.9 | 0.12 | 15.214 | 11.541 | 24.07 | 14.656
3 | 31 | 7 | 91 | 118 | 13 | 1.4 | 0.12 | 117.639 | 16.743 | 206.953 | 191.059
3 | 31 | 8 | 10 | 168 | 14 | 1.7 | 0.12 | 162.075 | 18.867 | 295.525 | 276.492
3 | 31 | 9 | 833 | 107 | 15 | 2 | 0.12 | 597.175 | 31.897 | 1079.841 | 1033.017
3 | 31 | 10 | 218 | 361 | 16 | 2.1 | 0.12 | 523.317 | 30.431 | 930.786 | 889.244
3 | 31 | 11 | 6 | 191 | 17 | 2.1 | 0.12 | 189.332 | 22.204 | 335.135 | 314.698
3 | 31 | 12 | 0 | 32 | 16 | 2.1 | 0.12 | 30.567 | 16.84 | 51.283 | 40.905
3 | 31 | 13 | 0 | 46 | 15 | 2.2 | 0.12 | 43.933 | 16.184 | 75.312 | 64.082
3 | 31 | 14 | 0 | 36 | 15 | 2 | 0.12 | 34.344 | 15.965 | 58.638 | 47.999
3 | 31 | 15 | 10 | 191 | 14 | 1.7 | 0.12 | 196.086 | 19.882 | 356.892 | 335.684
3 | 31 | 16 | 732 | 81 | 21 | 0.6 | 0.12 | 542.687 | 42.524 | 955.781 | 913.352
3 | 31 | 17 | 514 | 54 | 18 | 0.7 | 0.12 | 274.554 | 28.462 | 481.819 | 456.185
3 | 31 | 18 | 0 | 0 | 16 | 0.9 | 0.12 | 0 | 0 | 0 | 0
3 | 31 | 19 | 0 | 0 | 14 | 1 | 0.12 | 0 | 14 | 0 | 0
3 | 31 | 20 | 0 | 0 | 14 | 1 | 0.12 | 0 | 14 | 0 | 0
3 | 31 | 21 | 0 | 0 | 14 | 1 | 0.12 | 0 | 14 | 0 | 0
3 | 31 | 22 | 0 | 0 | 14 | 0.9 | 0.12 | 0 | 14 | 0 | 0
3 | 31 | 23 | 0 | 0 | 13 | 0.8 | 0.12 | 0 | 13 | 0 | 0
4 | 1 | 0 | 0 | 0 | 12 | 0.8 | 0.12 | 0 | 12 | 0 | 0
4 | 1 | 1 | 0 | 0 | 11 | 0.9 | 0.12 | 0 | 11 | 0 | 0
4 | 1 | 2 | 0 | 0 | 10 | 1 | 0.12 | 0 | 10 | 0 | 0
4 | 1 | 3 | 0 | 0 | 9 | 1.1 | 0.12 | 0 | 9 | 0 | 0
4 | 1 | 4 | 0 | 0 | 9 | 1.2 | 0.12 | 0 | 9 | 0 | 0
4 | 1 | 5 | 0 | 0 | 9 | 1.2 | 0.12 | 0 | 9 | 0 | 0
4 | 1 | 6 | 307 | 33 | 11 | 1.8 | 0.12 | 25.644 | 11.741 | 41.962 | 31.914
4 | 1 | 7 | 646 | 69 | 13 | 2.3 | 0.12 | 154.2 | 16.802 | 221.956 | 205.53
4 | 1 | 8 | 793 | 88 | 16 | 2.3 | 0.12 | 386.529 | 26.212 | 685.374 | 652.527
4 | 1 | 9 | 869 | 100 | 18 | 2.2 | 0.12 | 614.065 | 34.7 | 1098.573 | 1051.085
4 | 1 | 10 | 902 | 111 | 20 | 1.9 | 0.12 | 801.821 | 43.115 | 1377.823 | 1320.44
4 | 1 | 11 | 925 | 113 | 21 | 1.4 | 0.12 | 936.888 | 51.091 | 1550.111 | 1486.623
4 | 1 | 12 | 930 | 112 | 22 | 0.9 | 0.12 | 1002.703 | 58.392 | 1605.42 | 1539.972
4 | 1 | 13 | 887 | 126 | 23 | 0.5 | 0.12 | 981.823 | 62.795 | 1545.127 | 1481.816
4 | 1 | 14 | 856 | 119 | 23 | 0.5 | 0.12 | 902.569 | 59.636 | 1449.575 | 1389.65
4 | 1 | 15 | 796 | 107 | 22 | 0.8 | 0.12 | 742.953 | 49.806 | 1257.184 | 1204.076
4 | 1 | 16 | 685 | 89 | 20 | 1 | 0.12 | 524.575 | 38.69 | 937.294 | 895.521
4 | 1 | 17 | 460 | 60 | 17 | 1 | 0.12 | 260.295 | 26.169 | 461.262 | 436.357
4 | 1 | 18 | 0 | 0 | 15 | 1.1 | 0.12 | 0 | 0 | 0 | 0
4 | 1 | 19 | 0 | 0 | 13 | 1.1 | 0.12 | 0 | 13 | 0 | 0
4 | 1 | 20 | 0 | 0 | 13 | 1 | 0.12 | 0 | 13 | 0 | 0
4 | 1 | 21 | 0 | 0 | 13 | 0.9 | 0.12 | 0 | 13 | 0 | 0
4 | 1 | 22 | 0 | 0 | 12 | 0.9 | 0.12 | 0 | 12 | 0 | 0
4 | 1 | 23 | 0 | 0 | 11 | 0.9 | 0.12 | 0 | 11 | 0 | 0
4 | 2 | 0 | 0 | 0 | 11 | 1 | 0.12 | 0 | 11 | 0 | 0
4 | 2 | 1 | 0 | 0 | 10 | 0.9 | 0.12 | 0 | 10 | 0 | 0
4 | 2 | 2 | 0 | 0 | 10 | 0.8 | 0.12 | 0 | 10 | 0 | 0
4 | 2 | 3 | 0 | 0 | 9 | 0.7 | 0.12 | 0 | 9 | 0 | 0
4 | 2 | 4 | 0 | 0 | 9 | 0.6 | 0.12 | 0 | 9 | 0 | 0
4 | 2 | 5 | 0 | 0 | 9 | 0.7 | 0.12 | 0 | 9 | 0 | 0
4 | 2 | 6 | 0 | 13 | 11 | 1.1 | 0.12 | 12.355 | 11.42 | 19.807 | 10.544
4 | 2 | 7 | 0 | 46 | 14 | 1.5 | 0.12 | 43.811 | 15.378 | 77.707 | 66.392
4 | 2 | 8 | 0 | 107 | 16 | 1.6 | 0.12 | 101.773 | 19.124 | 182.235 | 167.216
4 | 2 | 9 | 3 | 178 | 18 | 1.4 | 0.12 | 171.559 | 23.492 | 304.294 | 284.95
4 | 2 | 10 | 13 | 250 | 19 | 1 | 0.12 | 250.348 | 27.811 | 438.86 | 414.748
4 | 2 | 11 | 30 | 330 | 20 | 0.8 | 0.12 | 354.845 | 33.146 | 612.973 | 582.692
4 | 2 | 12 | 48 | 370 | 21 | 0.9 | 0.12 | 420.531 | 36.174 | 720.551 | 686.458
4 | 2 | 13 | 146 | 392 | 21 | 1.3 | 0.12 | 553.819 | 39.131 | 947.947 | 905.796
4 | 2 | 14 | 295 | 319 | 20 | 1.7 | 0.12 | 613.988 | 38.421 | 1066.175 | 1019.835
4 | 2 | 15 | 352 | 230 | 19 | 2 | 0.12 | 527.859 | 33.923 | 942.881 | 900.91
4 | 2 | 16 | 21 | 147 | 17 | 2.2 | 0.12 | 159.052 | 21.322 | 289.49 | 270.671
4 | 2 | 17 | 0 | 58 | 14 | 2.1 | 0.12 | 56.57 | 15.565 | 100.527 | 88.404
4 | 2 | 18 | 0 | 0 | 12 | 2 | 0.12 | 0 | 0 | 0 | 0
4 | 2 | 19 | 0 | 0 | 11 | 2 | 0.12 | 0 | 11 | 0 | 0
4 | 2 | 20 | 0 | 0 | 10 | 1.9 | 0.12 | 0 | 10 | 0 | 0
4 | 2 | 21 | 0 | 0 | 10 | 1.8 | 0.12 | 0 | 10 | 0 | 0
4 | 2 | 22 | 0 | 0 | 10 | 1.7 | 0.12 | 0 | 10 | 0 | 0
4 | 2 | 23 | 0 | 0 | 10 | 1.7 | 0.12 | 0 | 10 | 0 | 0
4 | 3 | 0 | 0 | 0 | 10 | 1.8 | 0.12 | 0 | 10 | 0 | 0
4 | 3 | 1 | 0 | 0 | 10 | 1.8 | 0.12 | 0 | 10 | 0 | 0
4 | 3 | 2 | 0 | 0 | 10 | 1.6 | 0.12 | 0 | 10 | 0 | 0
4 | 3 | 3 | 0 | 0 | 10 | 1.5 | 0.12 | 0 | 10 | 0 | 0
4 | 3 | 4 | 0 | 0 | 10 | 1.5 | 0.12 | 0 | 10 | 0 | 0
4 | 3 | 5 | 0 | 0 | 10 | 1.5 | 0.12 | 0 | 10 | 0 | 0
4 | 3 | 6 | 0 | 6 | 10 | 1.6 | 0.12 | 5.696 | 10.173 | 8.924 | 0.046
4 | 3 | 7 | 0 | 28 | 12 | 1.4 | 0.12 | 26.641 | 12.857 | 46.747 | 36.529
4 | 3 | 8 | 0 | 81 | 14 | 1.1 | 0.12 | 77.282 | 16.665 | 138.229 | 124.769
4 | 3 | 9 | 0 | 99 | 16 | 0.9 | 0.12 | 94.546 | 19.42 | 166.627 | 152.162
4 | 3 | 10 | 2 | 168 | 17 | 1 | 0.12 | 162.574 | 22.72 | 286.436 | 267.725
4 | 3 | 11 | 4 | 171 | 18 | 1.3 | 0.12 | 168.056 | 23.489 | 294.454 | 275.459
4 | 3 | 12 | 7 | 195 | 19 | 1.7 | 0.12 | 195.227 | 24.827 | 341.867 | 321.192
4 | 3 | 13 | 12 | 248 | 19 | 2 | 0.12 | 253.778 | 26.119 | 447.046 | 422.644
4 | 3 | 14 | 4 | 185 | 18 | 2.2 | 0.12 | 183.541 | 22.956 | 325.691 | 305.59
4 | 3 | 15 | 7 | 186 | 17 | 2.3 | 0.12 | 188.293 | 22 | 339.043 | 318.468
4 | 3 | 16 | 0 | 99 | 16 | 2.2 | 0.12 | 95.763 | 18.6 | 172.499 | 157.825
4 | 3 | 17 | 0 | 37 | 14 | 2 | 0.12 | 35.228 | 14.994 | 61.521 | 50.78
4 | 3 | 18 | 0 | 0 | 12 | 2 | 0.12 | 0 | 0 | 0 | 0
4 | 3 | 19 | 0 | 0 | 11 | 2 | 0.12 | 0 | 11 | 0 | 0
4 | 3 | 20 | 0 | 0 | 10 | 1.9 | 0.12 | 0 | 10 | 0 | 0
4 | 3 | 21 | 0 | 0 | 10 | 1.8 | 0.12 | 0 | 10 | 0 | 0
4 | 3 | 22 | 0 | 0 | 10 | 1.7 | 0.12 | 0 | 10 | 0 | 0
4 | 3 | 23 | 0 | 0 | 10 | 1.6 | 0.12 | 0 | 10 | 0 | 0
4 | 4 | 0 | 0 | 0 | 10 | 1.4 | 0.12 | 0 | 10 | 0 | 0
4 | 4 | 1 | 0 | 0 | 10 | 1.2 | 0.12 | 0 | 10 | 0 | 0
4 | 4 | 2 | 0 | 0 | 10 | 1 | 0.12 | 0 | 10 | 0 | 0
4 | 4 | 3 | 0 | 0 | 10 | 0.8 | 0.12 | 0 | 10 | 0 | 0
4 | 4 | 4 | 0 | 0 | 10 | 0.7 | 0.12 | 0 | 10 | 0 | 0
4 | 4 | 5 | 0 | 0 | 10 | 0.9 | 0.12 | 0 | 10 | 0 | 0
4 | 4 | 6 | 223 | 45 | 10 | 1.2 | 0.12 | 34.658 | 11.154 | 59.007 | 48.354
4 | 4 | 7 | 0 | 30 | 11 | 1.4 | 0.12 | 28.548 | 11.919 | 50.453 | 40.104
4 | 4 | 8 | 0 | 88 | 12 | 1.4 | 0.12 | 83.949 | 14.695 | 151.831 | 137.89
4 | 4 | 9 | 0 | 152 | 13 | 1.5 | 0.12 | 145.036 | 17.537 | 261.7 | 243.866
4 | 4 | 10 | 0 | 145 | 13 | 1.6 | 0.12 | 138.87 | 17.24 | 248.608 | 231.238
4 | 4 | 11 | 3 | 168 | 14 | 1.7 | 0.12 | 164.249 | 18.902 | 292.815 | 273.878
4 | 4 | 12 | 6 | 191 | 15 | 1.9 | 0.12 | 190.331 | 20.445 | 338.812 | 318.245
4 | 4 | 13 | 5 | 184 | 16 | 2.1 | 0.12 | 182.982 | 21.031 | 325.288 | 305.201
4 | 4 | 14 | 8 | 215 | 15 | 2.2 | 0.12 | 217.464 | 20.872 | 391.343 | 368.914
4 | 4 | 15 | 0 | 122 | 14 | 2.3 | 0.12 | 117.591 | 17.122 | 212.128 | 196.051
4 | 4 | 16 | 0 | 92 | 13 | 2.2 | 0.12 | 88.583 | 15.405 | 161.158 | 146.886
4 | 4 | 17 | 0 | 49 | 12 | 1.7 | 0.12 | 46.845 | 13.408 | 83.444 | 71.926
4 | 4 | 18 | 0 | 0 | 10 | 1.3 | 0.12 | 0 | 0 | 0 | 0
4 | 4 | 19 | 0 | 0 | 9 | 1.3 | 0.12 | 0 | 9 | 0 | 0
4 | 4 | 20 | 0 | 0 | 9 | 1.4 | 0.12 | 0 | 9 | 0 | 0
4 | 4 | 21 | 0 | 0 | 9 | 1.3 | 0.12 | 0 | 9 | 0 | 0
4 | 4 | 22 | 0 | 0 | 10 | 1.2 | 0.12 | 0 | 10 | 0 | 0
4 | 4 | 23 | 0 | 0 | 10 | 1 | 0.12 | 0 | 10 | 0 | 0
4 | 5 | 0 | 0 | 0 | 10 | 0.9 | 0.12 | 0 | 10 | 0 | 0
4 | 5 | 1 | 0 | 0 | 10 | 0.8 | 0.12 | 0 | 10 | 0 | 0
4 | 5 | 2 | 0 | 0 | 10 | 0.8 | 0.12 | 0 | 10 | 0 | 0
4 | 5 | 3 | 0 | 0 | 10 | 0.7 | 0.12 | 0 | 10 | 0 | 0
4 | 5 | 4 | 0 | 0 | 10 | 0.5 | 0.12 | 0 | 10 | 0 | 0
4 | 5 | 5 | 0 | 0 | 10 | 0.5 | 0.12 | 0 | 10 | 0 | 0
4 | 5 | 6 | 57 | 45 | 10 | 0.8 | 0.12 | 38.367 | 11.416 | 65.915 | 55.018
4 | 5 | 7 | 261 | 119 | 11 | 1.2 | 0.12 | 146.522 | 15.81 | 246.586 | 229.287
4 | 5 | 8 | 156 | 221 | 11 | 1.5 | 0.12 | 266.813 | 19.359 | 490.084 | 464.157
4 | 5 | 9 | 200 | 305 | 12 | 1.6 | 0.12 | 413.545 | 24.678 | 753.37 | 718.113
4 | 5 | 10 | 28 | 301 | 13 | 1.8 | 0.12 | 315.438 | 22.229 | 568.985 | 540.263
4 | 5 | 11 | 31 | 336 | 14 | 2 | 0.12 | 361.662 | 24.143 | 647.312 | 615.814
4 | 5 | 12 | 0 | 79 | 14 | 2.2 | 0.12 | 75.551 | 16.035 | 132.141 | 118.898
4 | 5 | 13 | 19 | 288 | 15 | 2.3 | 0.12 | 300.955 | 22.96 | 539.409 | 511.734
4 | 5 | 14 | 0 | 113 | 14 | 2.4 | 0.12 | 108.372 | 16.816 | 193.224 | 177.816
4 | 5 | 15 | 10 | 195 | 13 | 2.2 | 0.12 | 199.798 | 18.409 | 365.56 | 344.046
4 | 5 | 16 | 0 | 130 | 12 | 1.9 | 0.12 | 127.868 | 15.687 | 235.554 | 218.646
4 | 5 | 17 | 0 | 37 | 12 | 1.3 | 0.12 | 35.227 | 13.159 | 62.085 | 51.324
4 | 5 | 18 | 0 | 0 | 11 | 0.9 | 0.12 | 0 | 0 | 0 | 0
4 | 5 | 19 | 0 | 0 | 11 | 0.7 | 0.12 | 0 | 11 | 0 | 0
4 | 5 | 20 | 0 | 0 | 10 | 0.7 | 0.12 | 0 | 10 | 0 | 0
4 | 5 | 21 | 0 | 0 | 10 | 0.8 | 0.12 | 0 | 10 | 0 | 0
4 | 5 | 22 | 0 | 0 | 10 | 0.8 | 0.12 | 0 | 10 | 0 | 0
4 | 5 | 23 | 0 | 0 | 9 | 0.7 | 0.12 | 0 | 9 | 0 | 0
4 | 6 | 0 | 0 | 0 | 9 | 0.7 | 0.12 | 0 | 9 | 0 | 0
4 | 6 | 1 | 0 | 0 | 8 | 0.7 | 0.12 | 0 | 8 | 0 | 0
4 | 6 | 2 | 0 | 0 | 8 | 0.8 | 0.12 | 0 | 8 | 0 | 0
4 | 6 | 3 | 0 | 0 | 8 | 0.8 | 0.12 | 0 | 8 | 0 | 0
4 | 6 | 4 | 0 | 0 | 7 | 0.9 | 0.12 | 0 | 7 | 0 | 0
4 | 6 | 5 | 0 | 0 | 8 | 1 | 0.12 | 0 | 8 | 0 | 0
4 | 6 | 6 | 340 | 40 | 10 | 1.4 | 0.12 | 30.736 | 10.979 | 52.542 | 42.119
4 | 6 | 7 | 645 | 73 | 13 | 1.7 | 0.12 | 169.35 | 17.768 | 251.286 | 233.82
4 | 6 | 8 | 785 | 91 | 14 | 1.6 | 0.12 | 399.495 | 26.203 | 713.422 | 679.582
4 | 6 | 9 | 859 | 102 | 16 | 1.4 | 0.12 | 623.17 | 36.062 | 1107.29 | 1059.493
4 | 6 | 10 | 895 | 112 | 17 | 1.4 | 0.12 | 809.513 | 43.016 | 1389.829 | 1332.02
4 | 6 | 11 | 921 | 112 | 18 | 1.5 | 0.12 | 943.037 | 47.598 | 1581.44 | 1516.842
4 | 6 | 12 | 928 | 111 | 19 | 1.7 | 0.12 | 1008.954 | 49.299 | 1677.412 | 1609.414
4 | 6 | 13 | 916 | 108 | 19 | 1.9 | 0.12 | 997.488 | 47.736 | 1673.335 | 1605.481
4 | 6 | 14 | 884 | 104 | 18 | 2.2 | 0.12 | 910.729 | 42.741 | 1569.855 | 1505.667
4 | 6 | 15 | 825 | 96 | 17 | 2.4 | 0.12 | 757.899 | 36.865 | 1351.133 | 1294.695
4 | 6 | 16 | 715 | 84 | 16 | 2.4 | 0.12 | 540.544 | 30.209 | 998.803 | 954.85
4 | 6 | 17 | 501 | 60 | 14 | 2 | 0.12 | 278.997 | 21.849 | 506.341 | 479.838
4 | 6 | 18 | 0 | 0 | 12 | 1.8 | 0.12 | 0 | 0 | 0 | 0
4 | 6 | 19 | 0 | 0 | 10 | 1.6 | 0.12 | 0 | 10 | 0 | 0
4 | 6 | 20 | 0 | 0 | 10 | 1.3 | 0.12 | 0 | 10 | 0 | 0
4 | 6 | 21 | 0 | 0 | 9 | 1.1 | 0.12 | 0 | 9 | 0 | 0
4 | 6 | 22 | 0 | 0 | 9 | 1 | 0.12 | 0 | 9 | 0 | 0
4 | 6 | 23 | 0 | 0 | 9 | 1 | 0.12 | 0 | 9 | 0 | 0
4 | 7 | 0 | 0 | 0 | 9 | 1 | 0.12 | 0 | 9 | 0 | 0
4 | 7 | 1 | 0 | 0 | 9 | 1.1 | 0.12 | 0 | 9 | 0 | 0
4 | 7 | 2 | 0 | 0 | 9 | 0.9 | 0.12 | 0 | 9 | 0 | 0
4 | 7 | 3 | 0 | 0 | 8 | 0.7 | 0.12 | 0 | 8 | 0 | 0
4 | 7 | 4 | 0 | 0 | 8 | 0.6 | 0.12 | 0 | 8 | 0 | 0
4 | 7 | 5 | 0 | 0 | 8 | 0.7 | 0.12 | 0 | 8 | 0 | 0
4 | 7 | 6 | 283 | 47 | 10 | 1 | 0.12 | 35.823 | 11.258 | 61.816 | 51.065
4 | 7 | 7 | 0 | 80 | 12 | 1.2 | 0.12 | 75.683 | 14.553 | 137.766 | 124.323
4 | 7 | 8 | 17 | 186 | 14 | 1.2 | 0.12 | 181.839 | 20.116 | 330.428 | 310.159
4 | 7 | 9 | 72 | 296 | 16 | 1.1 | 0.12 | 326.609 | 27.237 | 583.193 | 553.967
4 | 7 | 10 | 134 | 379 | 17 | 0.9 | 0.12 | 478.952 | 34.313 | 834.146 | 796.028
4 | 7 | 11 | 885 | 132 | 18 | 0.5 | 0.12 | 933.187 | 55.792 | 1510.803 | 1448.708
4 | 7 | 12 | 889 | 132 | 19 | 0.4 | 0.12 | 995.321 | 60.51 | 1576.439 | 1512.018
4 | 7 | 13 | 859 | 138 | 20 | 0.8 | 0.12 | 983.611 | 56.654 | 1587.514 | 1522.701
4 | 7 | 14 | 815 | 135 | 20 | 1.4 | 0.12 | 890.521 | 48.639 | 1496.611 | 1435.018
4 | 7 | 15 | 440 | 215 | 19 | 1.8 | 0.12 | 590.075 | 36.389 | 1045.655 | 1000.042
4 | 7 | 16 | 288 | 160 | 18 | 1.8 | 0.12 | 355.392 | 28.501 | 650.825 | 619.203
4 | 7 | 17 | 89 | 82 | 15 | 1.4 | 0.12 | 126.447 | 19.059 | 228.134 | 211.489
4 | 7 | 18 | 0 | 5 | 13 | 1.1 | 0.12 | 4.872 | 13.143 | 4.943 | 0
4 | 7 | 19 | 0 | 0 | 12 | 1 | 0.12 | 0 | 12 | 0 | 0
4 | 7 | 20 | 0 | 0 | 11 | 1 | 0.12 | 0 | 11 | 0 | 0
4 | 7 | 21 | 0 | 0 | 11 | 0.9 | 0.12 | 0 | 11 | 0 | 0
4 | 7 | 22 | 0 | 0 | 10 | 0.8 | 0.12 | 0 | 10 | 0 | 0
4 | 7 | 23 | 0 | 0 | 10 | 0.8 | 0.12 | 0 | 10 | 0 | 0
4 | 8 | 0 | 0 | 0 | 9 | 0.8 | 0.12 | 0 | 9 | 0 | 0
4 | 8 | 1 | 0 | 0 | 9 | 0.7 | 0.12 | 0 | 9 | 0 | 0
4 | 8 | 2 | 0 | 0 | 9 | 0.6 | 0.12 | 0 | 9 | 0 | 0
4 | 8 | 3 | 0 | 0 | 9 | 0.5 | 0.12 | 0 | 9 | 0 | 0
4 | 8 | 4 | 0 | 0 | 9 | 0.5 | 0.12 | 0 | 9 | 0 | 0
4 | 8 | 5 | 0 | 0 | 9 | 0.6 | 0.12 | 0 | 9 | 0 | 0
4 | 8 | 6 | 0 | 34 | 10 | 1 | 0.12 | 32.35 | 11.137 | 55.867 | 45.326
4 | 8 | 7 | 0 | 43 | 12 | 1.4 | 0.12 | 40.948 | 13.318 | 73.035 | 61.885
4 | 8 | 8 | 0 | 64 | 13 | 1.7 | 0.12 | 61.032 | 14.832 | 108.762 | 96.347
4 | 8 | 9 | 0 | 106 | 14 | 2 | 0.12 | 101.229 | 16.845 | 180.528 | 165.57
4 | 8 | 10 | 2 | 162 | 15 | 2.1 | 0.12 | 156.782 | 19.311 | 279.36 | 260.9
4 | 8 | 11 | 10 | 234 | 16 | 2.1 | 0.12 | 234.97 | 22.456 | 417.786 | 394.42
4 | 8 | 12 | 26 | 331 | 17 | 2.2 | 0.12 | 358.159 | 26.65 | 633.771 | 602.753
4 | 8 | 13 | 341 | 372 | 17 | 2.3 | 0.12 | 729.482 | 36.348 | 1270.08 | 1216.514
4 | 8 | 14 | 137 | 345 | 16 | 2.4 | 0.12 | 491.323 | 28.788 | 878.78 | 839.08
4 | 8 | 15 | 189 | 265 | 15 | 2.5 | 0.12 | 432.181 | 26.078 | 788.876 | 752.362
4 | 8 | 16 | 81 | 172 | 13 | 2.5 | 0.12 | 228.736 | 18.877 | 426.546 | 402.87
4 | 8 | 17 | 0 | 65 | 11 | 2.4 | 0.12 | 63.507 | 12.659 | 115.145 | 102.504
4 | 8 | 18 | 0 | 3 | 10 | 2.1 | 0.12 | 2.923 | 10.069 | 2.938 | 0
4 | 8 | 19 | 0 | 0 | 10 | 1.9 | 0.12 | 0 | 10 | 0 | 0
4 | 8 | 20 | 0 | 0 | 10 | 1.7 | 0.12 | 0 | 10 | 0 | 0
4 | 8 | 21 | 0 | 0 | 9 | 1.6 | 0.12 | 0 | 9 | 0 | 0
4 | 8 | 22 | 0 | 0 | 9 | 1.4 | 0.12 | 0 | 9 | 0 | 0
4 | 8 | 23 | 0 | 0 | 9 | 1.2 | 0.12 | 0 | 9 | 0 | 0
4 | 9 | 0 | 0 | 0 | 9 | 1.1 | 0.12 | 0 | 9 | 0 | 0
4 | 9 | 1 | 0 | 0 | 10 | 1.1 | 0.12 | 0 | 10 | 0 | 0
4 | 9 | 2 | 0 | 0 | 10 | 1.1 | 0.12 | 0 | 10 | 0 | 0
4 | 9 | 3 | 0 | 0 | 10 | 1.1 | 0.12 | 0 | 10 | 0 | 0
4 | 9 | 4 | 0 | 0 | 10 | 1 | 0.12 | 0 | 10 | 0 | 0
4 | 9 | 5 | 0 | 0 | 10 | 1.1 | 0.12 | 0 | 10 | 0 | 0
4 | 9 | 6 | 0 | 24 | 10 | 1.5 | 0.12 | 22.834 | 10.713 | 39.018 | 29.074
4 | 9 | 7 | 29 | 127 | 11 | 1.7 | 0.12 | 120.296 | 14.609 | 220.003 | 203.646
4 | 9 | 8 | 0 | 130 | 11 | 1.8 | 0.12 | 123.337 | 14.623 | 226.014 | 209.444
4 | 9 | 9 | 18 | 242 | 11 | 1.8 | 0.12 | 241.513 | 18.077 | 441.99 | 417.767
4 | 9 | 10 | 40 | 330 | 12 | 1.9 | 0.12 | 353.285 | 22.121 | 638.967 | 607.765
4 | 9 | 11 | 19 | 299 | 12 | 1.9 | 0.12 | 307.028 | 20.785 | 553.758 | 525.575
4 | 9 | 12 | 15 | 282 | 12 | 1.9 | 0.12 | 289.182 | 20.273 | 521.398 | 494.362
4 | 9 | 13 | 57 | 368 | 13 | 2 | 0.12 | 431.618 | 25.113 | 774.219 | 738.224
4 | 9 | 14 | 22 | 271 | 13 | 1.9 | 0.12 | 287.149 | 21.234 | 520.191 | 493.197
4 | 9 | 15 | 6 | 187 | 13 | 1.8 | 0.12 | 188.075 | 18.519 | 342.866 | 322.155
4 | 9 | 16 | 0 | 101 | 13 | 1.5 | 0.12 | 97.542 | 16.065 | 177.479 | 162.629
4 | 9 | 17 | 0 | 28 | 12 | 1 | 0.12 | 26.639 | 12.943 | 46.504 | 36.295
4 | 9 | 18 | 0 | 1 | 12 | 0.6 | 0.12 | 0.974 | 12.033 | 0 | 0
4 | 9 | 19 | 0 | 0 | 11 | 0.5 | 0.12 | 0 | 11 | 0 | 0
4 | 9 | 20 | 0 | 0 | 11 | 0.5 | 0.12 | 0 | 11 | 0 | 0
4 | 9 | 21 | 0 | 0 | 11 | 0.6 | 0.12 | 0 | 11 | 0 | 0
4 | 9 | 22 | 0 | 0 | 11 | 0.6 | 0.12 | 0 | 11 | 0 | 0
4 | 9 | 23 | 0 | 0 | 11 | 0.6 | 0.12 | 0 | 11 | 0 | 0
4 | 10 | 0 | 0 | 0 | 10 | 0.6 | 0.12 | 0 | 10 | 0 | 0
4 | 10 | 1 | 0 | 0 | 10 | 0.7 | 0.12 | 0 | 10 | 0 | 0
4 | 10 | 2 | 0 | 0 | 9 | 0.8 | 0.12 | 0 | 9 | 0 | 0
4 | 10 | 3 | 0 | 0 | 9 | 0.8 | 0.12 | 0 | 9 | 0 | 0
4 | 10 | 4 | 0 | 0 | 8 | 0.9 | 0.12 | 0 | 8 | 0 | 0
4 | 10 | 5 | 0 | 0 | 9 | 0.9 | 0.12 | 0 | 9 | 0 | 0
4 | 10 | 6 | 224 | 57 | 11 | 1.1 | 0.12 | 43.453 | 12.491 | 75.866 | 64.616
4 | 10 | 7 | 84 | 138 | 13 | 1.2 | 0.12 | 139.538 | 17.668 | 248.708 | 231.334
4 | 10 | 8 | 292 | 217 | 15 | 1 | 0.12 | 321.097 | 26.332 | 575.903 | 546.935
4 | 10 | 9 | 229 | 313 | 16 | 0.7 | 0.12 | 441.424 | 32.875 | 779.202 | 743.03
4 | 10 | 10 | 499 | 292 | 17 | 0.6 | 0.12 | 688.327 | 44.055 | 1167.03 | 1117.116
4 | 10 | 11 | 829 | 165 | 18 | 0.8 | 0.12 | 926.878 | 52.51 | 1519.333 | 1456.936
4 | 10 | 12 | 535 | 326 | 19 | 1.3 | 0.12 | 869.723 | 47.515 | 1447.836 | 1387.972
4 | 10 | 13 | 399 | 353 | 19 | 1.7 | 0.12 | 765.289 | 41.928 | 1304.324 | 1249.545
4 | 10 | 14 | 573 | 234 | 18 | 2 | 0.12 | 782.973 | 40.094 | 1357.409 | 1300.75
4 | 10 | 15 | 434 | 220 | 17 | 2.2 | 0.12 | 591.721 | 33.078 | 1061.56 | 1015.384
4 | 10 | 16 | 647 | 101 | 16 | 2.1 | 0.12 | 520.967 | 30.503 | 959.343 | 916.788
4 | 10 | 17 | 426 | 72 | 14 | 1.8 | 0.12 | 261.624 | 21.68 | 476.454 | 451.01
4 | 10 | 18 | 0 | 11 | 12 | 1.6 | 0.12 | 10.719 | 12.28 | 11.36 | 2.396
4 | 10 | 19 | 0 | 0 | 11 | 1.7 | 0.12 | 0 | 11 | 0 | 0
4 | 10 | 20 | 0 | 0 | 11 | 1.6 | 0.12 | 0 | 11 | 0 | 0
4 | 10 | 21 | 0 | 0 | 10 | 1.5 | 0.12 | 0 | 10 | 0 | 0
4 | 10 | 22 | 0 | 0 | 10 | 1.3 | 0.12 | 0 | 10 | 0 | 0
4 | 10 | 23 | 0 | 0 | 10 | 1.2 | 0.12 | 0 | 10 | 0 | 0
4 | 11 | 0 | 0 | 0 | 9 | 1.1 | 0.12 | 0 | 9 | 0 | 0
4 | 11 | 1 | 0 | 0 | 9 | 1.1 | 0.12 | 0 | 9 | 0 | 0
4 | 11 | 2 | 0 | 0 | 9 | 1 | 0.12 | 0 | 9 | 0 | 0
4 | 11 | 3 | 0 | 0 | 9 | 0.9 | 0.12 | 0 | 9 | 0 | 0
4 | 11 | 4 | 0 | 0 | 9 | 0.9 | 0.12 | 0 | 9 | 0 | 0
4 | 11 | 5 | 0 | 0 | 10 | 1 | 0.12 | 0 | 10 | 0 | 0
4 | 11 | 6 | 13 | 51 | 11 | 1.3 | 0.12 | 46.744 | 12.53 | 82.121 | 70.65
4 | 11 | 7 | 62 | 138 | 13 | 1.6 | 0.12 | 135.936 | 17.156 | 244.425 | 227.202
4 | 11 | 8 | 690 | 123 | 15 | 1.6 | 0.12 | 400.901 | 27.266 | 717.333 | 683.354
4 | 11 | 9 | 779 | 135 | 18 | 1.7 | 0.12 | 617.872 | 36.592 | 1092.459 | 1045.187
4 | 11 | 10 | 518 | 287 | 19 | 1.8 | 0.12 | 699.42 | 39.534 | 1208.052 | 1156.685
4 | 11 | 11 | 346 | 394 | 19 | 2.1 | 0.12 | 718.936 | 38.81 | 1236.178 | 1183.814
4 | 11 | 12 | 171 | 435 | 19 | 2.3 | 0.12 | 615.927 | 35.301 | 1067.869 | 1021.469
4 | 11 | 13 | 44 | 356 | 18 | 2.4 | 0.12 | 405.972 | 28.537 | 717.061 | 683.091
4 | 11 | 14 | 190 | 350 | 18 | 2.3 | 0.12 | 544.173 | 32.439 | 961.937 | 919.291
4 | 11 | 15 | 78 | 261 | 17 | 2.2 | 0.12 | 331.738 | 25.987 | 599.419 | 569.618
4 | 11 | 16 | 648 | 98 | 16 | 2.1 | 0.12 | 518.798 | 30.442 | 955.501 | 913.083
4 | 11 | 17 | 455 | 67 | 15 | 1.6 | 0.12 | 270.171 | 23.281 | 489.583 | 463.674
4 | 11 | 18 | 27 | 12 | 13 | 1.2 | 0.12 | 16.504 | 13.452 | 16.263 | 7.125
4 | 11 | 19 | 0 | 0 | 12 | 1.2 | 0.12 | 0 | 12 | 0 | 0
4 | 11 | 20 | 0 | 0 | 11 | 1.1 | 0.12 | 0 | 11 | 0 | 0
4 | 11 | 21 | 0 | 0 | 11 | 1.1 | 0.12 | 0 | 11 | 0 | 0
4 | 11 | 22 | 0 | 0 | 10 | 1 | 0.12 | 0 | 10 | 0 | 0
4 | 11 | 23 | 0 | 0 | 10 | 0.9 | 0.12 | 0 | 10 | 0 | 0
4 | 12 | 0 | 0 | 0 | 9 | 0.9 | 0.12 | 0 | 9 | 0 | 0
4 | 12 | 1 | 0 | 0 | 9 | 0.9 | 0.12 | 0 | 9 | 0 | 0
4 | 12 | 2 | 0 | 0 | 9 | 0.9 | 0.12 | 0 | 9 | 0 | 0
4 | 12 | 3 | 0 | 0 | 9 | 1 | 0.12 | 0 | 9 | 0 | 0
4 | 12 | 4 | 0 | 0 | 9 | 1 | 0.12 | 0 | 9 | 0 | 0
4 | 12 | 5 | 0 | 0 | 11 | 1.3 | 0.12 | 0 | 11 | 0 | 0
4 | 12 | 6 | 319 | 53 | 13 | 1.8 | 0.12 | 39.89 | 14.168 | 69.145 | 58.133
4 | 12 | 7 | 595 | 92 | 15 | 2.1 | 0.12 | 190.376 | 20.019 | 295.715 | 276.676
4 | 12 | 8 | 728 | 116 | 18 | 2.1 | 0.12 | 412.195 | 29.362 | 732.316 | 697.806
4 | 12 | 9 | 802 | 132 | 20 | 2.2 | 0.12 | 631.27 | 37.148 | 1113.809 | 1065.781
4 | 12 | 10 | 873 | 127 | 21 | 2.1 | 0.12 | 819.785 | 43.676 | 1401.131 | 1342.922
4 | 12 | 11 | 890 | 133 | 21 | 1.9 | 0.12 | 947.432 | 48.266 | 1581.641 | 1517.036
4 | 12 | 12 | 563 | 319 | 22 | 1.7 | 0.12 | 890.958 | 48.695 | 1475.813 | 1414.958
4 | 12 | 13 | 515 | 309 | 23 | 1.7 | 0.12 | 840.721 | 48.203 | 1398.735 | 1340.611
4 | 12 | 14 | 318 | 329 | 22 | 1.8 | 0.12 | 646.933 | 40.993 | 1110.523 | 1062.611
4 | 12 | 15 | 411 | 229 | 21 | 1.8 | 0.12 | 583.952 | 38.201 | 1025.401 | 980.506
4 | 12 | 16 | 143 | 180 | 20 | 1.6 | 0.12 | 282.215 | 28.692 | 510.337 | 483.692
4 | 12 | 17 | 424 | 66 | 17 | 1.3 | 0.12 | 256.948 | 25.435 | 461.445 | 436.533
4 | 12 | 18 | 44 | 14 | 15 | 1.2 | 0.12 | 21.53 | 15.582 | 20.789 | 11.491
4 | 12 | 19 | 0 | 0 | 14 | 1.3 | 0.12 | 0 | 14 | 0 | 0
4 | 12 | 20 | 0 | 0 | 13 | 1.2 | 0.12 | 0 | 13 | 0 | 0
4 | 12 | 21 | 0 | 0 | 13 | 1.2 | 0.12 | 0 | 13 | 0 | 0
4 | 12 | 22 | 0 | 0 | 12 | 1.2 | 0.12 | 0 | 12 | 0 | 0
4 | 12 | 23 | 0 | 0 | 12 | 1.2 | 0.12 | 0 | 12 | 0 | 0
4 | 13 | 0 | 0 | 0 | 12 | 1.2 | 0.12 | 0 | 12 | 0 | 0
4 | 13 | 1 | 0 | 0 | 11 | 1.2 | 0.12 | 0 | 11 | 0 | 0
4 | 13 | 2 | 0 | 0 | 11 | 1.2 | 0.12 | 0 | 11 | 0 | 0
4 | 13 | 3 | 0 | 0 | 11 | 1.1 | 0.12 | 0 | 11 | 0 | 0
4 | 13 | 4 | 0 | 0 | 11 | 1 | 0.12 | 0 | 11 | 0 | 0
4 | 13 | 5 | 0 | 0 | 12 | 1 | 0.12 | 0 | 12 | 0 | 0
4 | 13 | 6 | 118 | 57 | 14 | 1.1 | 0.12 | 45.648 | 15.569 | 79.337 | 67.964
4 | 13 | 7 | 631 | 80 | 16 | 1.1 | 0.12 | 188.31 | 22.169 | 286.446 | 267.735
4 | 13 | 8 | 761 | 96 | 18 | 1 | 0.12 | 411.076 | 32.496 | 721.589 | 687.459
4 | 13 | 9 | 834 | 106 | 20 | 0.9 | 0.12 | 627.861 | 42.832 | 1083.454 | 1036.501
4 | 13 | 10 | 873 | 113 | 21 | 0.7 | 0.12 | 807.856 | 51.94 | 1334.501 | 1278.653
4 | 13 | 11 | 889 | 118 | 22 | 0.6 | 0.12 | 932.936 | 58.708 | 1490.407 | 1429.034
4 | 13 | 12 | 888 | 120 | 23 | 0.6 | 0.12 | 990.46 | 61.967 | 1557.753 | 1493.994
4 | 13 | 13 | 896 | 105 | 23 | 0.7 | 0.12 | 983.796 | 60.67 | 1560.483 | 1496.628
4 | 13 | 14 | 866 | 99 | 23 | 0.9 | 0.12 | 896.173 | 55.575 | 1462.925 | 1402.527
4 | 13 | 15 | 824 | 85 | 24 | 1 | 0.12 | 745.612 | 50.479 | 1256.347 | 1203.268
4 | 13 | 16 | 488 | 131 | 23 | 1.1 | 0.12 | 454.359 | 38.765 | 805.325 | 768.228
4 | 13 | 17 | 564 | 52 | 20 | 1.1 | 0.12 | 298.798 | 30.292 | 528.172 | 500.895
4 | 13 | 18 | 0 | 19 | 18 | 1.2 | 0.12 | 18.878 | 18.54 | 19.92 | 10.653
4 | 13 | 19 | 0 | 0 | 16 | 1.4 | 0.12 | 0 | 16 | 0 | 0
4 | 13 | 20 | 0 | 0 | 16 | 1.5 | 0.12 | 0 | 16 | 0 | 0
4 | 13 | 21 | 0 | 0 | 16 | 1.4 | 0.12 | 0 | 16 | 0 | 0
4 | 13 | 22 | 0 | 0 | 15 | 1.4 | 0.12 | 0 | 15 | 0 | 0
4 | 13 | 23 | 0 | 0 | 15 | 1.4 | 0.12 | 0 | 15 | 0 | 0
4 | 14 | 0 | 0 | 0 | 15 | 1.5 | 0.12 | 0 | 15 | 0 | 0
4 | 14 | 1 | 0 | 0 | 15 | 1.4 | 0.12 | 0 | 15 | 0 | 0
4 | 14 | 2 | 0 | 0 | 14 | 1.3 | 0.12 | 0 | 14 | 0 | 0
4 | 14 | 3 | 0 | 0 | 14 | 1.2 | 0.12 | 0 | 14 | 0 | 0
4 | 14 | 4 | 0 | 0 | 13 | 1.2 | 0.12 | 0 | 13 | 0 | 0
4 | 14 | 5 | 0 | 0 | 14 | 1.4 | 0.12 | 0 | 14 | 0 | 0
4 | 14 | 6 | 421 | 46 | 15 | 1.8 | 0.12 | 33.871 | 15.993 | 57.975 | 47.359
4 | 14 | 7 | 644 | 80 | 17 | 2.2 | 0.12 | 192.859 | 21.97 | 294.506 | 275.509
4 | 14 | 8 | 788 | 92 | 19 | 2.4 | 0.12 | 420.855 | 29.953 | 747.132 | 712.097
4 | 14 | 9 | 860 | 100 | 20 | 2.7 | 0.12 | 640.333 | 35.856 | 1136.692 | 1087.853
4 | 14 | 10 | 895 | 107 | 20 | 3.1 | 0.12 | 821.191 | 38.957 | 1430.784 | 1371.524
4 | 14 | 11 | 914 | 110 | 20 | 3.7 | 0.12 | 949.082 | 39.913 | 1639.561 | 1572.903
4 | 14 | 12 | 921 | 114 | 19 | 4.2 | 0.12 | 1017.451 | 38.85 | 1762.059 | 1691.06
4 | 14 | 13 | 911 | 119 | 17 | 4.7 | 0.12 | 1014.412 | 35.507 | 1783.885 | 1712.114
4 | 14 | 14 | 881 | 122 | 16 | 5 | 0.12 | 942.107 | 32.56 | 1686.208 | 1617.898
4 | 14 | 15 | 828 | 115 | 14 | 5 | 0.12 | 787.907 | 27.882 | 1450.883 | 1390.911
4 | 14 | 16 | 723 | 101 | 13 | 4.9 | 0.12 | 569.812 | 23.198 | 1079.715 | 1032.895
4 | 14 | 17 | 509 | 74 | 10 | 4.5 | 0.12 | 300.703 | 15.628 | 563.917 | 535.374
4 | 14 | 18 | 55 | 18 | 8 | 4.1 | 0.12 | 31.084 | 8.498 | 32.037 | 22.34
4 | 14 | 19 | 0 | 0 | 8 | 3.8 | 0.12 | 0 | 8 | 0 | 0
4 | 14 | 20 | 0 | 0 | 7 | 3.6 | 0.12 | 0 | 7 | 0 | 0
4 | 14 | 21 | 0 | 0 | 7 | 3.4 | 0.12 | 0 | 7 | 0 | 0
4 | 14 | 22 | 0 | 0 | 7 | 3.2 | 0.12 | 0 | 7 | 0 | 0
4 | 14 | 23 | 0 | 0 | 7 | 3.1 | 0.12 | 0 | 7 | 0 | 0
4 | 15 | 0 | 0 | 0 | 6 | 3.1 | 0.12 | 0 | 6 | 0 | 0
4 | 15 | 1 | 0 | 0 | 6 | 3.1 | 0.12 | 0 | 6 | 0 | 0
4 | 15 | 2 | 0 | 0 | 6 | 3 | 0.12 | 0 | 6 | 0 | 0
4 | 15 | 3 | 0 | 0 | 6 | 2.9 | 0.12 | 0 | 6 | 0 | 0
4 | 15 | 4 | 0 | 0 | 6 | 2.6 | 0.12 | 0 | 6 | 0 | 0
4 | 15 | 5 | 0 | 0 | 6 | 2.8 | 0.12 | 0 | 6 | 0 | 0
4 | 15 | 6 | 443 | 52 | 8 | 3.3 | 0.12 | 39.143 | 8.872 | 69.663 | 58.633
4 | 15 | 7 | 709 | 79 | 9 | 3.5 | 0.12 | 206.835 | 13.249 | 326.528 | 306.396
4 | 15 | 8 | 837 | 93 | 11 | 3.3 | 0.12 | 444.876 | 20.911 | 819.179 | 781.591
4 | 15 | 9 | 908 | 99 | 12 | 3 | 0.12 | 671.697 | 27.793 | 1230.439 | 1178.278
4 | 15 | 10 | 943 | 104 | 13 | 2.5 | 0.12 | 858.234 | 34.997 | 1518.326 | 1455.964
4 | 15 | 11 | 957 | 107 | 14 | 2 | 0.12 | 986.784 | 41.827 | 1690.612 | 1622.145
4 | 15 | 12 | 953 | 110 | 15 | 1.9 | 0.12 | 1045.611 | 45.091 | 1765.028 | 1693.924
4 | 15 | 13 | 932 | 112 | 15 | 2.1 | 0.12 | 1028.3 | 43.436 | 1751.92 | 1681.281
4 | 15 | 14 | 893 | 111 | 15 | 2.2 | 0.12 | 935.506 | 40.403 | 1624.393 | 1558.273
4 | 15 | 15 | 825 | 106 | 14 | 2.3 | 0.12 | 776.364 | 34.726 | 1392.732 | 1334.82
4 | 15 | 16 | 713 | 95 | 13 | 2.2 | 0.12 | 557.536 | 28.218 | 1036.361 | 991.078
4 | 15 | 17 | 507 | 70 | 11 | 1.9 | 0.12 | 296.252 | 19.524 | 547.524 | 519.561
4 | 15 | 18 | 72 | 19 | 9 | 1.5 | 0.12 | 35.499 | 9.895 | 36.058 | 26.219
4 | 15 | 19 | 0 | 0 | 8 | 1.4 | 0.12 | 0 | 8 | 0 | 0
4 | 15 | 20 | 0 | 0 | 7 | 1.2 | 0.12 | 0 | 7 | 0 | 0
4 | 15 | 21 | 0 | 0 | 6 | 1.1 | 0.12 | 0 | 6 | 0 | 0
4 | 15 | 22 | 0 | 0 | 6 | 1 | 0.12 | 0 | 6 | 0 | 0
4 | 15 | 23 | 0 | 0 | 6 | 1 | 0.12 | 0 | 6 | 0 | 0
4 | 16 | 0 | 0 | 0 | 6 | 1 | 0.12 | 0 | 6 | 0 | 0
4 | 16 | 1 | 0 | 0 | 6 | 1 | 0.12 | 0 | 6 | 0 | 0
4 | 16 | 2 | 0 | 0 | 5 | 0.9 | 0.12 | 0 | 5 | 0 | 0
4 | 16 | 3 | 0 | 0 | 5 | 0.9 | 0.12 | 0 | 5 | 0 | 0
4 | 16 | 4 | 0 | 0 | 5 | 0.9 | 0.12 | 0 | 5 | 0 | 0
4 | 16 | 5 | 0 | 0 | 5 | 1.4 | 0.12 | 0 | 5 | 0 | 0
4 | 16 | 6 | 391 | 56 | 7 | 1.9 | 0.12 | 42.583 | 8.223 | 76.399 | 65.131
4 | 16 | 7 | 631 | 93 | 9 | 2.1 | 0.12 | 206.012 | 14.448 | 331.009 | 310.719
4 | 16 | 8 | 293 | 230 | 10 | 2.3 | 0.12 | 338.185 | 18.978 | 625.739 | 595.005
4 | 16 | 9 | 126 | 330 | 11 | 2.4 | 0.12 | 395.329 | 21.289 | 725.031 | 690.779
4 | 16 | 10 | 37 | 337 | 12 | 2.8 | 0.12 | 357.655 | 20.636 | 649.663 | 618.081
4 | 16 | 11 | 10 | 224 | 12 | 3.3 | 0.12 | 225.16 | 16.995 | 407.885 | 384.871
4 | 16 | 12 | 42 | 380 | 12 | 3.6 | 0.12 | 423.823 | 20.974 | 768.702 | 732.903
4 | 16 | 13 | 0 | 145 | 11 | 3.9 | 0.12 | 139.634 | 13.827 | 252.352 | 234.849
4 | 16 | 14 | 0 | 146 | 11 | 4.1 | 0.12 | 140.763 | 13.773 | 255.963 | 238.332
4 | 16 | 15 | 3 | 179 | 10 | 4 | 0.12 | 177.067 | 13.547 | 327.916 | 307.736
4 | 16 | 16 | 0 | 36 | 9 | 3.6 | 0.12 | 34.283 | 9.731 | 61.301 | 50.567
4 | 16 | 17 | 0 | 31 | 9 | 3 | 0.12 | 29.498 | 9.693 | 52.596 | 42.171
4 | 16 | 18 | 0 | 2 | 9 | 2.5 | 0.12 | 1.897 | 9.041 | 1.873 | 0
4 | 16 | 19 | 0 | 0 | 8 | 2.3 | 0.12 | 0 | 8 | 0 | 0
4 | 16 | 20 | 0 | 0 | 7 | 2.1 | 0.12 | 0 | 7 | 0 | 0
4 | 16 | 21 | 0 | 0 | 7 | 2 | 0.12 | 0 | 7 | 0 | 0
4 | 16 | 22 | 0 | 0 | 6 | 1.9 | 0.12 | 0 | 6 | 0 | 0
4 | 16 | 23 | 0 | 0 | 6 | 1.7 | 0.12 | 0 | 6 | 0 | 0
4 | 17 | 0 | 0 | 0 | 6 | 1.6 | 0.12 | 0 | 6 | 0 | 0
4 | 17 | 1 | 0 | 0 | 5 | 1.5 | 0.12 | 0 | 5 | 0 | 0
4 | 17 | 2 | 0 | 0 | 5 | 1.5 | 0.12 | 0 | 5 | 0 | 0
4 | 17 | 3 | 0 | 0 | 5 | 1.4 | 0.12 | 0 | 5 | 0 | 0
4 | 17 | 4 | 0 | 0 | 5 | 1.2 | 0.12 | 0 | 5 | 0 | 0
4 | 17 | 5 | 0 | 0 | 5 | 1.5 | 0.12 | 0 | 5 | 0 | 0
4 | 17 | 6 | 451 | 52 | 7 | 2 | 0.12 | 38.492 | 8.084 | 68.864 | 57.863
4 | 17 | 7 | 708 | 77 | 8 | 2.3 | 0.12 | 209.238 | 13.293 | 332.312 | 311.975
4 | 17 | 8 | 837 | 89 | 9 | 2.4 | 0.12 | 445.646 | 20.605 | 822.791 | 785.074
4 | 17 | 9 | 196 | 332 | 10 | 2.4 | 0.12 | 441.819 | 21.505 | 812.787 | 775.425
4 | 17 | 10 | 256 | 390 | 11 | 2.6 | 0.12 | 592.611 | 25.855 | 1070.786 | 1024.283
4 | 17 | 11 | 219 | 435 | 11 | 2.8 | 0.12 | 640.194 | 26.471 | 1149.691 | 1100.392
4 | 17 | 12 | 294 | 425 | 11 | 3 | 0.12 | 734.266 | 28.154 | 1312.561 | 1257.49
4 | 17 | 13 | 935 | 111 | 11 | 3.3 | 0.12 | 1032.16 | 34.053 | 1824.376 | 1751.17
4 | 17 | 14 | 350 | 327 | 11 | 3.4 | 0.12 | 674.123 | 25.797 | 1228.149 | 1176.069
4 | 17 | 15 | 862 | 94 | 11 | 3.4 | 0.12 | 793.362 | 28.507 | 1457.785 | 1397.568
4 | 17 | 16 | 772 | 81 | 10 | 3.2 | 0.12 | 577.492 | 23.198 | 1095.102 | 1047.737
4 | 17 | 17 | 579 | 62 | 9 | 2.4 | 0.12 | 318.21 | 17.3 | 594.576 | 564.946
4 | 17 | 18 | 124 | 20 | 7 | 1.5 | 0.12 | 48.92 | 8.214 | 49.366 | 39.056
4 | 17 | 19 | 0 | 0 | 6 | 1.3 | 0.12 | 0 | 6 | 0 | 0
4 | 17 | 20 | 0 | 0 | 5 | 1.3 | 0.12 | 0 | 5 | 0 | 0
4 | 17 | 21 | 0 | 0 | 5 | 1.2 | 0.12 | 0 | 5 | 0 | 0
4 | 17 | 22 | 0 | 0 | 4 | 1.2 | 0.12 | 0 | 4 | 0 | 0
4 | 17 | 23 | 0 | 0 | 4 | 1.1 | 0.12 | 0 | 4 | 0 | 0
4 | 18 | 0 | 0 | 0 | 4 | 1.1 | 0.12 | 0 | 4 | 0 | 0
4 | 18 | 1 | 0 | 0 | 3 | 1.1 | 0.12 | 0 | 3 | 0 | 0
4 | 18 | 2 | 0 | 0 | 3 | 1 | 0.12 | 0 | 3 | 0 | 0
4 | 18 | 3 | 0 | 0 | 3 | 1 | 0.12 | 0 | 3 | 0 | 0
4 | 18 | 4 | 0 | 0 | 3 | 1 | 0.12 | 0 | 3 | 0 | 0
4 | 18 | 5 | 0 | 0 | 4 | 1.2 | 0.12 | 0 | 0 | 0 | 0
4 | 18 | 6 | 528 | 46 | 6 | 1.5 | 0.12 | 32.868 | 7.029 | 58.692 | 48.051
4 | 18 | 7 | 751 | 69 | 9 | 1.8 | 0.12 | 215.48 | 15.018 | 338.896 | 318.326
4 | 18 | 8 | 861 | 82 | 11 | 2 | 0.12 | 453.517 | 23.769 | 828.158 | 790.252
4 | 18 | 9 | 921 | 91 | 12 | 2 | 0.12 | 678.579 | 31.182 | 1226.578 | 1174.554
4 | 18 | 10 | 934 | 108 | 13 | 1.9 | 0.12 | 860.534 | 37.784 | 1504.77 | 1442.889
4 | 18 | 11 | 950 | 112 | 14 | 1.9 | 0.12 | 990.068 | 42.491 | 1690.603 | 1622.137
4 | 18 | 12 | 949 | 114 | 14 | 1.9 | 0.12 | 1049.605 | 44.202 | 1777.108 | 1705.577
4 | 18 | 13 | 938 | 110 | 15 | 2.1 | 0.12 | 1034.958 | 43.617 | 1761.098 | 1690.134
4 | 18 | 14 | 284 | 345 | 15 | 2.2 | 0.12 | 633.856 | 32.152 | 1124.655 | 1076.243
4 | 18 | 15 | 246 | 272 | 14 | 2.2 | 0.12 | 493.281 | 27.38 | 897.275 | 856.92
4 | 18 | 16 | 765 | 82 | 13 | 1.9 | 0.12 | 574.911 | 29.667 | 1063.407 | 1017.165
4 | 18 | 17 | 589 | 60 | 11 | 1.4 | 0.12 | 320.626 | 21.291 | 590.476 | 560.992
4 | 18 | 18 | 171 | 20 | 9 | 1.1 | 0.12 | 58.694 | 10.58 | 57.828 | 47.218
4 | 18 | 19 | 0 | 0 | 8 | 1.2 | 0.12 | 0 | 8 | 0 | 0
4 | 18 | 20 | 0 | 0 | 7 | 1.3 | 0.12 | 0 | 7 | 0 | 0
4 | 18 | 21 | 0 | 0 | 7 | 1.3 | 0.12 | 0 | 7 | 0 | 0
4 | 18 | 22 | 0 | 0 | 7 | 1.3 | 0.12 | 0 | 7 | 0 | 0
4 | 18 | 23 | 0 | 0 | 7 | 1.4 | 0.12 | 0 | 7 | 0 | 0
4 | 19 | 0 | 0 | 0 | 6 | 1.4 | 0.12 | 0 | 6 | 0 | 0
4 | 19 | 1 | 0 | 0 | 6 | 1.4 | 0.12 | 0 | 6 | 0 | 0
4 | 19 | 2 | 0 | 0 | 6 | 1.5 | 0.12 | 0 | 6 | 0 | 0
4 | 19 | 3 | 0 | 0 | 6 | 1.6 | 0.12 | 0 | 6 | 0 | 0
4 | 19 | 4 | 0 | 0 | 6 | 1.6 | 0.12 | 0 | 6 | 0 | 0
4 | 19 | 5 | 0 | 0 | 7 | 1.8 | 0.12 | 0 | 0 | 0 | 0
4 | 19 | 6 | 524 | 48 | 10 | 2.5 | 0.12 | 34.372 | 10.879 | 60.56 | 49.852
4 | 19 | 7 | 743 | 73 | 13 | 3.2 | 0.12 | 219.699 | 17.749 | 344.638 | 323.865
4 | 19 | 8 | 848 | 89 | 14 | 3.5 | 0.12 | 454.814 | 23.825 | 830.973 | 792.967
4 | 19 | 9 | 905 | 101 | 15 | 3.4 | 0.12 | 680.088 | 29.978 | 1234.3 | 1182.003
4 | 19 | 10 | 938 | 108 | 16 | 3.3 | 0.12 | 865.459 | 35.334 | 1527.698 | 1465.004
4 | 19 | 11 | 954 | 112 | 17 | 3.3 | 0.12 | 995.152 | 39.213 | 1721.302 | 1651.749
4 | 19 | 12 | 954 | 113 | 18 | 3.2 | 0.12 | 1054.575 | 41.921 | 1801.664 | 1729.262
4 | 19 | 13 | 937 | 113 | 18 | 3 | 0.12 | 1038.112 | 42.355 | 1774.996 | 1703.54
4 | 19 | 14 | 901 | 110 | 18 | 2.7 | 0.12 | 944.844 | 41.379 | 1633.053 | 1566.626
4 | 19 | 15 | 841 | 103 | 17 | 2.2 | 0.12 | 788.272 | 38.45 | 1392.625 | 1334.717
4 | 19 | 16 | 737 | 90 | 16 | 1.6 | 0.12 | 568.939 | 33.58 | 1035.584 | 990.328
4 | 19 | 17 | 534 | 69 | 14 | 1.2 | 0.12 | 308.181 | 24.373 | 560.879 | 532.444
4 | 19 | 18 | 109 | 22 | 12 | 1.2 | 0.12 | 49.12 | 13.322 | 49.39 | 39.079
4 | 19 | 19 | 0 | 0 | 11 | 1.3 | 0.12 | 0 | 11 | 0 | 0
4 | 19 | 20 | 0 | 0 | 10 | 1.3 | 0.12 | 0 | 10 | 0 | 0
4 | 19 | 21 | 0 | 0 | 9 | 1.3 | 0.12 | 0 | 9 | 0 | 0
4 | 19 | 22 | 0 | 0 | 9 | 1.3 | 0.12 | 0 | 9 | 0 | 0
4 | 19 | 23 | 0 | 0 | 8 | 1.2 | 0.12 | 0 | 8 | 0 | 0
4 | 20 | 0 | 0 | 0 | 8 | 1.2 | 0.12 | 0 | 8 | 0 | 0
4 | 20 | 1 | 0 | 0 | 7 | 1.2 | 0.12 | 0 | 7 | 0 | 0
4 | 20 | 2 | 0 | 0 | 7 | 1.2 | 0.12 | 0 | 7 | 0 | 0
4 | 20 | 3 | 0 | 0 | 7 | 1.1 | 0.12 | 0 | 7 | 0 | 0
4 | 20 | 4 | 0 | 0 | 7 | 1.1 | 0.12 | 0 | 7 | 0 | 0
4 | 20 | 5 | 0 | 0 | 8 | 0.9 | 0.12 | 0 | 0 | 0 | 0
4 | 20 | 6 | 411 | 60 | 10 | 0.7 | 0.12 | 44.982 | 11.72 | 80.065 | 68.667
4 | 20 | 7 | 634 | 96 | 13 | 0.4 | 0.12 | 216.796 | 21.686 | 343.617 | 322.88
4 | 20 | 8 | 735 | 125 | 15 | 0.5 | 0.12 | 439.374 | 32.769 | 775.311 | 739.277
4 | 20 | 9 | 791 | 147 | 16 | 1.2 | 0.12 | 653.572 | 38.027 | 1146.716 | 1097.522
4 | 20 | 10 | 834 | 155 | 17 | 1.7 | 0.12 | 832.566 | 41.998 | 1429.114 | 1369.914
4 | 20 | 11 | 853 | 160 | 17 | 2.1 | 0.12 | 957.349 | 43.443 | 1626.4 | 1560.209
4 | 20 | 12 | 853 | 162 | 17 | 2.4 | 0.12 | 1014.568 | 43.447 | 1721.183 | 1651.634
4 | 20 | 13 | 860 | 147 | 17 | 2.5 | 0.12 | 1007.205 | 42.791 | 1717.927 | 1648.492
4 | 20 | 14 | 829 | 139 | 16 | 2.5 | 0.12 | 917.886 | 39.538 | 1596.761 | 1531.62
4 | 20 | 15 | 773 | 127 | 15 | 2.4 | 0.12 | 764.434 | 35.015 | 1367.358 | 1310.346
4 | 20 | 16 | 675 | 107 | 14 | 2 | 0.12 | 550.046 | 29.615 | 1015.201 | 970.667
4 | 20 | 17 | 487 | 78 | 12 | 1.5 | 0.12 | 298.533 | 21.372 | 549.812 | 521.768
4 | 20 | 18 | 97 | 23 | 10 | 1 | 0.12 | 45.75 | 11.298 | 46.544 | 36.333
4 | 20 | 19 | 0 | 0 | 8 | 0.8 | 0.12 | 0 | 8 | 0 | 0
4 | 20 | 20 | 0 | 0 | 8 | 0.8 | 0.12 | 0 | 8 | 0 | 0
4 | 20 | 21 | 0 | 0 | 8 | 0.8 | 0.12 | 0 | 8 | 0 | 0
4 | 20 | 22 | 0 | 0 | 7 | 0.7 | 0.12 | 0 | 7 | 0 | 0
4 | 20 | 23 | 0 | 0 | 7 | 0.6 | 0.12 | 0 | 7 | 0 | 0
4 | 21 | 0 | 0 | 0 | 7 | 0.5 | 0.12 | 0 | 7 | 0 | 0
4 | 21 | 1 | 0 | 0 | 7 | 0.5 | 0.12 | 0 | 7 | 0 | 0
4 | 21 | 2 | 0 | 0 | 8 | 0.5 | 0.12 | 0 | 8 | 0 | 0
4 | 21 | 3 | 0 | 0 | 8 | 0.3 | 0.12 | 0 | 8 | 0 | 0
4 | 21 | 4 | 0 | 0 | 7 | 0.1 | 0.12 | 0 | 7 | 0 | 0
4 | 21 | 5 | 0 | 0 | 7 | 0.3 | 0.12 | 0 | 0 | 0 | 0
4 | 21 | 6 | 0 | 53 | 8 | 0.7 | 0.12 | 49.629 | 9.899 | 89.675 | 77.937
4 | 21 | 7 | 178 | 159 | 10 | 1 | 0.12 | 179.297 | 16.272 | 318.429 | 298.585
4 | 21 | 8 | 769 | 116 | 13 | 1.2 | 0.12 | 447.781 | 28.051 | 805.693 | 768.583
4 | 21 | 9 | 841 | 126 | 15 | 1.3 | 0.12 | 667.074 | 36.956 | 1176.341 | 1126.098
4 | 21 | 10 | 883 | 131 | 17 | 1.3 | 0.12 | 846.917 | 44.833 | 1437.963 | 1378.449
4 | 21 | 11 | 900 | 135 | 18 | 1.3 | 0.12 | 971.22 | 49.893 | 1607.59 | 1542.065
4 | 21 | 12 | 900 | 136 | 19 | 1.3 | 0.12 | 1027.608 | 52.742 | 1678.436 | 1610.401
4 | 21 | 13 | 886 | 133 | 20 | 1.3 | 0.12 | 1011.248 | 53.226 | 1652.601 | 1585.482
4 | 21 | 14 | 855 | 126 | 19 | 1.3 | 0.12 | 928.023 | 49.534 | 1550.202 | 1486.711
4 | 21 | 15 | 801 | 115 | 19 | 1.4 | 0.12 | 771.136 | 43.845 | 1332.02 | 1276.26
4 | 21 | 16 | 707 | 97 | 18 | 1.4 | 0.12 | 559.309 | 36.074 | 1007.064 | 962.818
4 | 21 | 17 | 527 | 71 | 15 | 1.1 | 0.12 | 308.336 | 25.638 | 559.085 | 530.713
4 | 21 | 18 | 132 | 23 | 12 | 0.9 | 0.12 | 55.362 | 13.598 | 55.424 | 44.899
4 | 21 | 19 | 0 | 0 | 11 | 1 | 0.12 | 0 | 11 | 0 | 0
4 | 21 | 20 | 0 | 0 | 10 | 1 | 0.12 | 0 | 10 | 0 | 0
4 | 21 | 21 | 0 | 0 | 10 | 0.9 | 0.12 | 0 | 10 | 0 | 0
4 | 21 | 22 | 0 | 0 | 10 | 0.9 | 0.12 | 0 | 10 | 0 | 0
4 | 21 | 23 | 0 | 0 | 11 | 1 | 0.12 | 0 | 11 | 0 | 0
4 | 22 | 0 | 0 | 0 | 11 | 1.1 | 0.12 | 0 | 11 | 0 | 0
4 | 22 | 1 | 0 | 0 | 11 | 1.1 | 0.12 | 0 | 11 | 0 | 0
4 | 22 | 2 | 0 | 0 | 10 | 1.2 | 0.12 | 0 | 10 | 0 | 0
4 | 22 | 3 | 0 | 0 | 9 | 1.2 | 0.12 | 0 | 9 | 0 | 0
4 | 22 | 4 | 0 | 0 | 9 | 1.1 | 0.12 | 0 | 9 | 0 | 0
4 | 22 | 5 | 0 | 0 | 10 | 1.1 | 0.12 | 0 | 0 | 0 | 0
4 | 22 | 6 | 423 | 63 | 12 | 1.4 | 0.12 | 47.142 | 13.513 | 83.589 | 72.066
4 | 22 | 7 | 664 | 93 | 15 | 1.5 | 0.12 | 224.152 | 21.758 | 355.827 | 334.657
4 | 22 | 8 | 781 | 113 | 17 | 1.1 | 0.12 | 454.028 | 32.641 | 802.965 | 765.951
4 | 22 | 9 | 845 | 126 | 20 | 0.9 | 0.12 | 671.328 | 44.396 | 1148.578 | 1099.318
4 | 22 | 10 | 889 | 130 | 21 | 0.6 | 0.12 | 852.235 | 54.543 | 1389.127 | 1331.343
4 | 22 | 11 | 904 | 135 | 22 | 0.4 | 0.12 | 976.072 | 62.685 | 1528.686 | 1465.957
4 | 22 | 12 | 903 | 138 | 22 | 0.4 | 0.12 | 1033.51 | 65.075 | 1599.287 | 1534.057
4 | 22 | 13 | 883 | 139 | 23 | 0.7 | 0.12 | 1015.332 | 61.854 | 1597.861 | 1532.681
4 | 22 | 14 | 848 | 133 | 22 | 1 | 0.12 | 929.889 | 54.921 | 1517.778 | 1455.436
4 | 22 | 15 | 789 | 123 | 21 | 1.2 | 0.12 | 770.867 | 47.032 | 1313.599 | 1258.492
4 | 22 | 16 | 684 | 106 | 20 | 1.2 | 0.12 | 555.508 | 38.815 | 988.522 | 944.933
4 | 22 | 17 | 495 | 78 | 17 | 1 | 0.12 | 302.755 | 27.713 | 544.666 | 516.805
4 | 22 | 18 | 106 | 25 | 14 | 0.9 | 0.12 | 50.286 | 15.474 | 51.066 | 40.695
4 | 22 | 19 | 0 | 0 | 13 | 1 | 0.12 | 0 | 13 | 0 | 0
4 | 22 | 20 | 0 | 0 | 12 | 1 | 0.12 | 0 | 12 | 0 | 0
4 | 22 | 21 | 0 | 0 | 12 | 1 | 0.12 | 0 | 12 | 0 | 0
4 | 22 | 22 | 0 | 0 | 12 | 1.1 | 0.12 | 0 | 12 | 0 | 0
4 | 22 | 23 | 0 | 0 | 12 | 1.2 | 0.12 | 0 | 12 | 0 | 0
4 | 23 | 0 | 0 | 0 | 12 | 1.2 | 0.12 | 0 | 12 | 0 | 0
4 | 23 | 1 | 0 | 0 | 12 | 1.2 | 0.12 | 0 | 12 | 0 | 0
4 | 23 | 2 | 0 | 0 | 12 | 1.2 | 0.12 | 0 | 12 | 0 | 0
4 | 23 | 3 | 0 | 0 | 11 | 1.2 | 0.12 | 0 | 11 | 0 | 0
4 | 23 | 4 | 0 | 0 | 10 | 1.2 | 0.12 | 0 | 10 | 0 | 0
4 | 23 | 5 | 0 | 0 | 11 | 1.2 | 0.12 | 0 | 0 | 0 | 0
4 | 23 | 6 | 427 | 65 | 13 | 1.8 | 0.12 | 48.7 | 14.431 | 86.203 | 74.587
4 | 23 | 7 | 614 | 109 | 16 | 2.3 | 0.12 | 229.389 | 21.89 | 370.101 | 348.426
4 | 23 | 8 | 743 | 130 | 18 | 2.3 | 0.12 | 452.802 | 30.028 | 809.391 | 772.15
4 | 23 | 9 | 815 | 142 | 20 | 2.2 | 0.12 | 668.986 | 38.16 | 1172.907 | 1122.784
4 | 23 | 10 | 878 | 137 | 22 | 1.9 | 0.12 | 851.503 | 46.512 | 1435.067 | 1375.655
4 | 23 | 11 | 895 | 140 | 23 | 1.6 | 0.12 | 973.844 | 52.863 | 1591.227 | 1526.282
4 | 23 | 12 | 896 | 140 | 23 | 1.3 | 0.12 | 1029.556 | 56.803 | 1652.074 | 1584.973
4 | 23 | 13 | 890 | 132 | 24 | 0.9 | 0.12 | 1015.54 | 60.839 | 1605.457 | 1540.008
4 | 23 | 14 | 858 | 126 | 23 | 0.8 | 0.12 | 931.943 | 57.758 | 1502.715 | 1440.907
4 | 23 | 15 | 801 | 115 | 23 | 0.8 | 0.12 | 772.226 | 51.867 | 1289.676 | 1235.416
4 | 23 | 16 | 702 | 99 | 22 | 0.8 | 0.12 | 559.438 | 42.976 | 979.076 | 935.823
4 | 23 | 17 | 525 | 73 | 19 | 0.8 | 0.12 | 310.539 | 30.577 | 552.851 | 524.7
4 | 23 | 18 | 142 | 25 | 16 | 0.9 | 0.12 | 60.422 | 17.839 | 65.803 | 54.91
4 | 23 | 19 | 0 | 0 | 14 | 1.1 | 0.12 | 0 | 14 | 0 | 0
4 | 23 | 20 | 0 | 0 | 13 | 1.4 | 0.12 | 0 | 13 | 0 | 0
4 | 23 | 21 | 0 | 0 | 11 | 1.5 | 0.12 | 0 | 11 | 0 | 0
4 | 23 | 22 | 0 | 0 | 10 | 1.5 | 0.12 | 0 | 10 | 0 | 0
4 | 23 | 23 | 0 | 0 | 10 | 1.5 | 0.12 | 0 | 10 | 0 | 0
4 | 24 | 0 | 0 | 0 | 10 | 1.4 | 0.12 | 0 | 10 | 0 | 0
4 | 24 | 1 | 0 | 0 | 9 | 1.1 | 0.12 | 0 | 9 | 0 | 0
4 | 24 | 2 | 0 | 0 | 9 | 0.9 | 0.12 | 0 | 9 | 0 | 0
4 | 24 | 3 | 0 | 0 | 9 | 0.8 | 0.12 | 0 | 9 | 0 | 0
4 | 24 | 4 | 0 | 0 | 9 | 0.7 | 0.12 | 0 | 9 | 0 | 0
4 | 24 | 5 | 0 | 0 | 10 | 1 | 0.12 | 0 | 0 | 0 | 0
4 | 24 | 6 | 0 | 45 | 11 | 1.4 | 0.12 | 42.872 | 12.377 | 76.384 | 65.116
4 | 24 | 7 | 54 | 159 | 13 | 1.7 | 0.12 | 155.639 | 17.662 | 282.049 | 263.494
4 | 24 | 8 | 41 | 234 | 14 | 1.8 | 0.12 | 236.112 | 20.929 | 429.515 | 405.734
4 | 24 | 9 | 42 | 303 | 15 | 2 | 0.12 | 315.687 | 23.87 | 567.603 | 538.929
4 | 24 | 10 | 342 | 379 | 16 | 2.2 | 0.12 | 653.58 | 33.663 | 1147.622 | 1098.396
4 | 24 | 11 | 258 | 439 | 17 | 2.5 | 0.12 | 687.427 | 34.527 | 1196.868 | 1145.897
4 | 24 | 12 | 160 | 447 | 18 | 2.8 | 0.12 | 617.482 | 32.909 | 1078.276 | 1031.508
4 | 24 | 13 | 878 | 133 | 17 | 2.9 | 0.12 | 1005.52 | 40.985 | 1727.682 | 1657.902
4 | 24 | 14 | 864 | 119 | 17 | 2.9 | 0.12 | 924.123 | 39.076 | 1610.816 | 1545.177
4 | 24 | 15 | 824 | 105 | 16 | 2.7 | 0.12 | 779.979 | 35.338 | 1393.754 | 1335.807
4 | 24 | 16 | 732 | 91 | 15 | 2.6 | 0.12 | 569.646 | 29.422 | 1052.871 | 1007.002
4 | 24 | 17 | 562 | 68 | 14 | 2 | 0.12 | 321.175 | 23.066 | 589.698 | 560.242
4 | 24 | 18 | 171 | 26 | 12 | 1.3 | 0.12 | 67.666 | 13.916 | 79.692 | 68.307
4 | 24 | 19 | 0 | 0 | 11 | 1.1 | 0.12 | 0 | 11 | 0 | 0
4 | 24 | 20 | 0 | 0 | 11 | 1.1 | 0.12 | 0 | 11 | 0 | 0
4 | 24 | 21 | 0 | 0 | 10 | 1 | 0.12 | 0 | 10 | 0 | 0
4 | 24 | 22 | 0 | 0 | 10 | 0.9 | 0.12 | 0 | 10 | 0 | 0
4 | 24 | 23 | 0 | 0 | 9 | 0.9 | 0.12 | 0 | 9 | 0 | 0
4 | 25 | 0 | 0 | 0 | 9 | 0.9 | 0.12 | 0 | 9 | 0 | 0
4 | 25 | 1 | 0 | 0 | 9 | 0.9 | 0.12 | 0 | 9 | 0 | 0
4 | 25 | 2 | 0 | 0 | 8 | 0.9 | 0.12 | 0 | 8 | 0 | 0
4 | 25 | 3 | 0 | 0 | 8 | 1 | 0.12 | 0 | 8 | 0 | 0
4 | 25 | 4 | 0 | 0 | 8 | 1 | 0.12 | 0 | 8 | 0 | 0
4 | 25 | 5 | 0 | 0 | 9 | 1.4 | 0.12 | 0 | 0 | 0 | 0
4 | 25 | 6 | 450 | 63 | 12 | 1.9 | 0.12 | 46.173 | 13.329 | 82.023 | 70.555
4 | 25 | 7 | 197 | 165 | 14 | 2 | 0.12 | 190.859 | 19.324 | 335.345 | 314.901
4 | 25 | 8 | 239 | 255 | 16 | 1.7 | 0.12 | 343.34 | 26.296 | 618.44 | 587.965
4 | 25 | 9 | 819 | 132 | 18 | 1.3 | 0.12 | 664.924 | 39.879 | 1157.707 | 1108.123
4 | 25 | 10 | 849 | 143 | 19 | 1.1 | 0.12 | 839.308 | 47.939 | 1405.451 | 1347.089
4 | 25 | 11 | 863 | 149 | 20 | 1.4 | 0.12 | 955.127 | 50.634 | 1574.956 | 1510.587
4 | 25 | 12 | 861 | 151 | 20 | 2 | 0.12 | 1007.89 | 48.399 | 1675.482 | 1607.552
4 | 25 | 13 | 851 | 145 | 19 | 2.5 | 0.12 | 999.545 | 44.591 | 1691.72 | 1623.214
4 | 25 | 14 | 527 | 268 | 18 | 2.9 | 0.12 | 782.881 | 36.669 | 1371.047 | 1313.904
4 | 25 | 15 | 758 | 128 | 17 | 3 | 0.12 | 756.06 | 34.792 | 1352.383 | 1295.901
4 | 25 | 16 | 652 | 112 | 16 | 3 | 0.12 | 543.506 | 28.828 | 1004.864 | 960.697
4 | 25 | 17 | 476 | 72 | 14 | 2.7 | 0.12 | 289.796 | 21.167 | 535.089 | 507.567
4 | 25 | 18 | 88 | 29 | 12 | 2.4 | 0.12 | 52.357 | 13.227 | 67.331 | 56.384
4 | 25 | 19 | 0 | 0 | 11 | 2.3 | 0.12 | 0 | 11 | 0 | 0
4 | 25 | 20 | 0 | 0 | 10 | 2.3 | 0.12 | 0 | 10 | 0 | 0
4 | 25 | 21 | 0 | 0 | 10 | 2.3 | 0.12 | 0 | 10 | 0 | 0
4 | 25 | 22 | 0 | 0 | 10 | 2.3 | 0.12 | 0 | 10 | 0 | 0
4 | 25 | 23 | 0 | 0 | 10 | 2.1 | 0.12 | 0 | 10 | 0 | 0
4 | 26 | 0 | 0 | 0 | 10 | 1.8 | 0.12 | 0 | 10 | 0 | 0
4 | 26 | 1 | 0 | 0 | 10 | 1.6 | 0.12 | 0 | 10 | 0 | 0
4 | 26 | 2 | 0 | 0 | 10 | 1.4 | 0.12 | 0 | 10 | 0 | 0
4 | 26 | 3 | 0 | 0 | 10 | 1.1 | 0.12 | 0 | 10 | 0 | 0
4 | 26 | 4 | 0 | 0 | 10 | 0.7 | 0.12 | 0 | 10 | 0 | 0
4 | 26 | 5 | 2 | 6 | 10 | 0.5 | 0.12 | 5.847 | 10.201 | 6.079 | 0
4 | 26 | 6 | 17 | 76 | 10 | 0.5 | 0.12 | 68.645 | 12.783 | 124.638 | 111.661
4 | 26 | 7 | 254 | 161 | 11 | 0.5 | 0.12 | 198.646 | 18.932 | 346.184 | 325.356
4 | 26 | 8 | 153 | 264 | 12 | 0.7 | 0.12 | 312.828 | 23.956 | 567.069 | 538.414
4 | 26 | 9 | 419 | 295 | 13 | 0.9 | 0.12 | 557.958 | 33.225 | 987.868 | 944.303
4 | 26 | 10 | 733 | 216 | 14 | 1 | 0.12 | 819.167 | 42.941 | 1396.747 | 1338.693
4 | 26 | 11 | 765 | 218 | 15 | 0.8 | 0.12 | 943.62 | 50.095 | 1556.13 | 1492.429
4 | 26 | 12 | 770 | 217 | 15 | 0.5 | 0.12 | 999.079 | 55.396 | 1609.265 | 1543.681
4 | 26 | 13 | 773 | 199 | 15 | 0.2 | 0.12 | 985.544 | 58.686 | 1569.483 | 1505.309
4 | 26 | 14 | 735 | 189 | 16 | 0.3 | 0.12 | 892.975 | 54.414 | 1457.596 | 1397.387
4 | 26 | 15 | 677 | 169 | 15 | 0.9 | 0.12 | 736.848 | 41.807 | 1279.366 | 1225.472
4 | 26 | 16 | 577 | 140 | 14 | 1.4 | 0.12 | 523.688 | 30.908 | 958.335 | 915.816
4 | 26 | 17 | 170 | 104 | 13 | 1.5 | 0.12 | 188.398 | 18.922 | 347.43 | 326.558
4 | 26 | 18 | 6 | 26 | 11 | 1.4 | 0.12 | 26.663 | 11.802 | 37.521 | 27.63
4 | 26 | 19 | 0 | 0 | 9 | 1.6 | 0.12 | 0 | 9 | 0 | 0
4 | 26 | 20 | 0 | 0 | 9 | 1.9 | 0.12 | 0 | 9 | 0 | 0
4 | 26 | 21 | 0 | 0 | 9 | 2.1 | 0.12 | 0 | 9 | 0 | 0
4 | 26 | 22 | 0 | 0 | 8 | 2.2 | 0.12 | 0 | 8 | 0 | 0
4 | 26 | 23 | 0 | 0 | 8 | 2.3 | 0.12 | 0 | 8 | 0 | 0
4 | 27 | 0 | 0 | 0 | 8 | 2.2 | 0.12 | 0 | 8 | 0 | 0
4 | 27 | 1 | 0 | 0 | 7 | 2.1 | 0.12 | 0 | 7 | 0 | 0
4 | 27 | 2 | 0 | 0 | 7 | 1.8 | 0.12 | 0 | 7 | 0 | 0
4 | 27 | 3 | 0 | 0 | 7 | 1.7 | 0.12 | 0 | 7 | 0 | 0
4 | 27 | 4 | 0 | 0 | 7 | 1.6 | 0.12 | 0 | 7 | 0 | 0
4 | 27 | 5 | 9 | 9 | 7 | 2 | 0.12 | 8.77 | 7.21 | 9.44 | 0.544
4 | 27 | 6 | 402 | 74 | 9 | 2.5 | 0.12 | 54.166 | 10.388 | 98.243 | 86.2
4 | 27 | 7 | 178 | 170 | 10 | 2.7 | 0.12 | 191.749 | 14.692 | 344.92 | 324.137
4 | 27 | 8 | 389 | 228 | 11 | 2.6 | 0.12 | 387.504 | 20.736 | 715.756 | 681.833
4 | 27 | 9 | 8 | 214 | 12 | 2.6 | 0.12 | 208.995 | 17.233 | 380.284 | 358.248
4 | 27 | 10 | 363 | 379 | 13 | 2.8 | 0.12 | 671.709 | 29.255 | 1199.873 | 1148.796
4 | 27 | 11 | 904 | 142 | 13 | 3.1 | 0.12 | 988.114 | 35.774 | 1729.419 | 1659.577
4 | 27 | 12 | 904 | 144 | 13 | 3.4 | 0.12 | 1044.547 | 35.934 | 1824.447 | 1751.238
4 | 27 | 13 | 892 | 141 | 13 | 3.5 | 0.12 | 1029.365 | 35.264 | 1807.276 | 1734.676
4 | 27 | 14 | 860 | 135 | 13 | 3.5 | 0.12 | 945.665 | 33.481 | 1682.677 | 1614.492
4 | 27 | 15 | 807 | 123 | 12 | 3.4 | 0.12 | 787.679 | 29.368 | 1438.708 | 1379.168
4 | 27 | 16 | 712 | 105 | 11 | 3 | 0.12 | 574.311 | 24.557 | 1080.159 | 1033.324
4 | 27 | 17 | 526 | 80 | 10 | 2.4 | 0.12 | 320.16 | 18.365 | 599.55 | 569.744
4 | 27 | 18 | 140 | 32 | 8 | 1.5 | 0.12 | 70.046 | 10.016 | 97.52 | 85.504
4 | 27 | 19 | 0 | 0 | 6 | 1.2 | 0.12 | 0 | 6 | 0 | 0
4 | 27 | 20 | 0 | 0 | 6 | 1.1 | 0.12 | 0 | 6 | 0 | 0
4 | 27 | 21 | 0 | 0 | 5 | 1 | 0.12 | 0 | 5 | 0 | 0
4 | 27 | 22 | 0 | 0 | 5 | 0.9 | 0.12 | 0 | 5 | 0 | 0
4 | 27 | 23 | 0 | 0 | 4 | 0.8 | 0.12 | 0 | 4 | 0 | 0
4 | 28 | 0 | 0 | 0 | 4 | 0.8 | 0.12 | 0 | 4 | 0 | 0
4 | 28 | 1 | 0 | 0 | 4 | 0.9 | 0.12 | 0 | 4 | 0 | 0
4 | 28 | 2 | 0 | 0 | 4 | 0.8 | 0.12 | 0 | 4 | 0 | 0
4 | 28 | 3 | 0 | 0 | 5 | 0.6 | 0.12 | 0 | 5 | 0 | 0
4 | 28 | 4 | 0 | 0 | 5 | 0.5 | 0.12 | 0 | 5 | 0 | 0
4 | 28 | 5 | 0 | 12 | 5 | 0.4 | 0.12 | 11.693 | 5.415 | 12.867 | 3.849
4 | 28 | 6 | 394 | 78 | 7 | 0.4 | 0.12 | 57.301 | 9.391 | 104.447 | 92.185
4 | 28 | 7 | 626 | 113 | 9 | 0.7 | 0.12 | 243.432 | 18.027 | 403.852 | 380.98
4 | 28 | 8 | 755 | 131 | 10 | 1 | 0.12 | 467.051 | 26.509 | 848.605 | 809.975
4 | 28 | 9 | 471 | 273 | 11 | 1.2 | 0.12 | 572.792 | 30.263 | 1027.192 | 982.233
4 | 28 | 10 | 494 | 321 | 12 | 1.4 | 0.12 | 726.299 | 35.264 | 1271.278 | 1217.67
4 | 28 | 11 | 327 | 425 | 13 | 1.5 | 0.12 | 737.786 | 36.055 | 1278.485 | 1224.621
4 | 28 | 12 | 365 | 414 | 13 | 1.5 | 0.12 | 793.628 | 37.805 | 1366.531 | 1309.548
4 | 28 | 13 | 31 | 350 | 13 | 1.5 | 0.12 | 384.669 | 24.997 | 685.971 | 653.103
4 | 28 | 14 | 16 | 265 | 13 | 1.4 | 0.12 | 274.239 | 21.761 | 493.463 | 467.416
4 | 28 | 15 | 299 | 274 | 12 | 1.2 | 0.12 | 537.013 | 30.082 | 967.337 | 924.499
4 | 28 | 16 | 665 | 97 | 12 | 1.1 | 0.12 | 536.381 | 30.613 | 984.961 | 941.498
4 | 28 | 17 | 451 | 92 | 11 | 0.8 | 0.12 | 299.722 | 22.182 | 552.671 | 524.526
4 | 28 | 18 | 104 | 33 | 9 | 0.6 | 0.12 | 61.161 | 11.24 | 87.733 | 76.063
4 | 28 | 19 | 0 | 0 | 8 | 0.7 | 0.12 | 0 | 8 | 0 | 0
4 | 28 | 20 | 0 | 0 | 8 | 0.7 | 0.12 | 0 | 8 | 0 | 0
4 | 28 | 21 | 0 | 0 | 8 | 0.8 | 0.12 | 0 | 8 | 0 | 0
4 | 28 | 22 | 0 | 0 | 8 | 0.7 | 0.12 | 0 | 8 | 0 | 0
4 | 28 | 23 | 0 | 0 | 8 | 0.6 | 0.12 | 0 | 8 | 0 | 0
4 | 29 | 0 | 0 | 0 | 8 | 0.5 | 0.12 | 0 | 8 | 0 | 0
4 | 29 | 1 | 0 | 0 | 8 | 0.5 | 0.12 | 0 | 8 | 0 | 0
4 | 29 | 2 | 0 | 0 | 7 | 0.6 | 0.12 | 0 | 7 | 0 | 0
4 | 29 | 3 | 0 | 0 | 7 | 0.7 | 0.12 | 0 | 7 | 0 | 0
4 | 29 | 4 | 0 | 0 | 7 | 0.8 | 0.12 | 0 | 7 | 0 | 0
4 | 29 | 5 | 0 | 8 | 7 | 1.1 | 0.12 | 7.796 | 7.229 | 8.344 | 0
4 | 29 | 6 | 89 | 89 | 8 | 1.4 | 0.12 | 72.991 | 10.344 | 133.9 | 120.594
4 | 29 | 7 | 100 | 174 | 9 | 1.5 | 0.12 | 180.067 | 14.622 | 328.785 | 308.574
4 | 29 | 8 | 71 | 257 | 10 | 1.6 | 0.12 | 270.882 | 18.299 | 499.522 | 473.261
4 | 29 | 9 | 249 | 345 | 11 | 1.7 | 0.12 | 493.348 | 25.781 | 893.471 | 853.25
4 | 29 | 10 | 521 | 316 | 12 | 1.9 | 0.12 | 744.087 | 33.374 | 1312.455 | 1257.388
4 | 29 | 11 | 482 | 366 | 13 | 2.2 | 0.12 | 828.476 | 35.385 | 1443.53 | 1383.819
4 | 29 | 12 | 894 | 144 | 14 | 2.5 | 0.12 | 1035.971 | 40.506 | 1777.021 | 1705.492
4 | 29 | 13 | 872 | 147 | 14 | 2.7 | 0.12 | 1024.347 | 39.293 | 1769.395 | 1698.137
4 | 29 | 14 | 852 | 135 | 14 | 2.8 | 0.12 | 939.236 | 36.821 | 1649.361 | 1582.356
4 | 29 | 15 | 809 | 119 | 13 | 2.8 | 0.12 | 785.884 | 32.139 | 1420.039 | 1361.161
4 | 29 | 16 | 118 | 200 | 12 | 2.7 | 0.12 | 286.988 | 19.107 | 536.655 | 509.078
4 | 29 | 17 | 558 | 75 | 11 | 2.1 | 0.12 | 329.456 | 20.122 | 613.72 | 583.412
4 | 29 | 18 | 195 | 31 | 9 | 1.4 | 0.12 | 80.275 | 11.383 | 114.224 | 101.615
4 | 29 | 19 | 0 | 0 | 7 | 1.1 | 0.12 | 0 | 7 | 0 | 0
4 | 29 | 20 | 0 | 0 | 7 | 1 | 0.12 | 0 | 7 | 0 | 0
4 | 29 | 21 | 0 | 0 | 7 | 1 | 0.12 | 0 | 7 | 0 | 0
4 | 29 | 22 | 0 | 0 | 6 | 0.9 | 0.12 | 0 | 6 | 0 | 0
4 | 29 | 23 | 0 | 0 | 6 | 0.9 | 0.12 | 0 | 6 | 0 | 0
4 | 30 | 0 | 0 | 0 | 6 | 0.9 | 0.12 | 0 | 6 | 0 | 0
4 | 30 | 1 | 0 | 0 | 6 | 0.9 | 0.12 | 0 | 6 | 0 | 0
4 | 30 | 2 | 0 | 0 | 6 | 0.9 | 0.12 | 0 | 6 | 0 | 0
4 | 30 | 3 | 0 | 0 | 6 | 0.9 | 0.12 | 0 | 6 | 0 | 0
4 | 30 | 4 | 0 | 0 | 6 | 0.9 | 0.12 | 0 | 6 | 0 | 0
4 | 30 | 5 | 0 | 10 | 7 | 1 | 0.12 | 9.744 | 7.293 | 10.536 | 1.602
4 | 30 | 6 | 107 | 86 | 8 | 1.2 | 0.12 | 71.533 | 10.406 | 130.566 | 117.378
4 | 30 | 7 | 88 | 174 | 9 | 1.3 | 0.12 | 177.54 | 14.809 | 324.628 | 304.564
4 | 30 | 8 | 10 | 197 | 10 | 1.3 | 0.12 | 190.192 | 16.237 | 349.529 | 328.582
4 | 30 | 9 | 199 | 354 | 11 | 1.3 | 0.12 | 468.052 | 26.339 | 843.877 | 805.413
4 | 30 | 10 | 39 | 358 | 12 | 1.4 | 0.12 | 379.235 | 24.103 | 679.095 | 646.47
4 | 30 | 11 | 73 | 430 | 13 | 1.4 | 0.12 | 493.717 | 28.75 | 871.029 | 831.604
4 | 30 | 12 | 92 | 447 | 14 | 1.6 | 0.12 | 541.045 | 30.502 | 949.64 | 907.429
4 | 30 | 13 | 147 | 433 | 14 | 1.8 | 0.12 | 596.11 | 31.435 | 1048.096 | 1002.396
4 | 30 | 14 | 58 | 344 | 13 | 1.9 | 0.12 | 404.863 | 24.605 | 728.626 | 694.247
4 | 30 | 15 | 143 | 295 | 13 | 2 | 0.12 | 426.562 | 25.021 | 776.96 | 740.868
4 | 30 | 16 | 158 | 202 | 13 | 1.9 | 0.12 | 314.259 | 22.072 | 583.137 | 553.912
4 | 30 | 17 | 120 | 110 | 12 | 1.5 | 0.12 | 168.812 | 17.309 | 312.638 | 292.999
4 | 30 | 18 | 0 | 10 | 11 | 1 | 0.12 | 9.501 | 11.325 | 14.157 | 5.094
4 | 30 | 19 | 0 | 0 | 10 | 1 | 0.12 | 0 | 10 | 0 | 0
4 | 30 | 20 | 0 | 0 | 10 | 1.1 | 0.12 | 0 | 10 | 0 | 0
4 | 30 | 21 | 0 | 0 | 10 | 1.1 | 0.12 | 0 | 10 | 0 | 0
4 | 30 | 22 | 0 | 0 | 10 | 1 | 0.12 | 0 | 10 | 0 | 0
4 | 30 | 23 | 0 | 0 | 9 | 0.7 | 0.12 | 0 | 9 | 0 | 0
5 | 1 | 0 | 0 | 0 | 9 | 0.4 | 0.12 | 0 | 9 | 0 | 0
5 | 1 | 1 | 0 | 0 | 9 | 0.4 | 0.12 | 0 | 9 | 0 | 0
5 | 1 | 2 | 0 | 0 | 9 | 0.4 | 0.12 | 0 | 9 | 0 | 0
5 | 1 | 3 | 0 | 0 | 8 | 0.5 | 0.12 | 0 | 8 | 0 | 0
5 | 1 | 4 | 0 | 0 | 8 | 0.6 | 0.12 | 0 | 8 | 0 | 0
5 | 1 | 5 | 0 | 8 | 9 | 0.7 | 0.12 | 7.603 | 9.247 | 8.036 | 0
5 | 1 | 6 | 96 | 88 | 10 | 0.9 | 0.12 | 73.343 | 12.658 | 132.55 | 119.292
5 | 1 | 7 | 316 | 160 | 12 | 1.1 | 0.12 | 215.911 | 19.328 | 374.357 | 352.531
5 | 1 | 8 | 66 | 258 | 13 | 1.5 | 0.12 | 269.73 | 21.449 | 491.168 | 465.202
5 | 1 | 9 | 37 | 305 | 14 | 1.9 | 0.12 | 314.355 | 23.011 | 566.195 | 537.571
5 | 1 | 10 | 14 | 271 | 14 | 2.2 | 0.12 | 271.384 | 21.311 | 486.598 | 460.795
5 | 1 | 11 | 44 | 398 | 14 | 2.5 | 0.12 | 434.337 | 25.05 | 774.691 | 738.68
5 | 1 | 12 | 17 | 307 | 13 | 2.6 | 0.12 | 315.374 | 20.876 | 566.858 | 538.21
5 | 1 | 13 | 9 | 213 | 13 | 2.5 | 0.12 | 215.233 | 18.477 | 387.124 | 364.846
5 | 1 | 14 | 2 | 161 | 13 | 2.5 | 0.12 | 157.218 | 17.006 | 282.811 | 264.228
5 | 1 | 15 | 0 | 67 | 13 | 2.6 | 0.12 | 63.943 | 14.603 | 113.215 | 100.642
5 | 1 | 16 | 0 | 53 | 13 | 2.7 | 0.12 | 50.513 | 14.248 | 89.812 | 78.069
5 | 1 | 17 | 0 | 11 | 12 | 2.8 | 0.12 | 10.455 | 12.254 | 17.618 | 8.433
5 | 1 | 18 | 0 | 22 | 12 | 2.9 | 0.12 | 20.943 | 12.486 | 32.639 | 22.921
5 | 1 | 19 | 0 | 0 | 11 | 2.6 | 0.12 | 0 | 11 | 0 | 0
5 | 1 | 20 | 0 | 0 | 11 | 2 | 0.12 | 0 | 11 | 0 | 0
5 | 1 | 21 | 0 | 0 | 10 | 1.6 | 0.12 | 0 | 10 | 0 | 0
5 | 1 | 22 | 0 | 0 | 10 | 1.5 | 0.12 | 0 | 10 | 0 | 0
5 | 1 | 23 | 0 | 0 | 10 | 1.4 | 0.12 | 0 | 10 | 0 | 0
5 | 2 | 0 | 0 | 0 | 10 | 1.2 | 0.12 | 0 | 10 | 0 | 0
5 | 2 | 1 | 0 | 0 | 10 | 1.1 | 0.12 | 0 | 10 | 0 | 0
5 | 2 | 2 | 0 | 0 | 10 | 1 | 0.12 | 0 | 10 | 0 | 0
5 | 2 | 3 | 0 | 0 | 10 | 0.9 | 0.12 | 0 | 10 | 0 | 0
5 | 2 | 4 | 0 | 0 | 10 | 0.9 | 0.12 | 0 | 10 | 0 | 0
5 | 2 | 5 | 0 | 3 | 11 | 1.1 | 0.12 | 2.847 | 11.083 | 2.838 | 0
5 | 2 | 6 | 0 | 32 | 11 | 1.5 | 0.12 | 30.452 | 11.957 | 53.789 | 43.322
5 | 2 | 7 | 0 | 54 | 12 | 2 | 0.12 | 51.459 | 13.453 | 92.176 | 80.349
5 | 2 | 8 | 0 | 110 | 12 | 2.4 | 0.12 | 104.797 | 14.728 | 189.639 | 174.358
5 | 2 | 9 | 0 | 91 | 13 | 2.7 | 0.12 | 86.968 | 15.138 | 154.439 | 140.406
5 | 2 | 10 | 3 | 159 | 13 | 2.7 | 0.12 | 154.707 | 16.797 | 277.164 | 258.782
5 | 2 | 11 | 5 | 167 | 14 | 2.6 | 0.12 | 165.142 | 18.123 | 294.144 | 275.16
5 | 2 | 12 | 11 | 244 | 14 | 2.5 | 0.12 | 247.151 | 20.285 | 442.172 | 417.943
5 | 2 | 13 | 13 | 261 | 14 | 2.3 | 0.12 | 266.809 | 21.048 | 478.155 | 452.651
5 | 2 | 14 | 11 | 237 | 14 | 2.3 | 0.12 | 241.161 | 20.38 | 434.33 | 410.379
5 | 2 | 15 | 0 | 102 | 13 | 2.1 | 0.12 | 97.583 | 15.69 | 174.896 | 160.138
5 | 2 | 16 | 0 | 83 | 13 | 1.8 | 0.12 | 79.192 | 15.329 | 142.755 | 129.136
5 | 2 | 17 | 0 | 66 | 12 | 1.5 | 0.12 | 63.2 | 13.988 | 114.499 | 101.88
5 | 2 | 18 | 0 | 12 | 12 | 1.2 | 0.12 | 11.404 | 12.374 | 17.482 | 8.301
5 | 2 | 19 | 0 | 0 | 12 | 1.1 | 0.12 | 0 | 12 | 0 | 0
5 | 2 | 20 | 0 | 0 | 12 | 1 | 0.12 | 0 | 12 | 0 | 0
5 | 2 | 21 | 0 | 0 | 11 | 1.1 | 0.12 | 0 | 11 | 0 | 0
5 | 2 | 22 | 0 | 0 | 11 | 1.2 | 0.12 | 0 | 11 | 0 | 0
5 | 2 | 23 | 0 | 0 | 11 | 1.3 | 0.12 | 0 | 11 | 0 | 0
5 | 3 | 0 | 0 | 0 | 12 | 1.5 | 0.12 | 0 | 12 | 0 | 0
5 | 3 | 1 | 0 | 0 | 12 | 1.7 | 0.12 | 0 | 12 | 0 | 0
5 | 3 | 2 | 0 | 0 | 12 | 1.8 | 0.12 | 0 | 12 | 0 | 0
5 | 3 | 3 | 0 | 0 | 12 | 1.8 | 0.12 | 0 | 12 | 0 | 0
5 | 3 | 4 | 0 | 0 | 12 | 1.8 | 0.12 | 0 | 12 | 0 | 0
5 | 3 | 5 | 0 | 3 | 12 | 1.9 | 0.12 | 2.847 | 12.07 | 2.822 | 0
5 | 3 | 6 | 0 | 23 | 12 | 2.2 | 0.12 | 21.874 | 12.594 | 37.978 | 28.071
5 | 3 | 7 | 0 | 66 | 12 | 2.4 | 0.12 | 62.926 | 13.644 | 113.541 | 100.956
5 | 3 | 8 | 10 | 200 | 13 | 2.4 | 0.12 | 193.032 | 18.026 | 352.245 | 331.202
5 | 3 | 9 | 93 | 350 | 13 | 2.3 | 0.12 | 393.652 | 23.428 | 712.792 | 678.974
5 | 3 | 10 | 176 | 425 | 14 | 2.2 | 0.12 | 560.479 | 29.122 | 994.876 | 951.063
5 | 3 | 11 | 335 | 428 | 16 | 2.3 | 0.12 | 748.677 | 35.822 | 1298.015 | 1243.46
5 | 3 | 12 | 263 | 453 | 16 | 2.2 | 0.12 | 733.132 | 35.777 | 1268.787 | 1215.267
5 | 3 | 13 | 356 | 399 | 16 | 1.9 | 0.12 | 775.201 | 38.239 | 1335.001 | 1279.135
5 | 3 | 14 | 208 | 376 | 16 | 1.9 | 0.12 | 586.594 | 32.837 | 1033.049 | 987.883
5 | 3 | 15 | 202 | 296 | 16 | 1.9 | 0.12 | 474.381 | 29.65 | 851.504 | 812.771
5 | 3 | 16 | 58 | 195 | 15 | 1.7 | 0.12 | 236.306 | 22.106 | 432.862 | 408.963
5 | 3 | 17 | 101 | 113 | 14 | 1.2 | 0.12 | 163.812 | 19.526 | 300.641 | 281.427
5 | 3 | 18 | 112 | 39 | 12 | 0.8 | 0.12 | 69.371 | 14.468 | 106.49 | 94.156
5 | 3 | 19 | 0 | 0 | 10 | 0.8 | 0.12 | 0 | 10 | 0 | 0
5 | 3 | 20 | 0 | 0 | 10 | 0.8 | 0.12 | 0 | 10 | 0 | 0
5 | 3 | 21 | 0 | 0 | 10 | 0.7 | 0.12 | 0 | 10 | 0 | 0
5 | 3 | 22 | 0 | 0 | 10 | 0.7 | 0.12 | 0 | 10 | 0 | 0
5 | 3 | 23 | 0 | 0 | 10 | 0.7 | 0.12 | 0 | 10 | 0 | 0
5 | 4 | 0 | 0 | 0 | 9 | 0.7 | 0.12 | 0 | 9 | 0 | 0
5 | 4 | 1 | 0 | 0 | 9 | 0.7 | 0.12 | 0 | 9 | 0 | 0
5 | 4 | 2 | 0 | 0 | 9 | 0.8 | 0.12 | 0 | 9 | 0 | 0
5 | 4 | 3 | 0 | 0 | 9 | 0.7 | 0.12 | 0 | 9 | 0 | 0
5 | 4 | 4 | 0 | 0 | 9 | 0.6 | 0.12 | 0 | 9 | 0 | 0
5 | 4 | 5 | 0 | 4 | 9 | 0.8 | 0.12 | 3.797 | 9.12 | 3.881 | 0
5 | 4 | 6 | 11 | 85 | 10 | 1.1 | 0.12 | 77.124 | 12.663 | 140.967 | 127.411
5 | 4 | 7 | 1 | 141 | 11 | 1.4 | 0.12 | 131.579 | 15.228 | 242.538 | 225.383
5 | 4 | 8 | 112 | 274 | 12 | 1.7 | 0.12 | 305.818 | 21.167 | 559.524 | 531.137
5 | 4 | 9 | 44 | 317 | 13 | 1.9 | 0.12 | 330.238 | 22.466 | 596.681 | 566.976
5 | 4 | 10 | 38 | 359 | 13 | 2.1 | 0.12 | 379.163 | 23.419 | 680.383 | 647.713
5 | 4 | 11 | 38 | 389 | 14 | 2.3 | 0.12 | 419.411 | 25.076 | 747.081 | 712.048
5 | 4 | 12 | 28 | 364 | 14 | 2.5 | 0.12 | 391.624 | 23.96 | 699.161 | 665.825
5 | 4 | 13 | 17 | 296 | 14 | 2.7 | 0.12 | 305.672 | 21.502 | 548.822 | 520.814
5 | 4 | 14 | 7 | 200 | 15 | 3 | 0.12 | 200.407 | 19.676 | 359.685 | 338.379
5 | 4 | 15 | 0 | 122 | 15 | 3.1 | 0.12 | 117.176 | 17.695 | 209.698 | 193.706
5 | 4 | 16 | 0 | 67 | 14 | 3 | 0.12 | 63.89 | 15.499 | 114.052 | 101.449
5 | 4 | 17 | 0 | 26 | 14 | 3 | 0.12 | 24.734 | 14.582 | 42.92 | 32.837
5 | 4 | 18 | 0 | 16 | 14 | 2.9 | 0.12 | 15.214 | 14.356 | 23.83 | 14.425
5 | 4 | 19 | 0 | 0 | 13 | 2.8 | 0.12 | 0 | 13 | 0 | 0
5 | 4 | 20 | 0 | 0 | 13 | 2.6 | 0.12 | 0 | 13 | 0 | 0
5 | 4 | 21 | 0 | 0 | 13 | 2.4 | 0.12 | 0 | 13 | 0 | 0
5 | 4 | 22 | 0 | 0 | 12 | 2.2 | 0.12 | 0 | 12 | 0 | 0
5 | 4 | 23 | 0 | 0 | 12 | 2.2 | 0.12 | 0 | 12 | 0 | 0
5 | 5 | 0 | 0 | 0 | 12 | 2.1 | 0.12 | 0 | 12 | 0 | 0
5 | 5 | 1 | 0 | 0 | 12 | 1.9 | 0.12 | 0 | 12 | 0 | 0
5 | 5 | 2 | 0 | 0 | 12 | 1.6 | 0.12 | 0 | 12 | 0 | 0
5 | 5 | 3 | 0 | 0 | 11 | 1.2 | 0.12 | 0 | 11 | 0 | 0
5 | 5 | 4 | 0 | 0 | 11 | 1 | 0.12 | 0 | 11 | 0 | 0
5 | 5 | 5 | 0 | 0 | 11 | 1.2 | 0.12 | 0 | 0 | 0 | 0
5 | 5 | 6 | 0 | 6 | 12 | 1.6 | 0.12 | 5.7 | 12.175 | 9.312 | 0.42
5 | 5 | 7 | 0 | 48 | 13 | 1.9 | 0.12 | 45.732 | 14.318 | 81.161 | 69.723
5 | 5 | 8 | 5 | 185 | 15 | 2.2 | 0.12 | 176.938 | 19.785 | 319.57 | 299.685
5 | 5 | 9 | 23 | 282 | 16 | 2.4 | 0.12 | 283.129 | 23.354 | 507.239 | 480.704
5 | 5 | 10 | 10 | 228 | 17 | 2.7 | 0.12 | 226.718 | 22.565 | 402.113 | 379.303
5 | 5 | 11 | 23 | 342 | 18 | 2.8 | 0.12 | 352.453 | 26.495 | 621.579 | 590.992
5 | 5 | 12 | 152 | 467 | 19 | 2.9 | 0.12 | 629.146 | 33.924 | 1092.669 | 1045.39
5 | 5 | 13 | 169 | 439 | 19 | 3 | 0.12 | 623.339 | 33.55 | 1087.466 | 1040.372
5 | 5 | 14 | 858 | 119 | 18 | 3.1 | 0.12 | 923.589 | 39.325 | 1606.159 | 1540.685
5 | 5 | 15 | 57 | 278 | 17 | 3 | 0.12 | 329.894 | 24.723 | 595.745 | 566.074
5 | 5 | 16 | 731 | 94 | 16 | 2.7 | 0.12 | 577.821 | 30.362 | 1062.212 | 1016.013
5 | 5 | 17 | 584 | 71 | 15 | 2.1 | 0.12 | 339.326 | 24.401 | 623.713 | 593.051
5 | 5 | 18 | 263 | 34 | 13 | 1.3 | 0.12 | 98.953 | 16.066 | 147.269 | 133.49
5 | 5 | 19 | 0 | 0 | 11 | 0.9 | 0.12 | 0 | 11 | 0 | 0
5 | 5 | 20 | 0 | 0 | 10 | 0.9 | 0.12 | 0 | 10 | 0 | 0
5 | 5 | 21 | 0 | 0 | 10 | 0.9 | 0.12 | 0 | 10 | 0 | 0
5 | 5 | 22 | 0 | 0 | 9 | 0.9 | 0.12 | 0 | 9 | 0 | 0
5 | 5 | 23 | 0 | 0 | 9 | 0.9 | 0.12 | 0 | 9 | 0 | 0
5 | 6 | 0 | 0 | 0 | 9 | 1 | 0.12 | 0 | 9 | 0 | 0
5 | 6 | 1 | 0 | 0 | 9 | 0.9 | 0.12 | 0 | 9 | 0 | 0
5 | 6 | 2 | 0 | 0 | 9 | 0.9 | 0.12 | 0 | 9 | 0 | 0
5 | 6 | 3 | 0 | 0 | 9 | 0.9 | 0.12 | 0 | 9 | 0 | 0
5 | 6 | 4 | 0 | 0 | 9 | 0.9 | 0.12 | 0 | 9 | 0 | 0
5 | 6 | 5 | 143 | 21 | 10 | 1.1 | 0.12 | 16.405 | 10.481 | 17.862 | 8.667
5 | 6 | 6 | 0 | 75 | 12 | 1.6 | 0.12 | 69.224 | 14.129 | 125.558 | 112.548
5 | 6 | 7 | 0 | 71 | 13 | 1.9 | 0.12 | 67.707 | 14.951 | 121.795 | 108.918
5 | 6 | 8 | 2 | 172 | 14 | 2.2 | 0.12 | 163.539 | 18.423 | 296.102 | 277.048
5 | 6 | 9 | 827 | 122 | 16 | 2.5 | 0.12 | 673.483 | 33.268 | 1202.266 | 1151.104
5 | 6 | 10 | 855 | 131 | 17 | 3 | 0.12 | 839.965 | 36.695 | 1470.614 | 1409.943
5 | 6 | 11 | 20 | 328 | 18 | 3.3 | 0.12 | 335.891 | 25.447 | 593.978 | 564.369
5 | 6 | 12 | 30 | 372 | 18 | 3.4 | 0.12 | 401.596 | 26.764 | 709.515 | 675.812
5 | 6 | 13 | 8 | 209 | 18 | 3.2 | 0.12 | 210.227 | 22.739 | 371.306 | 349.588
5 | 6 | 14 | 6 | 193 | 18 | 2.9 | 0.12 | 192.488 | 22.568 | 340.956 | 320.313
5 | 6 | 15 | 96 | 295 | 18 | 2.7 | 0.12 | 379.423 | 27.359 | 681.459 | 648.751
5 | 6 | 16 | 82 | 204 | 17 | 2.5 | 0.12 | 261.002 | 23.696 | 476.849 | 451.391
5 | 6 | 17 | 87 | 116 | 16 | 2 | 0.12 | 160.865 | 20.549 | 293.999 | 275.02
5 | 6 | 18 | 282 | 36 | 13 | 1.3 | 0.12 | 105.196 | 16.265 | 157.636 | 143.489
5 | 6 | 19 | 0 | 0 | 11 | 1.1 | 0.12 | 0 | 11 | 0 | 0
5 | 6 | 20 | 0 | 0 | 10 | 1.1 | 0.12 | 0 | 10 | 0 | 0
5 | 6 | 21 | 0 | 0 | 10 | 1.1 | 0.12 | 0 | 10 | 0 | 0
5 | 6 | 22 | 0 | 0 | 10 | 1.1 | 0.12 | 0 | 10 | 0 | 0
5 | 6 | 23 | 0 | 0 | 9 | 1.1 | 0.12 | 0 | 9 | 0 | 0
5 | 7 | 0 | 0 | 0 | 9 | 1.1 | 0.12 | 0 | 9 | 0 | 0
5 | 7 | 1 | 0 | 0 | 8 | 1.1 | 0.12 | 0 | 8 | 0 | 0
5 | 7 | 2 | 0 | 0 | 8 | 1.1 | 0.12 | 0 | 8 | 0 | 0
5 | 7 | 3 | 0 | 0 | 8 | 1.1 | 0.12 | 0 | 8 | 0 | 0
5 | 7 | 4 | 0 | 0 | 8 | 1.1 | 0.12 | 0 | 8 | 0 | 0
5 | 7 | 5 | 145 | 23 | 9 | 1.5 | 0.12 | 18.004 | 9.48 | 19.781 | 10.519
5 | 7 | 6 | 517 | 72 | 11 | 1.9 | 0.12 | 64.721 | 12.774 | 98.936 | 86.869
5 | 7 | 7 | 685 | 105 | 14 | 2.3 | 0.12 | 262.526 | 20.778 | 434.842 | 410.873
5 | 7 | 8 | 778 | 128 | 16 | 2.5 | 0.12 | 486.4 | 28.463 | 880.106 | 840.359
5 | 7 | 9 | 835 | 143 | 18 | 2.2 | 0.12 | 699.886 | 36.988 | 1230.433 | 1178.273
5 | 7 | 10 | 892 | 139 | 19 | 1.9 | 0.12 | 878.962 | 44.291 | 1491.901 | 1430.476
5 | 7 | 11 | 910 | 140 | 20 | 1.7 | 0.12 | 998.546 | 49.949 | 1648.646 | 1581.667
5 | 7 | 12 | 909 | 140 | 21 | 1.6 | 0.12 | 1050.534 | 53.201 | 1708.874 | 1639.76
5 | 7 | 13 | 904 | 131 | 21 | 1.5 | 0.12 | 1035.009 | 53.461 | 1686.283 | 1617.97
5 | 7 | 14 | 875 | 124 | 22 | 1.4 | 0.12 | 945.26 | 52.37 | 1557.294 | 1493.552
5 | 7 | 15 | 828 | 112 | 21 | 1.3 | 0.12 | 796.86 | 47.264 | 1354.147 | 1297.602
5 | 7 | 16 | 751 | 95 | 20 | 1.3 | 0.12 | 590.986 | 39.537 | 1047.673 | 1001.988
5 | 7 | 17 | 604 | 73 | 18 | 1.2 | 0.12 | 351.22 | 29.848 | 632.891 | 601.904
5 | 7 | 18 | 275 | 37 | 15 | 1.2 | 0.12 | 104.45 | 18.329 | 156.414 | 142.31
5 | 7 | 19 | 0 | 0 | 13 | 1.3 | 0.12 | 0 | 13 | 0 | 0
5 | 7 | 20 | 0 | 0 | 12 | 1.3 | 0.12 | 0 | 12 | 0 | 0
5 | 7 | 21 | 0 | 0 | 11 | 1.2 | 0.12 | 0 | 11 | 0 | 0
5 | 7 | 22 | 0 | 0 | 11 | 1.2 | 0.12 | 0 | 11 | 0 | 0
5 | 7 | 23 | 0 | 0 | 10 | 1.2 | 0.12 | 0 | 10 | 0 | 0
5 | 8 | 0 | 0 | 0 | 10 | 1.3 | 0.12 | 0 | 10 | 0 | 0
5 | 8 | 1 | 0 | 0 | 9 | 1.4 | 0.12 | 0 | 9 | 0 | 0
5 | 8 | 2 | 0 | 0 | 9 | 1.4 | 0.12 | 0 | 9 | 0 | 0
5 | 8 | 3 | 0 | 0 | 9 | 1.5 | 0.12 | 0 | 9 | 0 | 0
5 | 8 | 4 | 0 | 0 | 9 | 1.5 | 0.12 | 0 | 9 | 0 | 0
5 | 8 | 5 | 107 | 25 | 10 | 1.7 | 0.12 | 20.783 | 10.53 | 22.879 | 13.507
5 | 8 | 6 | 507 | 76 | 13 | 2.2 | 0.12 | 69.152 | 14.787 | 105.353 | 93.059
5 | 8 | 7 | 708 | 100 | 15 | 2.5 | 0.12 | 265.084 | 21.588 | 437.016 | 412.97
5 | 8 | 8 | 810 | 116 | 18 | 2.5 | 0.12 | 493.494 | 30.646 | 886.026 | 846.069
5 | 8 | 9 | 870 | 125 | 20 | 2.4 | 0.12 | 706.931 | 38.464 | 1236.257 | 1183.89
5 | 8 | 10 | 916 | 123 | 21 | 2.2 | 0.12 | 884.115 | 44.957 | 1497.05 | 1435.442
5 | 8 | 11 | 919 | 131 | 22 | 2 | 0.12 | 998.588 | 50.133 | 1647.691 | 1580.745
5 | 8 | 12 | 908 | 138 | 23 | 1.9 | 0.12 | 1047.855 | 53.128 | 1705.068 | 1636.09
5 | 8 | 13 | 896 | 133 | 23 | 1.8 | 0.12 | 1029.482 | 53.243 | 1678.75 | 1610.704
5 | 8 | 14 | 865 | 127 | 23 | 1.7 | 0.12 | 939.541 | 51.234 | 1555.114 | 1491.449
5 | 8 | 15 | 823 | 112 | 22 | 1.6 | 0.12 | 793.25 | 46.416 | 1352.57 | 1296.082
5 | 8 | 16 | 753 | 93 | 21 | 1.3 | 0.12 | 590.623 | 40.525 | 1042.779 | 997.268
5 | 8 | 17 | 597 | 74 | 19 | 1.1 | 0.12 | 349.81 | 31.094 | 627.401 | 596.608
5 | 8 | 18 | 263 | 39 | 16 | 1.1 | 0.12 | 104.348 | 19.421 | 157.251 | 143.118
5 | 8 | 19 | 0 | 0 | 14 | 1.2 | 0.12 | 0 | 14 | 0 | 0
5 | 8 | 20 | 0 | 0 | 13 | 1.2 | 0.12 | 0 | 13 | 0 | 0
5 | 8 | 21 | 0 | 0 | 12 | 1.2 | 0.12 | 0 | 12 | 0 | 0
5 | 8 | 22 | 0 | 0 | 12 | 1.2 | 0.12 | 0 | 12 | 0 | 0
5 | 8 | 23 | 0 | 0 | 11 | 1.2 | 0.12 | 0 | 11 | 0 | 0
5 | 9 | 0 | 0 | 0 | 10 | 1.3 | 0.12 | 0 | 10 | 0 | 0
5 | 9 | 1 | 0 | 0 | 10 | 1.2 | 0.12 | 0 | 10 | 0 | 0
5 | 9 | 2 | 0 | 0 | 9 | 1.2 | 0.12 | 0 | 9 | 0 | 0
5 | 9 | 3 | 0 | 0 | 9 | 1.1 | 0.12 | 0 | 9 | 0 | 0
5 | 9 | 4 | 0 | 0 | 9 | 1.1 | 0.12 | 0 | 9 | 0 | 0
5 | 9 | 5 | 112 | 26 | 11 | 1.3 | 0.12 | 20.366 | 11.574 | 22.727 | 13.36
5 | 9 | 6 | 485 | 77 | 13 | 1.4 | 0.12 | 70.453 | 15.156 | 107.229 | 94.868
5 | 9 | 7 | 689 | 101 | 15 | 1.4 | 0.12 | 262.264 | 23.177 | 430.684 | 406.862
5 | 9 | 8 | 788 | 120 | 18 | 1.2 | 0.12 | 487.798 | 34.425 | 862.725 | 823.594
5 | 9 | 9 | 845 | 132 | 21 | 0.9 | 0.12 | 697.684 | 46.335 | 1181.078 | 1130.666
5 | 9 | 10 | 880 | 139 | 22 | 0.4 | 0.12 | 870.25 | 58.28 | 1392.309 | 1334.413
5 | 9 | 11 | 894 | 144 | 23 | 0.2 | 0.12 | 988.3 | 66.793 | 1516.203 | 1453.917
5 | 9 | 12 | 885 | 150 | 23 | 0.4 | 0.12 | 1037.35 | 66.211 | 1593.751 | 1528.717
5 | 9 | 13 | 875 | 144 | 23 | 0.8 | 0.12 | 1020.356 | 60.983 | 1608.787 | 1543.22
5 | 9 | 14 | 842 | 138 | 23 | 1.1 | 0.12 | 936.693 | 55.322 | 1522.845 | 1460.323
5 | 9 | 15 | 801 | 121 | 22 | 1.2 | 0.12 | 785.748 | 48.518 | 1327.535 | 1271.934
5 | 9 | 16 | 618 | 117 | 21 | 1.2 | 0.12 | 533.114 | 39.039 | 943.929 | 901.92
5 | 9 | 17 | 159 | 119 | 19 | 1 | 0.12 | 195.338 | 25.925 | 351.786 | 330.759
5 | 9 | 18 | 240 | 41 | 16 | 0.9 | 0.12 | 101.844 | 19.527 | 155.257 | 141.194
5 | 9 | 19 | 0 | 0 | 14 | 1 | 0.12 | 0 | 14 | 0 | 0
5 | 9 | 20 | 0 | 0 | 13 | 1 | 0.12 | 0 | 13 | 0 | 0
5 | 9 | 21 | 0 | 0 | 12 | 1 | 0.12 | 0 | 12 | 0 | 0
5 | 9 | 22 | 0 | 0 | 12 | 1.1 | 0.12 | 0 | 12 | 0 | 0
5 | 9 | 23 | 0 | 0 | 11 | 1.2 | 0.12 | 0 | 11 | 0 | 0
5 | 10 | 0 | 0 | 0 | 11 | 1.3 | 0.12 | 0 | 11 | 0 | 0
5 | 10 | 1 | 0 | 0 | 11 | 1.4 | 0.12 | 0 | 11 | 0 | 0
5 | 10 | 2 | 0 | 0 | 11 | 1.3 | 0.12 | 0 | 11 | 0 | 0
5 | 10 | 3 | 0 | 0 | 10 | 1.2 | 0.12 | 0 | 10 | 0 | 0
5 | 10 | 4 | 0 | 0 | 10 | 1.2 | 0.12 | 0 | 10 | 0 | 0
5 | 10 | 5 | 98 | 27 | 12 | 1.2 | 0.12 | 22.38 | 12.67 | 27.125 | 17.602
5 | 10 | 6 | 447 | 84 | 15 | 1.4 | 0.12 | 75.504 | 17.323 | 116.13 | 103.454
5 | 10 | 7 | 642 | 114 | 17 | 1.5 | 0.12 | 262.843 | 25.031 | 432.154 | 408.28
5 | 10 | 8 | 750 | 133 | 19 | 1.4 | 0.12 | 480.587 | 34.436 | 849.585 | 810.92
5 | 10 | 9 | 814 | 144 | 21 | 1.3 | 0.12 | 689.051 | 43.658 | 1178.645 | 1128.32
5 | 10 | 10 | 494 | 337 | 22 | 1.3 | 0.12 | 745.529 | 46.432 | 1245.491 | 1192.797
5 | 10 | 11 | 884 | 144 | 23 | 1.5 | 0.12 | 979.265 | 53.69 | 1591.409 | 1526.458
5 | 10 | 12 | 880 | 148 | 24 | 1.7 | 0.12 | 1030.636 | 54.906 | 1664.223 | 1596.691
5 | 10 | 13 | 875 | 140 | 24 | 1.8 | 0.12 | 1016.48 | 53.858 | 1652.996 | 1585.862
5 | 10 | 14 | 852 | 131 | 23 | 1.9 | 0.12 | 938.645 | 50.038 | 1560.7 | 1496.837
5 | 10 | 15 | 801 | 121 | 22 | 2 | 0.12 | 786.125 | 44.235 | 1351.703 | 1295.246
5 | 10 | 16 | 716 | 105 | 21 | 2.1 | 0.12 | 582.906 | 37.207 | 1041.796 | 996.32
5 | 10 | 17 | 551 | 84 | 18 | 2.1 | 0.12 | 341.451 | 27.465 | 621.386 | 590.806
5 | 10 | 18 | 229 | 43 | 15 | 1.9 | 0.12 | 101.854 | 17.807 | 157.892 | 143.736
5 | 10 | 19 | 0 | 0 | 13 | 2 | 0.12 | 0 | 13 | 0 | 0
5 | 10 | 20 | 0 | 0 | 13 | 2.2 | 0.12 | 0 | 13 | 0 | 0
5 | 10 | 21 | 0 | 0 | 12 | 2.2 | 0.12 | 0 | 12 | 0 | 0
5 | 10 | 22 | 0 | 0 | 12 | 2.1 | 0.12 | 0 | 12 | 0 | 0
5 | 10 | 23 | 0 | 0 | 11 | 2.1 | 0.12 | 0 | 11 | 0 | 0
5 | 11 | 0 | 0 | 0 | 11 | 2 | 0.12 | 0 | 11 | 0 | 0
5 | 11 | 1 | 0 | 0 | 11 | 1.8 | 0.12 | 0 | 11 | 0 | 0
5 | 11 | 2 | 0 | 0 | 11 | 1.6 | 0.12 | 0 | 11 | 0 | 0
5 | 11 | 3 | 0 | 0 | 10 | 1.4 | 0.12 | 0 | 10 | 0 | 0
5 | 11 | 4 | 0 | 0 | 10 | 1.3 | 0.12 | 0 | 10 | 0 | 0
5 | 11 | 5 | 99 | 28 | 12 | 1.6 | 0.12 | 23.177 | 12.648 | 29.93 | 20.308
5 | 11 | 6 | 443 | 87 | 14 | 1.7 | 0.12 | 78.646 | 16.263 | 121.708 | 108.834
5 | 11 | 7 | 646 | 117 | 16 | 1.6 | 0.12 | 267.525 | 23.998 | 442.703 | 418.455
5 | 11 | 8 | 756 | 135 | 19 | 1.6 | 0.12 | 486.146 | 33.927 | 861.442 | 822.357
5 | 11 | 9 | 818 | 148 | 21 | 1.7 | 0.12 | 696.222 | 41.92 | 1199.18 | 1148.127
5 | 11 | 10 | 868 | 147 | 22 | 2 | 0.12 | 871.941 | 46.576 | 1465.256 | 1404.775
5 | 11 | 11 | 897 | 142 | 23 | 2.4 | 0.12 | 989.868 | 48.795 | 1641.789 | 1575.052
5 | 11 | 12 | 903 | 140 | 23 | 2.8 | 0.12 | 1045.715 | 48.351 | 1735.541 | 1665.483
5 | 11 | 13 | 886 | 140 | 22 | 3.2 | 0.12 | 1027.576 | 45.302 | 1731.205 | 1661.3
5 | 11 | 14 | 846 | 140 | 21 | 3.5 | 0.12 | 943.061 | 41.415 | 1623.731 | 1557.635
5 | 11 | 15 | 794 | 130 | 20 | 3.6 | 0.12 | 790.508 | 36.888 | 1399.314 | 1341.17
5 | 11 | 16 | 711 | 112 | 19 | 3.6 | 0.12 | 587.866 | 31.596 | 1073.779 | 1027.17
5 | 11 | 17 | 561 | 85 | 16 | 3.2 | 0.12 | 347.401 | 23.906 | 641.533 | 610.239
5 | 11 | 18 | 252 | 43 | 13 | 2.6 | 0.12 | 107.005 | 15.575 | 167.445 | 152.95
5 | 11 | 19 | 0 | 0 | 11 | 2.4 | 0.12 | 0 | 11 | 0 | 0
5 | 11 | 20 | 0 | 0 | 10 | 2.3 | 0.12 | 0 | 10 | 0 | 0
5 | 11 | 21 | 0 | 0 | 9 | 2.1 | 0.12 | 0 | 9 | 0 | 0
5 | 11 | 22 | 0 | 0 | 9 | 1.8 | 0.12 | 0 | 9 | 0 | 0
5 | 11 | 23 | 0 | 0 | 8 | 1.5 | 0.12 | 0 | 8 | 0 | 0
5 | 12 | 0 | 0 | 0 | 8 | 1.2 | 0.12 | 0 | 8 | 0 | 0
5 | 12 | 1 | 0 | 0 | 7 | 1.2 | 0.12 | 0 | 7 | 0 | 0
5 | 12 | 2 | 0 | 0 | 7 | 1.1 | 0.12 | 0 | 7 | 0 | 0
5 | 12 | 3 | 0 | 0 | 7 | 1.1 | 0.12 | 0 | 7 | 0 | 0
5 | 12 | 4 | 0 | 0 | 7 | 1.1 | 0.12 | 0 | 7 | 0 | 0
5 | 12 | 5 | 40 | 27 | 8 | 1.3 | 0.12 | 23.589 | 8.719 | 32.552 | 22.837
5 | 12 | 6 | 489 | 80 | 11 | 1.6 | 0.12 | 75.933 | 13.209 | 114.952 | 102.318
5 | 12 | 7 | 683 | 104 | 14 | 1.8 | 0.12 | 266.45 | 21.617 | 442.602 | 418.358
5 | 12 | 8 | 784 | 121 | 17 | 2 | 0.12 | 489.512 | 30.816 | 878.696 | 838.999
5 | 12 | 9 | 840 | 134 | 19 | 1.7 | 0.12 | 698.317 | 39.985 | 1212.745 | 1161.211
5 | 12 | 10 | 882 | 137 | 20 | 1.4 | 0.12 | 871.518 | 47.962 | 1456.604 | 1396.429
5 | 12 | 11 | 899 | 139 | 21 | 1.2 | 0.12 | 989.115 | 54.244 | 1603.383 | 1538.007
5 | 12 | 12 | 901 | 138 | 22 | 1.2 | 0.12 | 1041.932 | 57.018 | 1667.137 | 1599.502
5 | 12 | 13 | 907 | 124 | 22 | 1.5 | 0.12 | 1032.002 | 54.364 | 1674.64 | 1606.74
5 | 12 | 14 | 875 | 121 | 22 | 1.8 | 0.12 | 943.611 | 49.756 | 1571.138 | 1506.905
5 | 12 | 15 | 819 | 115 | 21 | 2.1 | 0.12 | 794.865 | 43.036 | 1373.377 | 1316.151
5 | 12 | 16 | 740 | 98 | 20 | 2.2 | 0.12 | 591.431 | 36.125 | 1061.875 | 1015.687
5 | 12 | 17 | 573 | 81 | 17 | 1.9 | 0.12 | 348.994 | 27.075 | 636.842 | 605.714
5 | 12 | 18 | 265 | 42 | 14 | 1.5 | 0.12 | 108.929 | 17.27 | 169.29 | 154.73
5 | 12 | 19 | 0 | 0 | 12 | 1.4 | 0.12 | 0 | 12 | 0 | 0
5 | 12 | 20 | 0 | 0 | 11 | 1.4 | 0.12 | 0 | 11 | 0 | 0
5 | 12 | 21 | 0 | 0 | 11 | 1.3 | 0.12 | 0 | 11 | 0 | 0
5 | 12 | 22 | 0 | 0 | 10 | 1.2 | 0.12 | 0 | 10 | 0 | 0
5 | 12 | 23 | 0 | 0 | 9 | 1.1 | 0.12 | 0 | 9 | 0 | 0
5 | 13 | 0 | 0 | 0 | 9 | 1.1 | 0.12 | 0 | 9 | 0 | 0
5 | 13 | 1 | 0 | 0 | 9 | 1.1 | 0.12 | 0 | 9 | 0 | 0
5 | 13 | 2 | 0 | 0 | 8 | 1.2 | 0.12 | 0 | 8 | 0 | 0
5 | 13 | 3 | 0 | 0 | 8 | 1.2 | 0.12 | 0 | 8 | 0 | 0
5 | 13 | 4 | 0 | 0 | 8 | 1.1 | 0.12 | 0 | 8 | 0 | 0
5 | 13 | 5 | 163 | 28 | 10 | 1.3 | 0.12 | 21.775 | 10.672 | 30.736 | 21.085
5 | 13 | 6 | 511 | 73 | 13 | 1.5 | 0.12 | 71.176 | 15.093 | 103.076 | 90.862
5 | 13 | 7 | 693 | 95 | 16 | 1.6 | 0.12 | 262.02 | 23.814 | 430.112 | 406.31
5 | 13 | 8 | 774 | 116 | 19 | 1.8 | 0.12 | 480.82 | 33.144 | 855.18 | 816.316
5 | 13 | 9 | 561 | 256 | 21 | 1.7 | 0.12 | 624.431 | 39.736 | 1079.007 | 1032.212
5 | 13 | 10 | 465 | 346 | 22 | 1.8 | 0.12 | 730.347 | 43.406 | 1234.417 | 1182.115
5 | 13 | 11 | 891 | 126 | 23 | 2.1 | 0.12 | 969.066 | 49.757 | 1601.762 | 1536.444
5 | 13 | 12 | 891 | 127 | 23 | 2.3 | 0.12 | 1021.074 | 50.116 | 1683.282 | 1615.075
5 | 13 | 13 | 878 | 125 | 24 | 2.5 | 0.12 | 1004.564 | 49.713 | 1662.96 | 1595.473
5 | 13 | 14 | 845 | 123 | 23 | 2.8 | 0.12 | 918.27 | 45.305 | 1557.534 | 1493.783
5 | 13 | 15 | 778 | 122 | 22 | 3 | 0.12 | 769.788 | 40.105 | 1345.366 | 1289.133
5 | 13 | 16 | 667 | 115 | 20 | 2.9 | 0.12 | 563.889 | 33.527 | 1021.156 | 976.411
5 | 13 | 17 | 137 | 124 | 18 | 2.5 | 0.12 | 191.209 | 22.911 | 348.52 | 327.609
5 | 13 | 18 | 114 | 46 | 15 | 2.1 | 0.12 | 77.247 | 17.075 | 124.6 | 111.624
5 | 13 | 19 | 0 | 0 | 13 | 1.8 | 0.12 | 0 | 13 | 0 | 0
5 | 13 | 20 | 0 | 0 | 12 | 1.6 | 0.12 | 0 | 12 | 0 | 0
5 | 13 | 21 | 0 | 0 | 12 | 1.4 | 0.12 | 0 | 12 | 0 | 0
5 | 13 | 22 | 0 | 0 | 11 | 1.2 | 0.12 | 0 | 11 | 0 | 0
5 | 13 | 23 | 0 | 0 | 11 | 1.2 | 0.12 | 0 | 11 | 0 | 0
5 | 14 | 0 | 0 | 0 | 10 | 1.2 | 0.12 | 0 | 10 | 0 | 0
5 | 14 | 1 | 0 | 0 | 10 | 1.3 | 0.12 | 0 | 10 | 0 | 0
5 | 14 | 2 | 0 | 0 | 10 | 1.3 | 0.12 | 0 | 10 | 0 | 0
5 | 14 | 3 | 0 | 0 | 9 | 1.2 | 0.12 | 0 | 9 | 0 | 0
5 | 14 | 4 | 0 | 0 | 9 | 1.2 | 0.12 | 0 | 9 | 0 | 0
5 | 14 | 5 | 16 | 27 | 11 | 1.7 | 0.12 | 24.711 | 11.704 | 35.944 | 26.109
5 | 14 | 6 | 364 | 97 | 13 | 2 | 0.12 | 86.187 | 15.348 | 137.901 | 124.453
5 | 14 | 7 | 560 | 133 | 16 | 2.1 | 0.12 | 261.497 | 23.069 | 439.592 | 415.454
5 | 14 | 8 | 681 | 152 | 18 | 2 | 0.12 | 467.892 | 31.203 | 837.337 | 799.105
5 | 14 | 9 | 756 | 161 | 21 | 1.9 | 0.12 | 668.34 | 40.247 | 1157.664 | 1108.082
5 | 14 | 10 | 811 | 158 | 22 | 2.1 | 0.12 | 836.394 | 45.102 | 1413.477 | 1354.831
5 | 14 | 11 | 835 | 157 | 23 | 2.3 | 0.12 | 952.461 | 48.287 | 1582.653 | 1518.012
5 | 14 | 12 | 847 | 151 | 24 | 2.5 | 0.12 | 1001.536 | 49.614 | 1653.9 | 1586.734
5 | 14 | 13 | 839 | 146 | 24 | 2.8 | 0.12 | 987.79 | 47.957 | 1646.508 | 1579.604
5 | 14 | 14 | 805 | 142 | 23 | 3.1 | 0.12 | 908.005 | 43.955 | 1547.471 | 1484.077
5 | 14 | 15 | 748 | 133 | 22 | 3.2 | 0.12 | 757.699 | 39.238 | 1328.114 | 1272.493
5 | 14 | 16 | 664 | 114 | 21 | 3.1 | 0.12 | 561.316 | 34.019 | 1014.358 | 969.854
5 | 14 | 17 | 505 | 90 | 19 | 2.7 | 0.12 | 329.483 | 27.164 | 600.537 | 570.697
5 | 14 | 18 | 203 | 46 | 17 | 2.2 | 0.12 | 100.054 | 19.616 | 157.513 | 143.371
5 | 14 | 19 | 0 | 0 | 15 | 1.9 | 0.12 | 0 | 15 | 0 | 0
5 | 14 | 20 | 0 | 0 | 14 | 1.7 | 0.12 | 0 | 14 | 0 | 0
5 | 14 | 21 | 0 | 0 | 14 | 1.5 | 0.12 | 0 | 14 | 0 | 0
5 | 14 | 22 | 0 | 0 | 14 | 1.3 | 0.12 | 0 | 14 | 0 | 0
5 | 14 | 23 | 0 | 0 | 14 | 1.3 | 0.12 | 0 | 14 | 0 | 0
5 | 15 | 0 | 0 | 0 | 14 | 1.3 | 0.12 | 0 | 14 | 0 | 0
5 | 15 | 1 | 0 | 0 | 13 | 1.2 | 0.12 | 0 | 13 | 0 | 0
5 | 15 | 2 | 0 | 0 | 12 | 1.1 | 0.12 | 0 | 12 | 0 | 0
5 | 15 | 3 | 0 | 0 | 12 | 1 | 0.12 | 0 | 12 | 0 | 0
5 | 15 | 4 | 0 | 0 | 12 | 1 | 0.12 | 0 | 12 | 0 | 0
5 | 15 | 5 | 116 | 30 | 13 | 1.5 | 0.12 | 24.806 | 13.744 | 36.549 | 26.692
5 | 15 | 6 | 455 | 82 | 16 | 2.1 | 0.12 | 78.336 | 18.052 | 116.249 | 103.569
5 | 15 | 7 | 636 | 112 | 18 | 2.4 | 0.12 | 263.735 | 24.709 | 436.083 | 412.069
5 | 15 | 8 | 738 | 132 | 20 | 2.3 | 0.12 | 477.602 | 32.708 | 850.65 | 811.947
5 | 15 | 9 | 799 | 146 | 23 | 2.2 | 0.12 | 683.643 | 41.542 | 1178.774 | 1128.444
5 | 15 | 10 | 864 | 137 | 24 | 2 | 0.12 | 857.649 | 48.173 | 1431.946 | 1372.645
5 | 15 | 11 | 878 | 143 | 25 | 1.9 | 0.12 | 973.936 | 52.998 | 1586.997 | 1522.203
5 | 15 | 12 | 878 | 145 | 26 | 1.7 | 0.12 | 1026.543 | 56.78 | 1643.994 | 1577.18
5 | 15 | 13 | 866 | 142 | 27 | 1.5 | 0.12 | 1010.571 | 58.685 | 1609.047 | 1543.471
5 | 15 | 14 | 837 | 136 | 27 | 1.3 | 0.12 | 931.406 | 57.619 | 1498.639 | 1436.975
5 | 15 | 15 | 785 | 127 | 27 | 1.2 | 0.12 | 781.505 | 53.368 | 1292.368 | 1238.013
5 | 15 | 16 | 699 | 111 | 26 | 1 | 0.12 | 580.955 | 46.656 | 997.835 | 953.917
5 | 15 | 17 | 545 | 87 | 24 | 0.8 | 0.12 | 344.555 | 36.875 | 604.796 | 574.804
5 | 15 | 18 | 247 | 45 | 20 | 0.8 | 0.12 | 108.899 | 23.902 | 167.4 | 152.907
5 | 15 | 19 | 0 | 0 | 18 | 0.9 | 0.12 | 0 | 18 | 0 | 0
5 | 15 | 20 | 0 | 0 | 16 | 1 | 0.12 | 0 | 16 | 0 | 0
5 | 15 | 21 | 0 | 0 | 15 | 1 | 0.12 | 0 | 15 | 0 | 0
5 | 15 | 22 | 0 | 0 | 15 | 1.1 | 0.12 | 0 | 15 | 0 | 0
5 | 15 | 23 | 0 | 0 | 15 | 1.1 | 0.12 | 0 | 15 | 0 | 0
5 | 16 | 0 | 0 | 0 | 15 | 1.2 | 0.12 | 0 | 15 | 0 | 0
5 | 16 | 1 | 0 | 0 | 15 | 1.2 | 0.12 | 0 | 15 | 0 | 0
5 | 16 | 2 | 0 | 0 | 14 | 1.2 | 0.12 | 0 | 14 | 0 | 0
5 | 16 | 3 | 0 | 0 | 14 | 1.3 | 0.12 | 0 | 14 | 0 | 0
5 | 16 | 4 | 0 | 0 | 14 | 1.4 | 0.12 | 0 | 14 | 0 | 0
5 | 16 | 5 | 182 | 30 | 15 | 1.9 | 0.12 | 23.255 | 15.643 | 34.471 | 24.688
5 | 16 | 6 | 530 | 73 | 18 | 2.2 | 0.12 | 74.274 | 19.871 | 103.079 | 90.865
5 | 16 | 7 | 705 | 96 | 20 | 2.2 | 0.12 | 268.612 | 27.082 | 436.688 | 412.653
5 | 16 | 8 | 799 | 112 | 23 | 2.1 | 0.12 | 491.23 | 36.592 | 862.525 | 823.401
5 | 16 | 9 | 855 | 122 | 26 | 1.8 | 0.12 | 699.057 | 46.564 | 1181.886 | 1131.446
5 | 16 | 10 | 876 | 135 | 28 | 1.4 | 0.12 | 866.042 | 55.784 | 1400.054 | 1341.883
5 | 16 | 11 | 892 | 138 | 29 | 1 | 0.12 | 982.418 | 63.692 | 1527.966 | 1465.263
5 | 16 | 12 | 894 | 137 | 30 | 0.7 | 0.12 | 1034.584 | 69.543 | 1565.365 | 1501.337
5 | 16 | 13 | 901 | 123 | 31 | 0.3 | 0.12 | 1025.778 | 75.076 | 1516.484 | 1454.188
5 | 16 | 14 | 875 | 117 | 30 | 0.2 | 0.12 | 940.451 | 71.751 | 1420.812 | 1361.905
5 | 16 | 15 | 830 | 107 | 30 | 0.3 | 0.12 | 796.529 | 64.344 | 1256.062 | 1202.993
5 | 16 | 16 | 758 | 91 | 29 | 0.4 | 0.12 | 595.923 | 54 | 993.336 | 949.577
5 | 16 | 17 | 624 | 72 | 27 | 0.4 | 0.12 | 364.1 | 42.236 | 626.182 | 595.433
5 | 16 | 18 | 343 | 40 | 24 | 0.4 | 0.12 | 126.277 | 29.035 | 187.319 | 172.12
5 | 16 | 19 | 0 | 0 | 23 | 0.5 | 0.12 | 0 | 23 | 0 | 0
5 | 16 | 20 | 0 | 0 | 22 | 0.6 | 0.12 | 0 | 22 | 0 | 0
5 | 16 | 21 | 0 | 0 | 22 | 0.8 | 0.12 | 0 | 22 | 0 | 0
5 | 16 | 22 | 0 | 0 | 21 | 0.9 | 0.12 | 0 | 21 | 0 | 0
5 | 16 | 23 | 0 | 0 | 20 | 1.1 | 0.12 | 0 | 20 | 0 | 0
5 | 17 | 0 | 0 | 0 | 19 | 1.2 | 0.12 | 0 | 19 | 0 | 0
5 | 17 | 1 | 0 | 0 | 17 | 1.2 | 0.12 | 0 | 17 | 0 | 0
5 | 17 | 2 | 0 | 0 | 16 | 1.1 | 0.12 | 0 | 16 | 0 | 0
5 | 17 | 3 | 0 | 0 | 15 | 1.1 | 0.12 | 0 | 15 | 0 | 0
5 | 17 | 4 | 0 | 0 | 15 | 1.1 | 0.12 | 0 | 15 | 0 | 0
5 | 17 | 5 | 238 | 29 | 17 | 1.3 | 0.12 | 22.815 | 17.723 | 33.953 | 24.189
5 | 17 | 6 | 584 | 66 | 20 | 1.6 | 0.12 | 71.164 | 21.991 | 92.737 | 80.89
5 | 17 | 7 | 744 | 88 | 23 | 1.6 | 0.12 | 275.544 | 31.218 | 439.758 | 415.614
5 | 17 | 8 | 831 | 103 | 26 | 1.1 | 0.12 | 498.95 | 43.224 | 853.228 | 814.434
5 | 17 | 9 | 881 | 113 | 29 | 0.6 | 0.12 | 708.685 | 56.915 | 1146.879 | 1097.679
5 | 17 | 10 | 927 | 109 | 30 | 0.8 | 0.12 | 883.819 | 62.908 | 1385.644 | 1327.984
5 | 17 | 11 | 939 | 113 | 31 | 1.4 | 0.12 | 1002.244 | 63.137 | 1563.166 | 1499.215
5 | 17 | 12 | 938 | 115 | 31 | 1.8 | 0.12 | 1056.28 | 62.011 | 1653.632 | 1586.476
5 | 17 | 13 | 901 | 128 | 31 | 2.1 | 0.12 | 1031.112 | 59.484 | 1635.898 | 1569.37
5 | 17 | 14 | 870 | 123 | 30 | 2.2 | 0.12 | 942.426 | 55.561 | 1530.315 | 1467.528
5 | 17 | 15 | 820 | 115 | 29 | 2.2 | 0.12 | 797.578 | 50.678 | 1334.395 | 1278.551
5 | 17 | 16 | 745 | 98 | 27 | 2 | 0.12 | 595.665 | 43.895 | 1035.759 | 990.497
5 | 17 | 17 | 603 | 78 | 24 | 1.5 | 0.12 | 361.877 | 35.393 | 640.331 | 609.08
5 | 17 | 18 | 317 | 43 | 21 | 1.1 | 0.12 | 123.853 | 25.096 | 188.636 | 173.39
5 | 17 | 19 | 0 | 0 | 18 | 1 | 0.12 | 0 | 18 | 0 | 0
5 | 17 | 20 | 0 | 0 | 17 | 1 | 0.12 | 0 | 17 | 0 | 0
5 | 17 | 21 | 0 | 0 | 17 | 1 | 0.12 | 0 | 17 | 0 | 0
5 | 17 | 22 | 0 | 0 | 16 | 1.1 | 0.12 | 0 | 16 | 0 | 0
5 | 17 | 23 | 0 | 0 | 16 | 1.1 | 0.12 | 0 | 16 | 0 | 0
5 | 18 | 0 | 0 | 0 | 16 | 1.1 | 0.12 | 0 | 16 | 0 | 0
5 | 18 | 1 | 0 | 0 | 16 | 1.1 | 0.12 | 0 | 16 | 0 | 0
5 | 18 | 2 | 0 | 0 | 16 | 1.1 | 0.12 | 0 | 16 | 0 | 0
5 | 18 | 3 | 0 | 0 | 16 | 1 | 0.12 | 0 | 16 | 0 | 0
5 | 18 | 4 | 0 | 0 | 16 | 1 | 0.12 | 0 | 16 | 0 | 0
5 | 18 | 5 | 83 | 31 | 17 | 1.1 | 0.12 | 25.614 | 17.856 | 38.813 | 28.876
5 | 18 | 6 | 232 | 101 | 19 | 1.4 | 0.12 | 90.207 | 21.834 | 147.006 | 133.236
5 | 18 | 7 | 694 | 99 | 21 | 1.7 | 0.12 | 269.765 | 28.886 | 436.779 | 412.741
5 | 18 | 8 | 532 | 200 | 23 | 2.1 | 0.12 | 440.959 | 35.19 | 774.573 | 738.565
5 | 18 | 9 | 834 | 127 | 24 | 2.3 | 0.12 | 690.413 | 42.371 | 1187.064 | 1136.44
5 | 18 | 10 | 533 | 332 | 25 | 2.6 | 0.12 | 773.899 | 44.412 | 1303.65 | 1248.895
5 | 18 | 11 | 506 | 382 | 25 | 2.9 | 0.12 | 868.171 | 45.638 | 1449.156 | 1389.245
5 | 18 | 12 | 859 | 153 | 26 | 3 | 0.12 | 1015.835 | 49.792 | 1675.419 | 1607.491
5 | 18 | 13 | 825 | 164 | 26 | 3.1 | 0.12 | 1000.492 | 49.055 | 1658.24 | 1590.921
5 | 18 | 14 | 504 | 295 | 25 | 3.1 | 0.12 | 791.798 | 43.24 | 1346.236 | 1289.972
5 | 18 | 15 | 768 | 133 | 25 | 3 | 0.12 | 775.217 | 43.228 | 1336.575 | 1280.653
5 | 18 | 16 | 693 | 113 | 23 | 3 | 0.12 | 580.696 | 36.694 | 1038.3 | 992.948
5 | 18 | 17 | 538 | 91 | 20 | 3.2 | 0.12 | 347.203 | 27.905 | 632.537 | 601.562
5 | 18 | 18 | 88 | 51 | 16 | 3.4 | 0.12 | 74.353 | 17.6 | 122.505 | 109.603
5 | 18 | 19 | 0 | 0 | 14 | 3 | 0.12 | 0 | 14 | 0 | 0
5 | 18 | 20 | 0 | 0 | 14 | 2.5 | 0.12 | 0 | 14 | 0 | 0
5 | 18 | 21 | 0 | 0 | 13 | 2.1 | 0.12 | 0 | 13 | 0 | 0
5 | 18 | 22 | 0 | 0 | 13 | 1.6 | 0.12 | 0 | 13 | 0 | 0
5 | 18 | 23 | 0 | 0 | 12 | 1.1 | 0.12 | 0 | 12 | 0 | 0
5 | 19 | 0 | 0 | 0 | 12 | 0.9 | 0.12 | 0 | 12 | 0 | 0
5 | 19 | 1 | 0 | 0 | 12 | 0.9 | 0.12 | 0 | 12 | 0 | 0
5 | 19 | 2 | 0 | 0 | 11 | 1 | 0.12 | 0 | 11 | 0 | 0
5 | 19 | 3 | 0 | 0 | 11 | 0.9 | 0.12 | 0 | 11 | 0 | 0
5 | 19 | 4 | 0 | 0 | 11 | 1 | 0.12 | 0 | 11 | 0 | 0
5 | 19 | 5 | 203 | 32 | 13 | 1.3 | 0.12 | 24.744 | 13.79 | 38.516 | 28.59
5 | 19 | 6 | 0 | 50 | 15 | 1.4 | 0.12 | 47.633 | 16.533 | 84.341 | 72.791
5 | 19 | 7 | 4 | 152 | 18 | 1.4 | 0.12 | 142.598 | 22.579 | 255.118 | 237.517
5 | 19 | 8 | 161 | 292 | 21 | 1.6 | 0.12 | 345.614 | 31.588 | 608.706 | 578.576
5 | 19 | 9 | 851 | 121 | 23 | 1.9 | 0.12 | 696.581 | 43.067 | 1194.512 | 1143.625
5 | 19 | 10 | 897 | 121 | 24 | 2.4 | 0.12 | 870.836 | 46.709 | 1462.985 | 1402.584
5 | 19 | 11 | 920 | 121 | 24 | 3 | 0.12 | 992.489 | 47.252 | 1656.667 | 1589.403
5 | 19 | 12 | 928 | 121 | 24 | 3.5 | 0.12 | 1052.596 | 46.745 | 1758.289 | 1687.425
5 | 19 | 13 | 925 | 117 | 23 | 3.8 | 0.12 | 1043.756 | 44.563 | 1763.311 | 1692.268
5 | 19 | 14 | 903 | 114 | 22 | 3.9 | 0.12 | 963.987 | 41.65 | 1658.105 | 1590.79
5 | 19 | 15 | 857 | 108 | 20 | 3.9 | 0.12 | 820.654 | 36.763 | 1453.047 | 1392.999
5 | 19 | 16 | 778 | 97 | 19 | 3.6 | 0.12 | 616.986 | 32.219 | 1124.476 | 1076.07
5 | 19 | 17 | 641 | 78 | 17 | 3.2 | 0.12 | 380.068 | 25.655 | 700.315 | 666.938
5 | 19 | 18 | 364 | 45 | 15 | 2.8 | 0.12 | 137.407 | 18.199 | 216.285 | 200.06
5 | 19 | 19 | 0 | 0 | 13 | 2.5 | 0.12 | 0 | 13 | 0 | 0
5 | 19 | 20 | 0 | 0 | 11 | 2.2 | 0.12 | 0 | 11 | 0 | 0
5 | 19 | 21 | 0 | 0 | 10 | 1.8 | 0.12 | 0 | 10 | 0 | 0
5 | 19 | 22 | 0 | 0 | 9 | 1.5 | 0.12 | 0 | 9 | 0 | 0
5 | 19 | 23 | 0 | 0 | 9 | 1.4 | 0.12 | 0 | 9 | 0 | 0
5 | 20 | 0 | 0 | 0 | 9 | 1.4 | 0.12 | 0 | 9 | 0 | 0
5 | 20 | 1 | 0 | 0 | 9 | 1.2 | 0.12 | 0 | 9 | 0 | 0
5 | 20 | 2 | 0 | 0 | 9 | 1 | 0.12 | 0 | 9 | 0 | 0
5 | 20 | 3 | 0 | 0 | 9 | 0.9 | 0.12 | 0 | 9 | 0 | 0
5 | 20 | 4 | 0 | 0 | 9 | 0.9 | 0.12 | 0 | 9 | 0 | 0
5 | 20 | 5 | 185 | 36 | 11 | 1 | 0.12 | 27.999 | 11.965 | 44.58 | 34.439
5 | 20 | 6 | 519 | 82 | 13 | 1.1 | 0.12 | 84.509 | 15.724 | 121.968 | 109.085
5 | 20 | 7 | 694 | 107 | 15 | 0.8 | 0.12 | 278.085 | 25.096 | 459.35 | 434.512
5 | 20 | 8 | 794 | 121 | 18 | 0.5 | 0.12 | 499.316 | 38.24 | 871.213 | 831.781
5 | 20 | 9 | 855 | 129 | 20 | 0.3 | 0.12 | 707.196 | 50.428 | 1175.878 | 1125.651
5 | 20 | 10 | 896 | 130 | 22 | 0.3 | 0.12 | 878.796 | 59.761 | 1396.054 | 1338.025
5 | 20 | 11 | 910 | 133 | 23 | 0.6 | 0.12 | 994.915 | 62.102 | 1557.994 | 1494.227
5 | 20 | 12 | 909 | 134 | 24 | 1 | 0.12 | 1046.816 | 60.964 | 1645.616 | 1578.744
5 | 20 | 13 | 897 | 130 | 24 | 1.3 | 0.12 | 1029.593 | 57.805 | 1645.109 | 1578.255
5 | 20 | 14 | 868 | 126 | 23 | 1.6 | 0.12 | 944.46 | 51.998 | 1556.505 | 1492.79
5 | 20 | 15 | 817 | 117 | 22 | 1.7 | 0.12 | 798.471 | 46.037 | 1361.428 | 1304.626
5 | 20 | 16 | 736 | 104 | 21 | 1.7 | 0.12 | 599.578 | 39.102 | 1062.419 | 1016.212
5 | 20 | 17 | 595 | 82 | 19 | 1.6 | 0.12 | 364.368 | 30.222 | 658.977 | 627.066
5 | 20 | 18 | 321 | 46 | 16 | 1.4 | 0.12 | 128.119 | 19.956 | 201.513 | 185.811
5 | 20 | 19 | 0 | 0 | 13 | 1.3 | 0.12 | 0 | 13 | 0 | 0
5 | 20 | 20 | 0 | 0 | 12 | 1.2 | 0.12 | 0 | 12 | 0 | 0
5 | 20 | 21 | 0 | 0 | 11 | 1.1 | 0.12 | 0 | 11 | 0 | 0
5 | 20 | 22 | 0 | 0 | 11 | 1 | 0.12 | 0 | 11 | 0 | 0
5 | 20 | 23 | 0 | 0 | 11 | 0.9 | 0.12 | 0 | 11 | 0 | 0
5 | 21 | 0 | 0 | 0 | 11 | 0.7 | 0.12 | 0 | 11 | 0 | 0
5 | 21 | 1 | 0 | 0 | 11 | 0.6 | 0.12 | 0 | 11 | 0 | 0
5 | 21 | 2 | 0 | 0 | 11 | 0.6 | 0.12 | 0 | 11 | 0 | 0
5 | 21 | 3 | 0 | 0 | 11 | 0.7 | 0.12 | 0 | 11 | 0 | 0
5 | 21 | 4 | 0 | 0 | 11 | 0.6 | 0.12 | 0 | 11 | 0 | 0
5 | 21 | 5 | 224 | 34 | 12 | 0.6 | 0.12 | 26.294 | 13.01 | 41.844 | 31.8
5 | 21 | 6 | 551 | 77 | 15 | 0.6 | 0.12 | 82.054 | 17.986 | 113.73 | 101.139
5 | 21 | 7 | 722 | 100 | 18 | 0.4 | 0.12 | 280.029 | 29.374 | 453.492 | 428.861
5 | 21 | 8 | 815 | 114 | 21 | 0.4 | 0.12 | 503.438 | 42.02 | 865.315 | 826.092
5 | 21 | 9 | 870 | 124 | 23 | 0.5 | 0.12 | 712.86 | 51.89 | 1178.159 | 1127.85
5 | 21 | 10 | 898 | 131 | 24 | 0.9 | 0.12 | 881.544 | 55.961 | 1423.633 | 1364.627
5 | 21 | 11 | 910 | 135 | 25 | 1.3 | 0.12 | 996.907 | 57.712 | 1591.232 | 1526.287
5 | 21 | 12 | 907 | 138 | 25 | 1.8 | 0.12 | 1048.857 | 55.785 | 1686.034 | 1617.73
5 | 21 | 13 | 895 | 134 | 25 | 2.3 | 0.12 | 1031.829 | 52.413 | 1686.805 | 1618.474
5 | 21 | 14 | 861 | 131 | 24 | 2.6 | 0.12 | 943.441 | 47.738 | 1582.41 | 1517.778
5 | 21 | 15 | 808 | 123 | 23 | 2.6 | 0.12 | 798.029 | 43.12 | 1376.573 | 1319.234
5 | 21 | 16 | 729 | 107 | 21 | 2.5 | 0.12 | 598.873 | 36.421 | 1072.311 | 1025.753
5 | 21 | 17 | 590 | 84 | 19 | 2.2 | 0.12 | 364.841 | 28.926 | 663.421 | 631.352
5 | 21 | 18 | 322 | 47 | 16 | 1.6 | 0.12 | 129.785 | 19.835 | 204.99 | 189.165
5 | 21 | 19 | 0 | 0 | 14 | 1.3 | 0.12 | 0 | 14 | 0 | 0
5 | 21 | 20 | 0 | 0 | 12 | 1.3 | 0.12 | 0 | 12 | 0 | 0
5 | 21 | 21 | 0 | 0 | 11 | 1.3 | 0.12 | 0 | 11 | 0 | 0
5 | 21 | 22 | 0 | 0 | 11 | 1.2 | 0.12 | 0 | 11 | 0 | 0
5 | 21 | 23 | 0 | 0 | 10 | 1.1 | 0.12 | 0 | 10 | 0 | 0
5 | 22 | 0 | 0 | 0 | 10 | 1 | 0.12 | 0 | 10 | 0 | 0
5 | 22 | 1 | 0 | 0 | 10 | 1 | 0.12 | 0 | 10 | 0 | 0
5 | 22 | 2 | 0 | 0 | 10 | 1 | 0.12 | 0 | 10 | 0 | 0
5 | 22 | 3 | 0 | 0 | 10 | 1.1 | 0.12 | 0 | 10 | 0 | 0
5 | 22 | 4 | 0 | 0 | 10 | 1 | 0.12 | 0 | 10 | 0 | 0
5 | 22 | 5 | 191 | 36 | 11 | 0.9 | 0.12 | 27.887 | 11.99 | 44.985 | 34.829
5 | 22 | 6 | 5 | 98 | 14 | 0.8 | 0.12 | 89.401 | 17.337 | 161.637 | 147.348
5 | 22 | 7 | 70 | 195 | 16 | 0.5 | 0.12 | 194.202 | 23.841 | 345.235 | 324.441
5 | 22 | 8 | 24 | 239 | 19 | 0.4 | 0.12 | 235.747 | 28.807 | 413.881 | 390.654
5 | 22 | 9 | 454 | 299 | 21 | 0.6 | 0.12 | 593.047 | 44.303 | 1002.303 | 958.226
5 | 22 | 10 | 888 | 134 | 23 | 1 | 0.12 | 876.132 | 53.958 | 1426.962 | 1367.838
5 | 22 | 11 | 904 | 137 | 24 | 1.5 | 0.12 | 993.205 | 55.122 | 1603.038 | 1537.675
5 | 22 | 12 | 906 | 136 | 25 | 1.9 | 0.12 | 1045.873 | 55.064 | 1686.528 | 1618.207
5 | 22 | 13 | 899 | 130 | 24 | 2.3 | 0.12 | 1031.779 | 51.412 | 1693.925 | 1625.341
5 | 22 | 14 | 872 | 125 | 23 | 2.6 | 0.12 | 947.588 | 46.843 | 1595.321 | 1530.231
5 | 22 | 15 | 678 | 166 | 22 | 2.6 | 0.12 | 741.833 | 40.692 | 1289.764 | 1235.501
5 | 22 | 16 | 746 | 103 | 21 | 2.5 | 0.12 | 605.999 | 36.605 | 1084.506 | 1037.516
5 | 22 | 17 | 608 | 82 | 18 | 2.3 | 0.12 | 371.417 | 27.913 | 678.578 | 645.972
5 | 22 | 18 | 339 | 47 | 16 | 2 | 0.12 | 135.027 | 19.667 | 213.852 | 197.713
5 | 22 | 19 | 0 | 0 | 14 | 1.8 | 0.12 | 0 | 14 | 0 | 0
5 | 22 | 20 | 0 | 0 | 13 | 1.9 | 0.12 | 0 | 13 | 0 | 0
5 | 22 | 21 | 0 | 0 | 12 | 1.9 | 0.12 | 0 | 12 | 0 | 0
5 | 22 | 22 | 0 | 0 | 12 | 1.8 | 0.12 | 0 | 12 | 0 | 0
5 | 22 | 23 | 0 | 0 | 11 | 1.8 | 0.12 | 0 | 11 | 0 | 0
5 | 23 | 0 | 0 | 0 | 11 | 1.7 | 0.12 | 0 | 11 | 0 | 0
5 | 23 | 1 | 0 | 0 | 10 | 1.5 | 0.12 | 0 | 10 | 0 | 0
5 | 23 | 2 | 0 | 0 | 10 | 1.5 | 0.12 | 0 | 10 | 0 | 0
5 | 23 | 3 | 0 | 0 | 10 | 1.3 | 0.12 | 0 | 10 | 0 | 0
5 | 23 | 4 | 0 | 0 | 10 | 1.1 | 0.12 | 0 | 10 | 0 | 0
5 | 23 | 5 | 168 | 38 | 10 | 1 | 0.12 | 29.488 | 11.021 | 48.151 | 37.884
5 | 23 | 6 | 0 | 32 | 12 | 0.9 | 0.12 | 30.452 | 13.108 | 53.684 | 43.221
5 | 23 | 7 | 0 | 86 | 14 | 0.9 | 0.12 | 81.988 | 16.976 | 147.02 | 133.249
5 | 23 | 8 | 0 | 133 | 15 | 1.1 | 0.12 | 126.387 | 19.346 | 225.385 | 208.837
5 | 23 | 9 | 8 | 212 | 16 | 1.2 | 0.12 | 207.089 | 22.932 | 367.206 | 345.633
5 | 23 | 10 | 22 | 324 | 18 | 1.4 | 0.12 | 328.538 | 28.477 | 574.729 | 545.803
5 | 23 | 11 | 860 | 162 | 19 | 1.7 | 0.12 | 981.545 | 48.424 | 1628.465 | 1562.201
5 | 23 | 12 | 867 | 158 | 20 | 1.9 | 0.12 | 1028.802 | 49.568 | 1697.396 | 1628.69
5 | 23 | 13 | 866 | 147 | 21 | 2.2 | 0.12 | 1016.515 | 48.527 | 1688.651 | 1620.254
5 | 23 | 14 | 837 | 142 | 21 | 2.4 | 0.12 | 939.509 | 45.52 | 1589.312 | 1524.435
5 | 23 | 15 | 785 | 132 | 20 | 2.5 | 0.12 | 789.722 | 40.274 | 1377.276 | 1319.912
5 | 23 | 16 | 698 | 118 | 19 | 2.5 | 0.12 | 591.787 | 34.235 | 1067.816 | 1021.417
5 | 23 | 17 | 553 | 94 | 18 | 2.4 | 0.12 | 359.788 | 27.422 | 658.14 | 626.259
5 | 23 | 18 | 278 | 54 | 15 | 2.1 | 0.12 | 127.75 | 18.419 | 206.533 | 190.654
5 | 23 | 19 | 0 | 0 | 13 | 1.9 | 0.12 | 0 | 13 | 0 | 0
5 | 23 | 20 | 0 | 0 | 11 | 1.8 | 0.12 | 0 | 11 | 0 | 0
5 | 23 | 21 | 0 | 0 | 10 | 1.6 | 0.12 | 0 | 10 | 0 | 0
5 | 23 | 22 | 0 | 0 | 10 | 1.3 | 0.12 | 0 | 10 | 0 | 0
5 | 23 | 23 | 0 | 0 | 10 | 1 | 0.12 | 0 | 10 | 0 | 0
5 | 24 | 0 | 0 | 0 | 10 | 0.6 | 0.12 | 0 | 10 | 0 | 0
5 | 24 | 1 | 0 | 0 | 9 | 0.4 | 0.12 | 0 | 9 | 0 | 0
5 | 24 | 2 | 0 | 0 | 9 | 0.3 | 0.12 | 0 | 9 | 0 | 0
5 | 24 | 3 | 0 | 0 | 10 | 0.5 | 0.12 | 0 | 10 | 0 | 0
5 | 24 | 4 | 0 | 0 | 10 | 0.8 | 0.12 | 0 | 10 | 0 | 0
5 | 24 | 5 | 0 | 4 | 10 | 1.1 | 0.12 | 3.796 | 10.128 | 5.687 | 0
5 | 24 | 6 | 0 | 30 | 11 | 1.3 | 0.12 | 28.546 | 11.94 | 50.441 | 40.092
5 | 24 | 7 | 0 | 103 | 13 | 1.2 | 0.12 | 97.623 | 16.286 | 176.749 | 161.925
5 | 24 | 8 | 5 | 186 | 15 | 1.1 | 0.12 | 177.994 | 21.12 | 319.089 | 299.222
5 | 24 | 9 | 56 | 345 | 17 | 0.8 | 0.12 | 363.882 | 30.491 | 637.555 | 606.402
5 | 24 | 10 | 288 | 422 | 18 | 0.5 | 0.12 | 652.386 | 44.307 | 1092.642 | 1045.364
5 | 24 | 11 | 875 | 157 | 19 | 0.5 | 0.12 | 985.102 | 58.832 | 1563.915 | 1499.938
5 | 24 | 12 | 883 | 153 | 20 | 0.9 | 0.12 | 1039.799 | 57.665 | 1657.391 | 1590.101
5 | 24 | 13 | 869 | 150 | 21 | 1.2 | 0.12 | 1022.6 | 55.378 | 1650.054 | 1583.025
5 | 24 | 14 | 845 | 141 | 21 | 1.5 | 0.12 | 946.075 | 50.694 | 1566.297 | 1502.235
5 | 24 | 15 | 800 | 128 | 21 | 1.8 | 0.12 | 798.021 | 44.512 | 1368.116 | 1311.076
5 | 24 | 16 | 723 | 110 | 20 | 2 | 0.12 | 599.827 | 37.006 | 1070.967 | 1024.457
5 | 24 | 17 | 585 | 88 | 18 | 2 | 0.12 | 368.586 | 28.435 | 672.196 | 639.816
5 | 24 | 18 | 320 | 51 | 15 | 1.9 | 0.12 | 134.706 | 18.746 | 216.281 | 200.056
5 | 24 | 19 | 0 | 0 | 13 | 1.7 | 0.12 | 0 | 13 | 0 | 0
5 | 24 | 20 | 0 | 0 | 12 | 1.7 | 0.12 | 0 | 12 | 0 | 0
5 | 24 | 21 | 0 | 0 | 11 | 1.6 | 0.12 | 0 | 11 | 0 | 0
5 | 24 | 22 | 0 | 0 | 10 | 1.4 | 0.12 | 0 | 10 | 0 | 0
5 | 24 | 23 | 0 | 0 | 10 | 1.2 | 0.12 | 0 | 10 | 0 | 0
5 | 25 | 0 | 0 | 0 | 10 | 1.1 | 0.12 | 0 | 10 | 0 | 0
5 | 25 | 1 | 0 | 0 | 10 | 0.8 | 0.12 | 0 | 10 | 0 | 0
5 | 25 | 2 | 0 | 0 | 9 | 0.4 | 0.12 | 0 | 9 | 0 | 0
5 | 25 | 3 | 0 | 0 | 9 | 0.1 | 0.12 | 0 | 9 | 0 | 0
5 | 25 | 4 | 0 | 0 | 9 | 0.2 | 0.12 | 0 | 9 | 0 | 0
5 | 25 | 5 | 182 | 38 | 11 | 0.4 | 0.12 | 29.391 | 12.204 | 48.136 | 37.869
5 | 25 | 6 | 0 | 67 | 12 | 0.6 | 0.12 | 63.388 | 14.501 | 114.609 | 101.987
5 | 25 | 7 | 8 | 160 | 14 | 0.7 | 0.12 | 150.845 | 19.773 | 273.127 | 254.888
5 | 25 | 8 | 760 | 128 | 17 | 0.7 | 0.12 | 490.763 | 35.8 | 864.413 | 825.222
5 | 25 | 9 | 823 | 136 | 20 | 0.4 | 0.12 | 692.872 | 48.914 | 1158.611 | 1108.995
5 | 25 | 10 | 862 | 140 | 23 | 0.3 | 0.12 | 860.144 | 59.953 | 1364.651 | 1307.735
5 | 25 | 11 | 880 | 143 | 24 | 0.7 | 0.12 | 976.261 | 61.309 | 1533.777 | 1470.868
5 | 25 | 12 | 884 | 142 | 25 | 1.3 | 0.12 | 1029.862 | 58.788 | 1634.196 | 1567.729
5 | 25 | 13 | 884 | 133 | 26 | 1.9 | 0.12 | 1020.223 | 55.342 | 1647.173 | 1580.245
5 | 25 | 14 | 861 | 125 | 25 | 2.2 | 0.12 | 938.055 | 50.438 | 1555.708 | 1492.022
5 | 25 | 15 | 820 | 114 | 24 | 2.3 | 0.12 | 799.593 | 45.313 | 1366.864 | 1309.869
5 | 25 | 16 | 750 | 98 | 23 | 2.4 | 0.12 | 603.325 | 38.827 | 1070.018 | 1023.542
5 | 25 | 17 | 627 | 77 | 20 | 2.2 | 0.12 | 376.497 | 30.246 | 682.404 | 649.662
5 | 25 | 18 | 376 | 46 | 17 | 1.8 | 0.12 | 144.142 | 21.081 | 227.718 | 211.088
5 | 25 | 19 | 0 | 0 | 15 | 1.5 | 0.12 | 0 | 15 | 0 | 0
5 | 25 | 20 | 0 | 0 | 13 | 1.2 | 0.12 | 0 | 13 | 0 | 0
5 | 25 | 21 | 0 | 0 | 13 | 1.1 | 0.12 | 0 | 13 | 0 | 0
5 | 25 | 22 | 0 | 0 | 13 | 1 | 0.12 | 0 | 13 | 0 | 0
5 | 25 | 23 | 0 | 0 | 12 | 0.7 | 0.12 | 0 | 12 | 0 | 0
5 | 26 | 0 | 0 | 0 | 12 | 0.6 | 0.12 | 0 | 12 | 0 | 0
5 | 26 | 1 | 0 | 0 | 12 | 0.6 | 0.12 | 0 | 12 | 0 | 0
5 | 26 | 2 | 0 | 0 | 12 | 0.8 | 0.12 | 0 | 12 | 0 | 0
5 | 26 | 3 | 0 | 0 | 12 | 1 | 0.12 | 0 | 12 | 0 | 0
5 | 26 | 4 | 0 | 0 | 12 | 1.1 | 0.12 | 0 | 12 | 0 | 0
5 | 26 | 5 | 250 | 35 | 14 | 1.4 | 0.12 | 26.9 | 14.849 | 43.493 | 33.391
5 | 26 | 6 | 555 | 73 | 17 | 1.7 | 0.12 | 81.186 | 19.233 | 109.02 | 96.596
5 | 26 | 7 | 714 | 93 | 20 | 1.7 | 0.12 | 273.849 | 28.008 | 445.786 | 421.429
5 | 26 | 8 | 803 | 106 | 23 | 1.5 | 0.12 | 491.536 | 38.441 | 857.297 | 818.359
5 | 26 | 9 | 856 | 115 | 25 | 1.2 | 0.12 | 695.636 | 48.426 | 1166.475 | 1116.581
5 | 26 | 10 | 894 | 116 | 27 | 1.1 | 0.12 | 863.957 | 56.775 | 1390.749 | 1332.908
5 | 26 | 11 | 908 | 119 | 28 | 1.2 | 0.12 | 979.189 | 60.908 | 1541.944 | 1478.746
5 | 26 | 12 | 910 | 120 | 28 | 1.5 | 0.12 | 1033.72 | 60.392 | 1629.584 | 1563.28
5 | 26 | 13 | 890 | 123 | 28 | 1.8 | 0.12 | 1015.959 | 57.837 | 1623.194 | 1557.116
5 | 26 | 14 | 866 | 118 | 28 | 2 | 0.12 | 935.563 | 54.398 | 1526.051 | 1463.415
5 | 26 | 15 | 823 | 109 | 27 | 2.1 | 0.12 | 796.981 | 49.087 | 1341.377 | 1285.286
5 | 26 | 16 | 754 | 94 | 26 | 2 | 0.12 | 602.18 | 43.076 | 1049.741 | 1003.983
5 | 26 | 17 | 626 | 76 | 24 | 1.7 | 0.12 | 375.583 | 35.323 | 667.165 | 634.963
5 | 26 | 18 | 377 | 46 | 20 | 1.3 | 0.12 | 144.864 | 24.588 | 226.051 | 209.479
5 | 26 | 19 | 0 | 0 | 18 | 1 | 0.12 | 0 | 18 | 0 | 0
5 | 26 | 20 | 0 | 0 | 17 | 0.9 | 0.12 | 0 | 17 | 0 | 0
5 | 26 | 21 | 0 | 0 | 16 | 0.8 | 0.12 | 0 | 16 | 0 | 0
5 | 26 | 22 | 0 | 0 | 16 | 0.7 | 0.12 | 0 | 16 | 0 | 0
5 | 26 | 23 | 0 | 0 | 16 | 0.8 | 0.12 | 0 | 16 | 0 | 0
5 | 27 | 0 | 0 | 0 | 16 | 0.9 | 0.12 | 0 | 16 | 0 | 0
5 | 27 | 1 | 0 | 0 | 16 | 1 | 0.12 | 0 | 16 | 0 | 0
5 | 27 | 2 | 0 | 0 | 15 | 1.1 | 0.12 | 0 | 15 | 0 | 0
5 | 27 | 3 | 0 | 0 | 15 | 1.1 | 0.12 | 0 | 15 | 0 | 0
5 | 27 | 4 | 0 | 0 | 15 | 1.1 | 0.12 | 0 | 15 | 0 | 0
5 | 27 | 5 | 256 | 35 | 16 | 1.2 | 0.12 | 26.866 | 16.889 | 43.158 | 33.067
5 | 27 | 6 | 556 | 72 | 19 | 1.4 | 0.12 | 80.748 | 21.369 | 106.823 | 94.476
5 | 27 | 7 | 705 | 95 | 21 | 1.3 | 0.12 | 273.412 | 29.753 | 442.483 | 418.243
5 | 27 | 8 | 794 | 110 | 24 | 1 | 0.12 | 490.99 | 41.38 | 845.968 | 807.431
5 | 27 | 9 | 847 | 119 | 26 | 0.5 | 0.12 | 693.269 | 54.094 | 1134.587 | 1085.823
5 | 27 | 10 | 891 | 118 | 28 | 0.4 | 0.12 | 863.313 | 63.985 | 1346.08 | 1289.822
5 | 27 | 11 | 907 | 120 | 29 | 1 | 0.12 | 979.141 | 63.576 | 1523.634 | 1461.084
5 | 27 | 12 | 909 | 120 | 29 | 1.7 | 0.12 | 1032.679 | 59.965 | 1630.96 | 1564.607
5 | 27 | 13 | 887 | 125 | 28 | 2.1 | 0.12 | 1015.111 | 56.038 | 1634.344 | 1567.871
5 | 27 | 14 | 862 | 120 | 28 | 2.4 | 0.12 | 934.178 | 52.384 | 1536.721 | 1473.708
5 | 27 | 15 | 818 | 111 | 27 | 2.5 | 0.12 | 795.492 | 47.424 | 1347.957 | 1291.632
5 | 27 | 16 | 747 | 97 | 26 | 2.4 | 0.12 | 601.42 | 41.776 | 1053.715 | 1007.816
5 | 27 | 17 | 622 | 78 | 23 | 2 | 0.12 | 376.559 | 33.664 | 673.601 | 641.171
5 | 27 | 18 | 376 | 47 | 20 | 1.5 | 0.12 | 146.122 | 24.424 | 228.935 | 212.262
5 | 27 | 19 | 0 | 0 | 17 | 1.2 | 0.12 | 0 | 17 | 0 | 0
5 | 27 | 20 | 0 | 0 | 16 | 1.2 | 0.12 | 0 | 16 | 0 | 0
5 | 27 | 21 | 0 | 0 | 15 | 1.2 | 0.12 | 0 | 15 | 0 | 0
5 | 27 | 22 | 0 | 0 | 15 | 1.2 | 0.12 | 0 | 15 | 0 | 0
5 | 27 | 23 | 0 | 0 | 14 | 1.1 | 0.12 | 0 | 14 | 0 | 0
5 | 28 | 0 | 0 | 0 | 14 | 1 | 0.12 | 0 | 14 | 0 | 0
5 | 28 | 1 | 0 | 0 | 13 | 1 | 0.12 | 0 | 13 | 0 | 0
5 | 28 | 2 | 0 | 0 | 13 | 0.9 | 0.12 | 0 | 13 | 0 | 0
5 | 28 | 3 | 0 | 0 | 13 | 0.8 | 0.12 | 0 | 13 | 0 | 0
5 | 28 | 4 | 0 | 0 | 13 | 0.8 | 0.12 | 0 | 13 | 0 | 0
5 | 28 | 5 | 301 | 34 | 15 | 0.9 | 0.12 | 26.448 | 15.944 | 42.742 | 32.666
5 | 28 | 6 | 0 | 91 | 17 | 1 | 0.12 | 83.782 | 19.97 | 149.744 | 135.877
5 | 28 | 7 | 133 | 204 | 19 | 1.1 | 0.12 | 216.201 | 26.415 | 378.221 | 356.258
5 | 28 | 8 | 475 | 225 | 22 | 1.3 | 0.12 | 437.02 | 36.356 | 763.169 | 727.565
5 | 28 | 9 | 880 | 110 | 23 | 1.7 | 0.12 | 707.326 | 44.254 | 1207.017 | 1155.687
5 | 28 | 10 | 880 | 133 | 24 | 2 | 0.12 | 868.356 | 48.472 | 1447.122 | 1387.284
5 | 28 | 11 | 892 | 138 | 25 | 2.4 | 0.12 | 982.448 | 50.596 | 1616.178 | 1550.349
5 | 28 | 12 | 892 | 139 | 25 | 2.7 | 0.12 | 1034.691 | 50.522 | 1700.609 | 1631.789
5 | 28 | 13 | 885 | 133 | 24 | 2.8 | 0.12 | 1021.401 | 48.77 | 1695.109 | 1626.483
5 | 28 | 14 | 855 | 128 | 24 | 2.9 | 0.12 | 936.281 | 46.345 | 1578.931 | 1514.422
5 | 28 | 15 | 806 | 120 | 23 | 2.8 | 0.12 | 795.865 | 42.364 | 1376.28 | 1318.952
5 | 28 | 16 | 734 | 104 | 22 | 2.6 | 0.12 | 602.516 | 37.232 | 1074.655 | 1028.014
5 | 28 | 17 | 601 | 84 | 20 | 2.2 | 0.12 | 374.028 | 30.181 | 678.431 | 645.83
5 | 28 | 18 | 349 | 50 | 17 | 1.6 | 0.12 | 142.019 | 21.214 | 226.796 | 210.198
5 | 28 | 19 | 0 | 0 | 15 | 1.4 | 0.12 | 0 | 15 | 0 | 0
5 | 28 | 20 | 0 | 0 | 14 | 1.5 | 0.12 | 0 | 14 | 0 | 0
5 | 28 | 21 | 0 | 0 | 13 | 1.5 | 0.12 | 0 | 13 | 0 | 0
5 | 28 | 22 | 0 | 0 | 12 | 1.3 | 0.12 | 0 | 12 | 0 | 0
5 | 28 | 23 | 0 | 0 | 12 | 1.2 | 0.12 | 0 | 12 | 0 | 0
5 | 29 | 0 | 0 | 0 | 12 | 1.2 | 0.12 | 0 | 12 | 0 | 0
5 | 29 | 1 | 0 | 0 | 11 | 1.2 | 0.12 | 0 | 11 | 0 | 0
5 | 29 | 2 | 0 | 0 | 11 | 1.2 | 0.12 | 0 | 11 | 0 | 0
5 | 29 | 3 | 0 | 0 | 11 | 1.1 | 0.12 | 0 | 11 | 0 | 0
5 | 29 | 4 | 0 | 0 | 11 | 1.2 | 0.12 | 0 | 11 | 0 | 0
5 | 29 | 5 | 227 | 38 | 13 | 1.5 | 0.12 | 29.244 | 13.904 | 48.048 | 37.784
5 | 29 | 6 | 530 | 79 | 15 | 1.6 | 0.12 | 86.097 | 17.443 | 119.786 | 106.98
5 | 29 | 7 | 0 | 126 | 17 | 1.5 | 0.12 | 118.502 | 20.72 | 212.176 | 196.097
5 | 29 | 8 | 1 | 166 | 20 | 1.2 | 0.12 | 157.56 | 25.286 | 276.374 | 258.02
5 | 29 | 9 | 18 | 277 | 22 | 1.2 | 0.12 | 274.907 | 31.203 | 475.763 | 450.344
5 | 29 | 10 | 141 | 442 | 23 | 1.2 | 0.12 | 545.615 | 41.261 | 919.665 | 878.516
5 | 29 | 11 | 897 | 128 | 24 | 1.5 | 0.12 | 977.305 | 54.623 | 1581.026 | 1516.442
5 | 29 | 12 | 900 | 127 | 25 | 1.9 | 0.12 | 1030.619 | 54.624 | 1665.363 | 1597.791
5 | 29 | 13 | 876 | 133 | 24 | 2.4 | 0.12 | 1012.519 | 50.393 | 1669.208 | 1601.5
5 | 29 | 14 | 850 | 127 | 23 | 2.9 | 0.12 | 930.802 | 45.214 | 1577.027 | 1512.586
5 | 29 | 15 | 515 | 229 | 21 | 3.2 | 0.12 | 673.852 | 36.304 | 1187.656 | 1137.012
5 | 29 | 16 | 371 | 199 | 20 | 3.2 | 0.12 | 456.328 | 30.389 | 827.453 | 789.572
5 | 29 | 17 | 254 | 130 | 18 | 3.1 | 0.12 | 256.534 | 23.939 | 471.279 | 446.018
5 | 29 | 18 | 324 | 47 | 16 | 2.7 | 0.12 | 133.093 | 19.181 | 214.34 | 198.183
5 | 29 | 19 | 0 | 0 | 14 | 2.3 | 0.12 | 0 | 14 | 0 | 0
5 | 29 | 20 | 0 | 0 | 12 | 2.3 | 0.12 | 0 | 12 | 0 | 0
5 | 29 | 21 | 0 | 0 | 12 | 2.2 | 0.12 | 0 | 12 | 0 | 0
5 | 29 | 22 | 0 | 0 | 12 | 2.1 | 0.12 | 0 | 12 | 0 | 0
5 | 29 | 23 | 0 | 0 | 11 | 2 | 0.12 | 0 | 11 | 0 | 0
5 | 30 | 0 | 0 | 0 | 11 | 2 | 0.12 | 0 | 11 | 0 | 0
5 | 30 | 1 | 0 | 0 | 11 | 2 | 0.12 | 0 | 11 | 0 | 0
5 | 30 | 2 | 0 | 0 | 11 | 2 | 0.12 | 0 | 11 | 0 | 0
5 | 30 | 3 | 0 | 0 | 10 | 1.9 | 0.12 | 0 | 10 | 0 | 0
5 | 30 | 4 | 0 | 0 | 10 | 1.9 | 0.12 | 0 | 10 | 0 | 0
5 | 30 | 5 | 225 | 38 | 11 | 1.9 | 0.12 | 29.209 | 11.829 | 48.532 | 38.251
5 | 30 | 6 | 523 | 80 | 13 | 1.9 | 0.12 | 86.849 | 15.315 | 122.534 | 109.631
5 | 30 | 7 | 0 | 98 | 16 | 2 | 0.12 | 93.069 | 18.626 | 166.502 | 152.041
5 | 30 | 8 | 2 | 173 | 18 | 2 | 0.12 | 164.521 | 22.626 | 292.203 | 273.287
5 | 30 | 9 | 8 | 212 | 19 | 2.1 | 0.12 | 207.034 | 24.693 | 364.397 | 342.924
5 | 30 | 10 | 18 | 302 | 21 | 2.3 | 0.12 | 303.96 | 29.028 | 529.222 | 501.909
5 | 30 | 11 | 38 | 401 | 22 | 2.6 | 0.12 | 428.922 | 32.709 | 740.548 | 705.746
5 | 30 | 12 | 132 | 466 | 22 | 2.9 | 0.12 | 604.337 | 36.327 | 1037.097 | 991.788
5 | 30 | 13 | 850 | 145 | 22 | 3 | 0.12 | 998.968 | 45.407 | 1680.894 | 1612.772
5 | 30 | 14 | 820 | 141 | 21 | 3.1 | 0.12 | 924.013 | 42.318 | 1583.13 | 1518.472
5 | 30 | 15 | 769 | 132 | 20 | 3.2 | 0.12 | 779.286 | 37.722 | 1372.085 | 1314.905
5 | 30 | 16 | 683 | 118 | 19 | 3.2 | 0.12 | 585.489 | 32.352 | 1063.248 | 1017.011
5 | 30 | 17 | 540 | 96 | 17 | 3.1 | 0.12 | 359.821 | 25.335 | 664.683 | 632.569
5 | 30 | 18 | 283 | 57 | 15 | 2.8 | 0.12 | 134.25 | 18.168 | 220.673 | 204.293
5 | 30 | 19 | 0 | 0 | 13 | 2.5 | 0.12 | 0 | 13 | 0 | 0
5 | 30 | 20 | 0 | 0 | 12 | 2.3 | 0.12 | 0 | 12 | 0 | 0
5 | 30 | 21 | 0 | 0 | 12 | 2.1 | 0.12 | 0 | 12 | 0 | 0
5 | 30 | 22 | 0 | 0 | 11 | 1.9 | 0.12 | 0 | 11 | 0 | 0
5 | 30 | 23 | 0 | 0 | 11 | 1.8 | 0.12 | 0 | 11 | 0 | 0
5 | 31 | 0 | 0 | 0 | 10 | 1.5 | 0.12 | 0 | 10 | 0 | 0
5 | 31 | 1 | 0 | 0 | 10 | 1.2 | 0.12 | 0 | 10 | 0 | 0
5 | 31 | 2 | 0 | 0 | 10 | 1.2 | 0.12 | 0 | 10 | 0 | 0
5 | 31 | 3 | 0 | 0 | 10 | 1.4 | 0.12 | 0 | 10 | 0 | 0
5 | 31 | 4 | 0 | 0 | 10 | 1.7 | 0.12 | 0 | 10 | 0 | 0
5 | 31 | 5 | 0 | 3 | 11 | 2 | 0.12 | 2.847 | 11.079 | 4.263 | 0
5 | 31 | 6 | 421 | 102 | 13 | 2.2 | 0.12 | 99.606 | 15.572 | 153.303 | 139.31
5 | 31 | 7 | 0 | 98 | 15 | 2.2 | 0.12 | 93.072 | 17.524 | 167.261 | 152.773
5 | 31 | 8 | 4 | 184 | 17 | 2.1 | 0.12 | 175.646 | 21.841 | 313.688 | 294.011
5 | 31 | 9 | 35 | 320 | 19 | 2 | 0.12 | 326.043 | 28.15 | 574.371 | 545.458
5 | 31 | 10 | 489 | 351 | 21 | 1.9 | 0.12 | 753.608 | 42.627 | 1276.939 | 1223.131
5 | 31 | 11 | 823 | 177 | 22 | 2 | 0.12 | 960.466 | 49.038 | 1588.763 | 1523.905
5 | 31 | 12 | 823 | 179 | 23 | 2.2 | 0.12 | 1012.875 | 50.403 | 1663.988 | 1596.465
5 | 31 | 13 | 805 | 180 | 23 | 2.4 | 0.12 | 997.676 | 48.994 | 1652.2 | 1585.095
5 | 31 | 14 | 772 | 174 | 22 | 2.6 | 0.12 | 914.038 | 44.984 | 1547.723 | 1484.319
5 | 31 | 15 | 715 | 164 | 21 | 2.8 | 0.12 | 772.517 | 39.785 | 1347.211 | 1290.913
5 | 31 | 16 | 789 | 92 | 26 | 2.1 | 0.12 | 625.806 | 43.392 | 1089.489 | 1042.323
5 | 31 | 17 | 666 | 75 | 23 | 1.8 | 0.12 | 396.059 | 34.693 | 707.197 | 673.577
5 | 31 | 18 | 422 | 48 | 20 | 1.4 | 0.12 | 160.321 | 24.971 | 252.364 | 234.861
5 | 31 | 19 | 0 | 0 | 17 | 1.2 | 0.12 | 0 | 17 | 0 | 0
5 | 31 | 20 | 0 | 0 | 15 | 1.2 | 0.12 | 0 | 15 | 0 | 0
5 | 31 | 21 | 0 | 0 | 15 | 1.2 | 0.12 | 0 | 15 | 0 | 0
5 | 31 | 22 | 0 | 0 | 14 | 1.2 | 0.12 | 0 | 14 | 0 | 0
5 | 31 | 23 | 0 | 0 | 13 | 1.3 | 0.12 | 0 | 13 | 0 | 0
6 | 1 | 0 | 0 | 0 | 13 | 1.3 | 0.12 | 0 | 13 | 0 | 0
6 | 1 | 1 | 0 | 0 | 12 | 1.3 | 0.12 | 0 | 12 | 0 | 0
6 | 1 | 2 | 0 | 0 | 12 | 1.2 | 0.12 | 0 | 12 | 0 | 0
6 | 1 | 3 | 0 | 0 | 12 | 1.2 | 0.12 | 0 | 12 | 0 | 0
6 | 1 | 4 | 0 | 0 | 12 | 1.2 | 0.12 | 0 | 12 | 0 | 0
6 | 1 | 5 | 296 | 36 | 14 | 1.7 | 0.12 | 28.097 | 14.832 | 46.115 | 35.92
6 | 1 | 6 | 606 | 68 | 17 | 1.9 | 0.12 | 81.336 | 19.107 | 104.429 | 92.168
6 | 1 | 7 | 754 | 86 | 21 | 1.6 | 0.12 | 282.591 | 29.442 | 457.08 | 432.322
6 | 1 | 8 | 835 | 99 | 24 | 1.3 | 0.12 | 501.018 | 40.482 | 867.027 | 827.743
6 | 1 | 9 | 885 | 106 | 27 | 0.8 | 0.12 | 706.617 | 53.341 | 1160.686 | 1110.997
6 | 1 | 10 | 913 | 111 | 28 | 0.7 | 0.12 | 874.293 | 61.441 | 1378.764 | 1321.348
6 | 1 | 11 | 928 | 112 | 29 | 1.1 | 0.12 | 990.4 | 63.109 | 1544.222 | 1480.942
6 | 1 | 12 | 930 | 112 | 30 | 1.6 | 0.12 | 1045.199 | 62.031 | 1635.48 | 1568.967
6 | 1 | 13 | 928 | 105 | 29 | 2 | 0.12 | 1035.41 | 58.18 | 1651.61 | 1584.526
6 | 1 | 14 | 904 | 101 | 29 | 2.3 | 0.12 | 954.329 | 54.387 | 1556.575 | 1492.858
6 | 1 | 15 | 862 | 95 | 28 | 2.6 | 0.12 | 811.628 | 48.464 | 1369.71 | 1312.614
6 | 1 | 16 | 791 | 86 | 26 | 2.7 | 0.12 | 621.162 | 41.428 | 1090.226 | 1043.033
6 | 1 | 17 | 673 | 71 | 24 | 2.5 | 0.12 | 395.567 | 34.177 | 708.028 | 674.379
6 | 1 | 18 | 436 | 46 | 21 | 2 | 0.12 | 162.245 | 25.418 | 254.768 | 237.179
6 | 1 | 19 | 0 | 0 | 18 | 1.8 | 0.12 | 0 | 18 | 0 | 0
6 | 1 | 20 | 0 | 0 | 16 | 1.8 | 0.12 | 0 | 16 | 0 | 0
6 | 1 | 21 | 0 | 0 | 15 | 1.7 | 0.12 | 0 | 15 | 0 | 0
6 | 1 | 22 | 0 | 0 | 14 | 1.6 | 0.12 | 0 | 14 | 0 | 0
6 | 1 | 23 | 0 | 0 | 13 | 1.5 | 0.12 | 0 | 13 | 0 | 0
6 | 2 | 0 | 0 | 0 | 13 | 1.4 | 0.12 | 0 | 13 | 0 | 0
6 | 2 | 1 | 0 | 0 | 12 | 1.3 | 0.12 | 0 | 12 | 0 | 0
6 | 2 | 2 | 0 | 0 | 12 | 1.2 | 0.12 | 0 | 12 | 0 | 0
6 | 2 | 3 | 0 | 0 | 12 | 1.1 | 0.12 | 0 | 12 | 0 | 0
6 | 2 | 4 | 0 | 0 | 12 | 1.1 | 0.12 | 0 | 12 | 0 | 0
6 | 2 | 5 | 278 | 38 | 14 | 1.3 | 0.12 | 29.146 | 14.945 | 47.96 | 37.699
6 | 2 | 6 | 596 | 71 | 17 | 1.4 | 0.12 | 83.487 | 19.426 | 108.783 | 96.367
6 | 2 | 7 | 755 | 88 | 21 | 1.1 | 0.12 | 284.718 | 30.56 | 458.827 | 434.007
6 | 2 | 8 | 842 | 99 | 24 | 0.6 | 0.12 | 504.361 | 43.872 | 860.743 | 821.682
6 | 2 | 9 | 893 | 107 | 26 | 0.5 | 0.12 | 712.837 | 54.889 | 1163.121 | 1113.346
6 | 2 | 10 | 923 | 112 | 27 | 1.1 | 0.12 | 883.406 | 57.445 | 1417.628 | 1358.834
6 | 2 | 11 | 938 | 115 | 28 | 1.7 | 0.12 | 1002.607 | 58.065 | 1597.878 | 1532.698
6 | 2 | 12 | 940 | 116 | 29 | 2.1 | 0.12 | 1059.12 | 58.238 | 1684.411 | 1616.165
6 | 2 | 13 | 931 | 115 | 28 | 2.4 | 0.12 | 1048.84 | 55.343 | 1692.715 | 1624.174
6 | 2 | 14 | 911 | 109 | 27 | 2.7 | 0.12 | 969.605 | 50.963 | 1603.793 | 1538.403
6 | 2 | 15 | 871 | 102 | 26 | 2.8 | 0.12 | 826.98 | 46.123 | 1408.682 | 1350.205
6 | 2 | 16 | 801 | 92 | 25 | 2.8 | 0.12 | 634.892 | 40.493 | 1118.383 | 1070.193
6 | 2 | 17 | 674 | 77 | 22 | 2.5 | 0.12 | 403.269 | 32.376 | 727.43 | 693.093
6 | 2 | 18 | 428 | 50 | 19 | 1.9 | 0.12 | 164.89 | 23.59 | 262.473 | 244.612
6 | 2 | 19 | 0 | 0 | 17 | 1.8 | 0.12 | 0 | 0 | 0 | 0
6 | 2 | 20 | 0 | 0 | 15 | 1.9 | 0.12 | 0 | 15 | 0 | 0
6 | 2 | 21 | 0 | 0 | 14 | 2 | 0.12 | 0 | 14 | 0 | 0
6 | 2 | 22 | 0 | 0 | 13 | 1.9 | 0.12 | 0 | 13 | 0 | 0
6 | 2 | 23 | 0 | 0 | 12 | 1.6 | 0.12 | 0 | 12 | 0 | 0
6 | 3 | 0 | 0 | 0 | 12 | 1.4 | 0.12 | 0 | 12 | 0 | 0
6 | 3 | 1 | 0 | 0 | 11 | 1.4 | 0.12 | 0 | 11 | 0 | 0
6 | 3 | 2 | 0 | 0 | 11 | 1.4 | 0.12 | 0 | 11 | 0 | 0
6 | 3 | 3 | 0 | 0 | 11 | 1.4 | 0.12 | 0 | 11 | 0 | 0
6 | 3 | 4 | 0 | 0 | 11 | 1.6 | 0.12 | 0 | 11 | 0 | 0
6 | 3 | 5 | 0 | 16 | 12 | 1.7 | 0.12 | 15.212 | 12.451 | 24.642 | 15.207
6 | 3 | 6 | 0 | 73 | 15 | 1.5 | 0.12 | 68.725 | 17.162 | 123.296 | 110.365
6 | 3 | 7 | 53 | 194 | 18 | 1.2 | 0.12 | 189.081 | 24.348 | 335.917 | 315.453
6 | 3 | 8 | 479 | 224 | 21 | 1 | 0.12 | 437.687 | 36.472 | 763.88 | 728.251
6 | 3 | 9 | 829 | 140 | 23 | 1.3 | 0.12 | 699.927 | 46.008 | 1184.243 | 1133.719
6 | 3 | 10 | 875 | 138 | 25 | 1.9 | 0.12 | 867.855 | 49.961 | 1436.895 | 1377.419
6 | 3 | 11 | 891 | 141 | 26 | 2.4 | 0.12 | 983.396 | 51.619 | 1610.394 | 1544.77
6 | 3 | 12 | 890 | 144 | 26 | 2.8 | 0.12 | 1037.09 | 51.133 | 1699.582 | 1630.797
6 | 3 | 13 | 909 | 123 | 26 | 3.1 | 0.12 | 1035.291 | 49.86 | 1709.99 | 1640.837
6 | 3 | 14 | 888 | 117 | 26 | 3.2 | 0.12 | 956.856 | 47.721 | 1604.045 | 1538.646
6 | 3 | 15 | 844 | 110 | 25 | 3.3 | 0.12 | 818.49 | 43.319 | 1409.661 | 1351.15
6 | 3 | 16 | 778 | 96 | 24 | 3.2 | 0.12 | 624.695 | 38.25 | 1109.907 | 1062.017
6 | 3 | 17 | 658 | 78 | 21 | 3 | 0.12 | 397.603 | 30.369 | 722.87 | 688.694
6 | 3 | 18 | 406 | 51 | 18 | 2.3 | 0.12 | 160.958 | 22.145 | 258.68 | 240.953
6 | 3 | 19 | 0 | 0 | 16 | 1.9 | 0.12 | 0 | 0 | 0 | 0
6 | 3 | 20 | 0 | 0 | 14 | 2 | 0.12 | 0 | 14 | 0 | 0
6 | 3 | 21 | 0 | 0 | 14 | 1.9 | 0.12 | 0 | 14 | 0 | 0
6 | 3 | 22 | 0 | 0 | 14 | 1.9 | 0.12 | 0 | 14 | 0 | 0
6 | 3 | 23 | 0 | 0 | 13 | 1.7 | 0.12 | 0 | 13 | 0 | 0
6 | 4 | 0 | 0 | 0 | 12 | 1.5 | 0.12 | 0 | 12 | 0 | 0
6 | 4 | 1 | 0 | 0 | 11 | 1.4 | 0.12 | 0 | 11 | 0 | 0
6 | 4 | 2 | 0 | 0 | 11 | 1.3 | 0.12 | 0 | 11 | 0 | 0
6 | 4 | 3 | 0 | 0 | 11 | 1.2 | 0.12 | 0 | 11 | 0 | 0
6 | 4 | 4 | 0 | 0 | 11 | 1.2 | 0.12 | 0 | 11 | 0 | 0
6 | 4 | 5 | 280 | 39 | 13 | 1.4 | 0.12 | 29.922 | 13.948 | 49.624 | 39.304
6 | 4 | 6 | 377 | 93 | 16 | 1.5 | 0.12 | 90.467 | 18.705 | 136.944 | 123.53
6 | 4 | 7 | 779 | 70 | 19 | 1.2 | 0.12 | 275.17 | 27.997 | 444.569 | 420.255
6 | 4 | 8 | 692 | 147 | 22 | 0.8 | 0.12 | 472.545 | 39.614 | 818.178 | 780.625
6 | 4 | 9 | 560 | 264 | 24 | 0.7 | 0.12 | 631.511 | 48.144 | 1052.713 | 1006.85
6 | 4 | 10 | 455 | 358 | 26 | 1.2 | 0.12 | 730.899 | 50.517 | 1197.77 | 1146.767
6 | 4 | 11 | 919 | 124 | 27 | 2 | 0.12 | 993.093 | 54.969 | 1603.76 | 1538.371
6 | 4 | 12 | 926 | 121 | 27 | 2.7 | 0.12 | 1049.98 | 52.901 | 1708.482 | 1639.383
6 | 4 | 13 | 923 | 115 | 27 | 3.2 | 0.12 | 1041.007 | 50.603 | 1714.225 | 1644.922
6 | 4 | 14 | 911 | 105 | 26 | 3.5 | 0.12 | 965.867 | 46.906 | 1624.874 | 1558.737
6 | 4 | 15 | 886 | 92 | 25 | 3.6 | 0.12 | 829.356 | 42.714 | 1432.792 | 1373.461
6 | 4 | 16 | 837 | 78 | 24 | 3.5 | 0.12 | 641.453 | 37.954 | 1142.285 | 1093.248
6 | 4 | 17 | 740 | 62 | 22 | 3.2 | 0.12 | 418.232 | 31.537 | 758.268 | 722.838
6 | 4 | 18 | 534 | 40 | 19 | 2.4 | 0.12 | 181.981 | 23.575 | 287.191 | 268.454
6 | 4 | 19 | 0 | 0 | 16 | 2 | 0.12 | 0 | 0 | 0 | 0
6 | 4 | 20 | 0 | 0 | 14 | 2.2 | 0.12 | 0 | 14 | 0 | 0
6 | 4 | 21 | 0 | 0 | 13 | 2.2 | 0.12 | 0 | 13 | 0 | 0
6 | 4 | 22 | 0 | 0 | 13 | 2.1 | 0.12 | 0 | 13 | 0 | 0
6 | 4 | 23 | 0 | 0 | 13 | 1.9 | 0.12 | 0 | 13 | 0 | 0
6 | 5 | 0 | 0 | 0 | 13 | 1.7 | 0.12 | 0 | 13 | 0 | 0
6 | 5 | 1 | 0 | 0 | 12 | 1.5 | 0.12 | 0 | 12 | 0 | 0
6 | 5 | 2 | 0 | 0 | 12 | 1.3 | 0.12 | 0 | 12 | 0 | 0
6 | 5 | 3 | 0 | 0 | 12 | 1.2 | 0.12 | 0 | 12 | 0 | 0
6 | 5 | 4 | 0 | 0 | 12 | 1.2 | 0.12 | 0 | 12 | 0 | 0
6 | 5 | 5 | 359 | 33 | 14 | 1.6 | 0.12 | 25.052 | 14.759 | 41.072 | 31.055
6 | 5 | 6 | 639 | 62 | 17 | 2 | 0.12 | 78.58 | 18.961 | 96.779 | 84.788
6 | 5 | 7 | 602 | 116 | 20 | 2.2 | 0.12 | 264.093 | 26.999 | 436.744 | 412.707
6 | 5 | 8 | 850 | 90 | 23 | 2.2 | 0.12 | 501.949 | 36.622 | 882.389 | 842.561
6 | 5 | 9 | 896 | 97 | 26 | 2 | 0.12 | 704.765 | 45.893 | 1194.814 | 1143.916
6 | 5 | 10 | 924 | 100 | 27 | 1.8 | 0.12 | 871.903 | 52.614 | 1429.015 | 1369.818
6 | 5 | 11 | 937 | 100 | 28 | 1.8 | 0.12 | 986.228 | 56.952 | 1580.259 | 1515.703
6 | 5 | 12 | 939 | 99 | 29 | 2 | 0.12 | 1040.598 | 58.31 | 1655.551 | 1588.327
6 | 5 | 13 | 436 | 358 | 29 | 2.3 | 0.12 | 816.949 | 50.647 | 1336.792 | 1280.863
6 | 5 | 14 | 419 | 328 | 29 | 2.6 | 0.12 | 747.271 | 47.752 | 1243.545 | 1190.92
6 | 5 | 15 | 826 | 109 | 28 | 2.9 | 0.12 | 803.507 | 47.214 | 1361.812 | 1304.997
6 | 5 | 16 | 762 | 95 | 26 | 3.1 | 0.12 | 614.233 | 40.242 | 1082.232 | 1035.322
6 | 5 | 17 | 653 | 76 | 23 | 3 | 0.12 | 394.385 | 32.295 | 711.796 | 678.012
6 | 5 | 18 | 429 | 48 | 20 | 2.6 | 0.12 | 164.665 | 24.009 | 262.55 | 244.685
6 | 5 | 19 | 0 | 0 | 18 | 2.4 | 0.12 | 0 | 0 | 0 | 0
6 | 5 | 20 | 0 | 0 | 16 | 2.5 | 0.12 | 0 | 16 | 0 | 0
6 | 5 | 21 | 0 | 0 | 15 | 2.3 | 0.12 | 0 | 15 | 0 | 0
6 | 5 | 22 | 0 | 0 | 14 | 1.9 | 0.12 | 0 | 14 | 0 | 0
6 | 5 | 23 | 0 | 0 | 14 | 1.4 | 0.12 | 0 | 14 | 0 | 0
6 | 6 | 0 | 0 | 0 | 13 | 1.2 | 0.12 | 0 | 13 | 0 | 0
6 | 6 | 1 | 0 | 0 | 13 | 1.2 | 0.12 | 0 | 13 | 0 | 0
6 | 6 | 2 | 0 | 0 | 12 | 1.2 | 0.12 | 0 | 12 | 0 | 0
6 | 6 | 3 | 0 | 0 | 12 | 1.3 | 0.12 | 0 | 12 | 0 | 0
6 | 6 | 4 | 0 | 0 | 12 | 1.4 | 0.12 | 0 | 12 | 0 | 0
6 | 6 | 5 | 380 | 32 | 14 | 1.7 | 0.12 | 24.099 | 14.715 | 39.467 | 29.507
6 | 6 | 6 | 665 | 58 | 17 | 1.9 | 0.12 | 79.887 | 19.026 | 97.373 | 85.361
6 | 6 | 7 | 797 | 72 | 21 | 2 | 0.12 | 281.71 | 28.72 | 454.084 | 429.433
6 | 6 | 8 | 867 | 83 | 24 | 2.1 | 0.12 | 503.617 | 37.939 | 880.824 | 841.052
6 | 6 | 9 | 907 | 90 | 26 | 2.3 | 0.12 | 705.324 | 44.77 | 1201.602 | 1150.464
6 | 6 | 10 | 928 | 96 | 27 | 2.6 | 0.12 | 871.073 | 48.895 | 1450.31 | 1390.358
6 | 6 | 11 | 939 | 99 | 27 | 3.2 | 0.12 | 986.896 | 49.367 | 1633.023 | 1566.597
6 | 6 | 12 | 941 | 99 | 27 | 3.7 | 0.12 | 1042.487 | 48.847 | 1726.441 | 1656.705
6 | 6 | 13 | 931 | 97 | 26 | 4.2 | 0.12 | 1030.354 | 46.092 | 1729.677 | 1659.827
6 | 6 | 14 | 909 | 93 | 25 | 4.5 | 0.12 | 951.717 | 42.832 | 1628.609 | 1562.339
6 | 6 | 15 | 872 | 86 | 24 | 4.6 | 0.12 | 812.28 | 39.049 | 1424.325 | 1365.294
6 | 6 | 16 | 815 | 75 | 22 | 4.5 | 0.12 | 624.895 | 33.767 | 1131.103 | 1082.462
6 | 6 | 17 | 717 | 61 | 20 | 4.1 | 0.12 | 407.865 | 28.113 | 749.507 | 714.387
6 | 6 | 18 | 512 | 41 | 18 | 3.5 | 0.12 | 178.752 | 21.733 | 285.658 | 266.975
6 | 6 | 19 | 0 | 0 | 16 | 3 | 0.12 | 0 | 0 | 0 | 0
6 | 6 | 20 | 0 | 0 | 14 | 2.9 | 0.12 | 0 | 14 | 0 | 0
6 | 6 | 21 | 0 | 0 | 13 | 2.7 | 0.12 | 0 | 13 | 0 | 0
6 | 6 | 22 | 0 | 0 | 12 | 2.3 | 0.12 | 0 | 12 | 0 | 0
6 | 6 | 23 | 0 | 0 | 12 | 2.1 | 0.12 | 0 | 12 | 0 | 0
6 | 7 | 0 | 0 | 0 | 11 | 1.9 | 0.12 | 0 | 11 | 0 | 0
6 | 7 | 1 | 0 | 0 | 11 | 1.7 | 0.12 | 0 | 11 | 0 | 0
6 | 7 | 2 | 0 | 0 | 10 | 1.6 | 0.12 | 0 | 10 | 0 | 0
6 | 7 | 3 | 0 | 0 | 10 | 1.5 | 0.12 | 0 | 10 | 0 | 0
6 | 7 | 4 | 0 | 0 | 10 | 1.7 | 0.12 | 0 | 10 | 0 | 0
6 | 7 | 5 | 377 | 34 | 12 | 2.2 | 0.12 | 25.941 | 12.695 | 43.051 | 32.964
6 | 7 | 6 | 680 | 58 | 14 | 2.4 | 0.12 | 80.672 | 15.85 | 99.149 | 87.075
6 | 7 | 7 | 817 | 72 | 17 | 2.4 | 0.12 | 287.065 | 24.276 | 470.914 | 445.667
6 | 7 | 8 | 884 | 84 | 20 | 2.3 | 0.12 | 512.594 | 33.646 | 912.24 | 871.354
6 | 7 | 9 | 924 | 94 | 21 | 2.4 | 0.12 | 720.363 | 39.811 | 1252.138 | 1199.208
6 | 7 | 10 | 946 | 101 | 22 | 2.6 | 0.12 | 890.639 | 44.387 | 1510.211 | 1448.137
6 | 7 | 11 | 959 | 103 | 23 | 3.1 | 0.12 | 1009.477 | 46.257 | 1691.175 | 1622.688
6 | 7 | 12 | 962 | 104 | 23 | 3.8 | 0.12 | 1068.395 | 45.057 | 1795.964 | 1723.765
6 | 7 | 13 | 950 | 106 | 23 | 4.5 | 0.12 | 1058.691 | 42.811 | 1799.651 | 1727.321
6 | 7 | 14 | 934 | 100 | 22 | 4.9 | 0.12 | 982.798 | 39.475 | 1703.342 | 1634.425
6 | 7 | 15 | 897 | 94 | 20 | 5 | 0.12 | 841.929 | 34.811 | 1500.383 | 1438.658
6 | 7 | 16 | 827 | 85 | 19 | 4.8 | 0.12 | 647.46 | 30.717 | 1185.466 | 1134.899
6 | 7 | 17 | 707 | 71 | 17 | 4.3 | 0.12 | 414.697 | 25.021 | 771.453 | 735.556
6 | 7 | 18 | 474 | 48 | 15 | 3.5 | 0.12 | 177.095 | 18.709 | 289.062 | 270.259
6 | 7 | 19 | 0 | 0 | 14 | 2.7 | 0.12 | 0 | 0 | 0 | 0
6 | 7 | 20 | 0 | 0 | 12 | 2.3 | 0.12 | 0 | 12 | 0 | 0
6 | 7 | 21 | 0 | 0 | 12 | 2.1 | 0.12 | 0 | 12 | 0 | 0
6 | 7 | 22 | 0 | 0 | 11 | 1.9 | 0.12 | 0 | 11 | 0 | 0
6 | 7 | 23 | 0 | 0 | 11 | 1.7 | 0.12 | 0 | 11 | 0 | 0
6 | 8 | 0 | 0 | 0 | 11 | 1.6 | 0.12 | 0 | 11 | 0 | 0
6 | 8 | 1 | 0 | 0 | 10 | 1.5 | 0.12 | 0 | 10 | 0 | 0
6 | 8 | 2 | 0 | 0 | 10 | 1.5 | 0.12 | 0 | 10 | 0 | 0
6 | 8 | 3 | 0 | 0 | 10 | 1.4 | 0.12 | 0 | 10 | 0 | 0
6 | 8 | 4 | 0 | 0 | 10 | 1.5 | 0.12 | 0 | 10 | 0 | 0
6 | 8 | 5 | 317 | 37 | 11 | 1.9 | 0.12 | 28.777 | 11.819 | 48.212 | 37.943
6 | 8 | 6 | 632 | 64 | 14 | 2.2 | 0.12 | 79.73 | 15.922 | 100.715 | 88.585
6 | 8 | 7 | 787 | 77 | 17 | 2.1 | 0.12 | 283.037 | 24.606 | 464.585 | 439.561
6 | 8 | 8 | 866 | 87 | 18 | 1.7 | 0.12 | 506.245 | 33.219 | 902.109 | 861.582
6 | 8 | 9 | 909 | 95 | 20 | 1.4 | 0.12 | 710.771 | 42.836 | 1220.324 | 1168.521
6 | 8 | 10 | 929 | 104 | 21 | 1.5 | 0.12 | 879.03 | 48.566 | 1465.105 | 1404.629
6 | 8 | 11 | 939 | 109 | 21 | 1.8 | 0.12 | 996.3 | 50.246 | 1641.841 | 1575.103
6 | 8 | 12 | 938 | 111 | 22 | 2.1 | 0.12 | 1051.43 | 51.025 | 1724.63 | 1654.958
6 | 8 | 13 | 921 | 113 | 22 | 2.2 | 0.12 | 1037.181 | 50.089 | 1711.572 | 1642.363
6 | 8 | 14 | 892 | 112 | 22 | 2.3 | 0.12 | 956.556 | 47.442 | 1605.233 | 1539.792
6 | 8 | 15 | 0 | 89 | 21 | 2.3 | 0.12 | 85.024 | 23.252 | 146.22 | 132.477
6 | 8 | 16 | 198 | 235 | 20 | 2.3 | 0.12 | 375.797 | 30.009 | 675.796 | 643.288
6 | 8 | 17 | 211 | 142 | 19 | 2.2 | 0.12 | 251.211 | 25.834 | 457.932 | 433.144
6 | 8 | 18 | 368 | 56 | 17 | 1.8 | 0.12 | 157.561 | 21.504 | 257.205 | 239.53
6 | 8 | 19 | 0 | 0 | 15 | 1.4 | 0.12 | 0 | 0 | 0 | 0
6 | 8 | 20 | 0 | 0 | 13 | 1.2 | 0.12 | 0 | 13 | 0 | 0
6 | 8 | 21 | 0 | 0 | 13 | 1.2 | 0.12 | 0 | 13 | 0 | 0
6 | 8 | 22 | 0 | 0 | 12 | 1.1 | 0.12 | 0 | 12 | 0 | 0
6 | 8 | 23 | 0 | 0 | 12 | 1.1 | 0.12 | 0 | 12 | 0 | 0
6 | 9 | 0 | 0 | 0 | 12 | 1 | 0.12 | 0 | 12 | 0 | 0
6 | 9 | 1 | 0 | 0 | 11 | 0.9 | 0.12 | 0 | 11 | 0 | 0
6 | 9 | 2 | 0 | 0 | 11 | 0.8 | 0.12 | 0 | 11 | 0 | 0
6 | 9 | 3 | 0 | 0 | 11 | 0.7 | 0.12 | 0 | 11 | 0 | 0
6 | 9 | 4 | 0 | 0 | 11 | 0.6 | 0.12 | 0 | 11 | 0 | 0
6 | 9 | 5 | 278 | 38 | 13 | 0.6 | 0.12 | 29.043 | 14.13 | 48.202 | 37.933
6 | 9 | 6 | 571 | 73 | 15 | 0.7 | 0.12 | 83.832 | 17.923 | 111.711 | 99.191
6 | 9 | 7 | 710 | 97 | 18 | 0.8 | 0.12 | 276.489 | 28.035 | 450.861 | 426.324
6 | 9 | 8 | 784 | 116 | 20 | 0.8 | 0.12 | 490.11 | 38.272 | 854.467 | 815.628
6 | 9 | 9 | 826 | 132 | 21 | 1.1 | 0.12 | 688.506 | 44.753 | 1171.085 | 1121.027
6 | 9 | 10 | 863 | 135 | 22 | 1.7 | 0.12 | 853.264 | 47.598 | 1426.836 | 1367.717
6 | 9 | 11 | 876 | 140 | 23 | 2.4 | 0.12 | 966.887 | 48.188 | 1606.44 | 1540.956
6 | 9 | 12 | 880 | 140 | 23 | 3 | 0.12 | 1022.443 | 46.943 | 1705.339 | 1636.351
6 | 9 | 13 | 872 | 136 | 23 | 3.5 | 0.12 | 1012.099 | 44.873 | 1706.138 | 1637.121
6 | 9 | 14 | 847 | 131 | 22 | 3.7 | 0.12 | 934.645 | 41.615 | 1605.612 | 1540.157
6 | 9 | 15 | 802 | 123 | 21 | 3.7 | 0.12 | 800.61 | 37.835 | 1408.389 | 1349.923
6 | 9 | 16 | 727 | 110 | 20 | 3.6 | 0.12 | 610.946 | 33.079 | 1106.267 | 1058.507
6 | 9 | 17 | 611 | 87 | 18 | 3.4 | 0.12 | 389.01 | 26.591 | 718.179 | 684.17
6 | 9 | 18 | 393 | 54 | 16 | 3 | 0.12 | 163.552 | 19.729 | 268.797 | 250.711
6 | 9 | 19 | 0 | 0 | 14 | 2.6 | 0.12 | 0 | 0 | 0 | 0
6 | 9 | 20 | 0 | 0 | 13 | 2.6 | 0.12 | 0 | 13 | 0 | 0
6 | 9 | 21 | 0 | 0 | 12 | 2.5 | 0.12 | 0 | 12 | 0 | 0
6 | 9 | 22 | 0 | 0 | 12 | 2.2 | 0.12 | 0 | 12 | 0 | 0
6 | 9 | 23 | 0 | 0 | 11 | 1.9 | 0.12 | 0 | 11 | 0 | 0
6 | 10 | 0 | 0 | 0 | 11 | 1.5 | 0.12 | 0 | 11 | 0 | 0
6 | 10 | 1 | 0 | 0 | 11 | 1.2 | 0.12 | 0 | 11 | 0 | 0
6 | 10 | 2 | 0 | 0 | 10 | 1 | 0.12 | 0 | 10 | 0 | 0
6 | 10 | 3 | 0 | 0 | 10 | 0.9 | 0.12 | 0 | 10 | 0 | 0
6 | 10 | 4 | 0 | 0 | 10 | 0.9 | 0.12 | 0 | 10 | 0 | 0
6 | 10 | 5 | 0 | 25 | 12 | 1 | 0.12 | 23.797 | 12.832 | 39.445 | 29.486
6 | 10 | 6 | 0 | 88 | 14 | 1 | 0.12 | 81.484 | 16.889 | 147.371 | 133.588
6 | 10 | 7 | 123 | 206 | 17 | 0.7 | 0.12 | 214.774 | 25.177 | 377.929 | 355.976
6 | 10 | 8 | 799 | 114 | 19 | 0.4 | 0.12 | 495.233 | 39.674 | 858.635 | 819.649
6 | 10 | 9 | 851 | 123 | 21 | 0.1 | 0.12 | 696.846 | 52.949 | 1145.618 | 1096.462
6 | 10 | 10 | 864 | 140 | 22 | 0.3 | 0.12 | 858.468 | 58.877 | 1367.963 | 1310.929
6 | 10 | 11 | 882 | 141 | 23 | 0.9 | 0.12 | 973.244 | 58.254 | 1549.191 | 1485.736
6 | 10 | 12 | 886 | 141 | 24 | 1.6 | 0.12 | 1029.287 | 55.534 | 1655.683 | 1588.454
6 | 10 | 13 | 893 | 126 | 24 | 2.1 | 0.12 | 1022.831 | 52.247 | 1672.432 | 1604.61
6 | 10 | 14 | 869 | 122 | 24 | 2.5 | 0.12 | 946.068 | 48.235 | 1582.053 | 1517.434
6 | 10 | 15 | 828 | 113 | 23 | 2.8 | 0.12 | 811.607 | 42.743 | 1400.292 | 1342.113
6 | 10 | 16 | 760 | 101 | 22 | 2.9 | 0.12 | 622.204 | 36.918 | 1110.369 | 1062.463
6 | 10 | 17 | 644 | 82 | 20 | 2.8 | 0.12 | 399.764 | 29.752 | 729.692 | 695.275
6 | 10 | 18 | 417 | 53 | 17 | 2.3 | 0.12 | 169.16 | 21.37 | 276.066 | 257.723
6 | 10 | 19 | 0 | 0 | 15 | 2 | 0.12 | 0 | 0 | 0 | 0
6 | 10 | 20 | 0 | 0 | 13 | 1.9 | 0.12 | 0 | 13 | 0 | 0
6 | 10 | 21 | 0 | 0 | 12 | 1.7 | 0.12 | 0 | 12 | 0 | 0
6 | 10 | 22 | 0 | 0 | 11 | 1.5 | 0.12 | 0 | 11 | 0 | 0
6 | 10 | 23 | 0 | 0 | 11 | 1.3 | 0.12 | 0 | 11 | 0 | 0
6 | 11 | 0 | 0 | 0 | 11 | 1.2 | 0.12 | 0 | 11 | 0 | 0
6 | 11 | 1 | 0 | 0 | 10 | 1 | 0.12 | 0 | 10 | 0 | 0
6 | 11 | 2 | 0 | 0 | 10 | 0.9 | 0.12 | 0 | 10 | 0 | 0
6 | 11 | 3 | 0 | 0 | 10 | 1 | 0.12 | 0 | 10 | 0 | 0
6 | 11 | 4 | 0 | 0 | 10 | 1.1 | 0.12 | 0 | 10 | 0 | 0
6 | 11 | 5 | 229 | 43 | 12 | 1.1 | 0.12 | 33.115 | 13.129 | 55.571 | 45.04
6 | 11 | 6 | 559 | 79 | 14 | 1.1 | 0.12 | 88.031 | 16.792 | 121.135 | 108.281
6 | 11 | 7 | 732 | 95 | 17 | 0.8 | 0.12 | 280.214 | 27.164 | 457.765 | 432.983
6 | 11 | 8 | 823 | 106 | 20 | 0.3 | 0.12 | 499.156 | 41.482 | 859.317 | 820.307
6 | 11 | 9 | 874 | 116 | 23 | 0.3 | 0.12 | 705.55 | 53.355 | 1158.312 | 1108.707
6 | 11 | 10 | 475 | 355 | 25 | 0.8 | 0.12 | 742.934 | 52.587 | 1207.177 | 1155.841
6 | 11 | 11 | 868 | 157 | 26 | 1.3 | 0.12 | 975.11 | 57.986 | 1553.282 | 1489.681
6 | 11 | 12 | 867 | 158 | 26 | 1.7 | 0.12 | 1026.903 | 56.78 | 1642.371 | 1575.614
6 | 11 | 13 | 849 | 159 | 26 | 2 | 0.12 | 1019.99 | 54.729 | 1648.631 | 1581.652
6 | 11 | 14 | 809 | 159 | 25 | 2.3 | 0.12 | 935.197 | 49.862 | 1551.519 | 1487.981
6 | 11 | 15 | 615 | 199 | 23 | 2.5 | 0.12 | 730.722 | 41.735 | 1261.395 | 1208.138
6 | 11 | 16 | 691 | 125 | 21 | 2.5 | 0.12 | 604.324 | 36.549 | 1078.298 | 1031.528
6 | 11 | 17 | 546 | 91 | 19 | 2.5 | 0.12 | 363.719 | 28.361 | 665.893 | 633.737
6 | 11 | 18 | 363 | 59 | 17 | 2.1 | 0.12 | 160.623 | 21.326 | 264.171 | 246.249
6 | 11 | 19 | 0 | 0 | 15 | 1.6 | 0.12 | 0 | 0 | 0 | 0
6 | 11 | 20 | 0 | 0 | 13 | 1.5 | 0.12 | 0 | 13 | 0 | 0
6 | 11 | 21 | 0 | 0 | 13 | 1.4 | 0.12 | 0 | 13 | 0 | 0
6 | 11 | 22 | 0 | 0 | 12 | 1.2 | 0.12 | 0 | 12 | 0 | 0
6 | 11 | 23 | 0 | 0 | 12 | 1.1 | 0.12 | 0 | 12 | 0 | 0
6 | 12 | 0 | 0 | 0 | 12 | 0.9 | 0.12 | 0 | 12 | 0 | 0
6 | 12 | 1 | 0 | 0 | 11 | 0.8 | 0.12 | 0 | 11 | 0 | 0
6 | 12 | 2 | 0 | 0 | 11 | 0.8 | 0.12 | 0 | 11 | 0 | 0
6 | 12 | 3 | 0 | 0 | 11 | 1 | 0.12 | 0 | 11 | 0 | 0
6 | 12 | 4 | 0 | 0 | 11 | 1.1 | 0.12 | 0 | 11 | 0 | 0
6 | 12 | 5 | 260 | 39 | 13 | 1.2 | 0.12 | 29.842 | 13.993 | 49.645 | 39.324
6 | 12 | 6 | 562 | 73 | 16 | 1.2 | 0.12 | 82.806 | 18.543 | 110.501 | 98.024
6 | 12 | 7 | 715 | 92 | 19 | 1.1 | 0.12 | 272.597 | 28.152 | 442.89 | 418.635
6 | 12 | 8 | 800 | 105 | 22 | 1 | 0.12 | 486.599 | 39.221 | 845.006 | 806.503
6 | 12 | 9 | 854 | 114 | 25 | 0.7 | 0.12 | 689.703 | 51.413 | 1141.61 | 1092.597
6 | 12 | 10 | 894 | 113 | 26 | 0.7 | 0.12 | 857.087 | 58.78 | 1367.414 | 1310.4
6 | 12 | 11 | 904 | 120 | 27 | 1.2 | 0.12 | 973.063 | 59.699 | 1539.982 | 1476.853
6 | 12 | 12 | 901 | 123 | 28 | 1.7 | 0.12 | 1026.111 | 58.763 | 1628.474 | 1562.209
6 | 12 | 13 | 901 | 114 | 28 | 2 | 0.12 | 1018.574 | 56.7 | 1634.677 | 1568.193
6 | 12 | 14 | 879 | 110 | 27 | 2.4 | 0.12 | 943.318 | 51.619 | 1555.78 | 1492.091
6 | 12 | 15 | 840 | 102 | 26 | 2.7 | 0.12 | 805.968 | 45.956 | 1373.019 | 1315.806
6 | 12 | 16 | 773 | 91 | 25 | 2.8 | 0.12 | 621.167 | 40.154 | 1094.531 | 1047.186
6 | 12 | 17 | 658 | 75 | 23 | 2.8 | 0.12 | 399.955 | 32.759 | 721.868 | 687.728
6 | 12 | 18 | 436 | 50 | 20 | 2.4 | 0.12 | 171.925 | 24.357 | 277.059 | 258.681
6 | 12 | 19 | 0 | 0 | 17 | 2.2 | 0.12 | 0 | 0 | 0 | 0
6 | 12 | 20 | 0 | 0 | 15 | 2.3 | 0.12 | 0 | 15 | 0 | 0
6 | 12 | 21 | 0 | 0 | 14 | 2.3 | 0.12 | 0 | 14 | 0 | 0
6 | 12 | 22 | 0 | 0 | 14 | 2.4 | 0.12 | 0 | 14 | 0 | 0
6 | 12 | 23 | 0 | 0 | 14 | 2.4 | 0.12 | 0 | 14 | 0 | 0
6 | 13 | 0 | 0 | 0 | 13 | 2.3 | 0.12 | 0 | 13 | 0 | 0
6 | 13 | 1 | 0 | 0 | 13 | 2 | 0.12 | 0 | 13 | 0 | 0
6 | 13 | 2 | 0 | 0 | 12 | 1.7 | 0.12 | 0 | 12 | 0 | 0
6 | 13 | 3 | 0 | 0 | 12 | 1.4 | 0.12 | 0 | 12 | 0 | 0
6 | 13 | 4 | 0 | 0 | 12 | 1.4 | 0.12 | 0 | 12 | 0 | 0
6 | 13 | 5 | 381 | 33 | 13 | 1.7 | 0.12 | 24.952 | 13.74 | 41.185 | 31.164
6 | 13 | 6 | 666 | 60 | 16 | 1.9 | 0.12 | 80.592 | 18.054 | 99.802 | 87.704
6 | 13 | 7 | 796 | 76 | 19 | 1.9 | 0.12 | 282.972 | 26.912 | 459.097 | 434.268
6 | 13 | 8 | 866 | 88 | 22 | 1.6 | 0.12 | 505.159 | 37.518 | 884.268 | 844.374
6 | 13 | 9 | 906 | 96 | 25 | 1.3 | 0.12 | 707.598 | 48.27 | 1187.852 | 1137.201
6 | 13 | 10 | 930 | 100 | 27 | 1.4 | 0.12 | 874.144 | 55.045 | 1417.801 | 1359.001
6 | 13 | 11 | 940 | 102 | 28 | 1.7 | 0.12 | 988.99 | 57.658 | 1579.561 | 1515.03
6 | 13 | 12 | 938 | 101 | 29 | 2.2 | 0.12 | 1040.719 | 57.172 | 1663.593 | 1596.084
6 | 13 | 13 | 915 | 106 | 28 | 2.7 | 0.12 | 1024.288 | 53.281 | 1668.208 | 1600.535
6 | 13 | 14 | 891 | 100 | 27 | 3.1 | 0.12 | 944.212 | 48.789 | 1576.194 | 1511.782
6 | 13 | 15 | 852 | 91 | 26 | 3.5 | 0.12 | 804.427 | 43.445 | 1385.016 | 1327.378
6 | 13 | 16 | 790 | 80 | 25 | 3.7 | 0.12 | 620.95 | 38.097 | 1103.735 | 1056.064
6 | 13 | 17 | 684 | 66 | 22 | 3.7 | 0.12 | 402.404 | 30.489 | 733.399 | 698.85
6 | 13 | 18 | 479 | 44 | 20 | 3.4 | 0.12 | 177.273 | 23.777 | 284.983 | 266.324
6 | 13 | 19 | 0 | 0 | 18 | 3 | 0.12 | 0 | 0 | 0 | 0
6 | 13 | 20 | 0 | 0 | 16 | 2.7 | 0.12 | 0 | 16 | 0 | 0
6 | 13 | 21 | 0 | 0 | 15 | 2.3 | 0.12 | 0 | 15 | 0 | 0
6 | 13 | 22 | 0 | 0 | 14 | 1.8 | 0.12 | 0 | 14 | 0 | 0
6 | 13 | 23 | 0 | 0 | 13 | 1.3 | 0.12 | 0 | 13 | 0 | 0
6 | 14 | 0 | 0 | 0 | 13 | 1 | 0.12 | 0 | 13 | 0 | 0
6 | 14 | 1 | 0 | 0 | 13 | 1.1 | 0.12 | 0 | 13 | 0 | 0
6 | 14 | 2 | 0 | 0 | 14 | 1.2 | 0.12 | 0 | 14 | 0 | 0
6 | 14 | 3 | 0 | 0 | 14 | 1.4 | 0.12 | 0 | 14 | 0 | 0
6 | 14 | 4 | 0 | 0 | 14 | 1.6 | 0.12 | 0 | 14 | 0 | 0
6 | 14 | 5 | 336 | 34 | 16 | 2.1 | 0.12 | 25.882 | 16.707 | 42.221 | 32.164
6 | 14 | 6 | 335 | 99 | 18 | 2.6 | 0.12 | 92.086 | 20.226 | 142.431 | 128.823
6 | 14 | 7 | 653 | 102 | 20 | 2.9 | 0.12 | 263.576 | 26.131 | 433.44 | 409.52
6 | 14 | 8 | 847 | 91 | 23 | 3 | 0.12 | 498.169 | 34.696 | 881.547 | 841.749
6 | 14 | 9 | 894 | 100 | 26 | 2.8 | 0.12 | 702.766 | 43.072 | 1205.161 | 1153.896
6 | 14 | 10 | 908 | 116 | 27 | 2.5 | 0.12 | 870.82 | 49.288 | 1446.636 | 1386.814
6 | 14 | 11 | 575 | 352 | 28 | 2.3 | 0.12 | 898.448 | 51.807 | 1462.041 | 1401.674
6 | 14 | 12 | 557 | 369 | 29 | 2.1 | 0.12 | 941.031 | 54.919 | 1509.287 | 1447.245
6 | 14 | 13 | 590 | 325 | 30 | 2.1 | 0.12 | 936.055 | 55.804 | 1500.118 | 1438.401
6 | 14 | 14 | 582 | 280 | 30 | 2 | 0.12 | 850.727 | 53.959 | 1382.244 | 1324.704
6 | 14 | 15 | 603 | 205 | 29 | 1.9 | 0.12 | 727.92 | 49.974 | 1213.991 | 1162.413
6 | 14 | 16 | 748 | 108 | 28 | 1.8 | 0.12 | 625.368 | 46.47 | 1072.746 | 1026.173
6 | 14 | 17 | 712 | 59 | 25 | 1.6 | 0.12 | 408.633 | 37.609 | 724.342 | 690.114
6 | 14 | 18 | 376 | 52 | 22 | 1.4 | 0.12 | 159.202 | 26.977 | 255.312 | 237.704
6 | 14 | 19 | 0 | 0 | 20 | 1.4 | 0.12 | 0 | 0 | 0 | 0
6 | 14 | 20 | 0 | 0 | 19 | 1.2 | 0.12 | 0 | 19 | 0 | 0
6 | 14 | 21 | 0 | 0 | 18 | 1.2 | 0.12 | 0 | 18 | 0 | 0
6 | 14 | 22 | 0 | 0 | 17 | 1.2 | 0.12 | 0 | 17 | 0 | 0
6 | 14 | 23 | 0 | 0 | 17 | 1.2 | 0.12 | 0 | 17 | 0 | 0
6 | 15 | 0 | 0 | 0 | 17 | 1.4 | 0.12 | 0 | 17 | 0 | 0
6 | 15 | 1 | 0 | 0 | 16 | 1.4 | 0.12 | 0 | 16 | 0 | 0
6 | 15 | 2 | 0 | 0 | 16 | 1.3 | 0.12 | 0 | 16 | 0 | 0
6 | 15 | 3 | 0 | 0 | 15 | 1.3 | 0.12 | 0 | 15 | 0 | 0
6 | 15 | 4 | 0 | 0 | 15 | 1.3 | 0.12 | 0 | 15 | 0 | 0
6 | 15 | 5 | 353 | 35 | 18 | 1.7 | 0.12 | 26.851 | 18.797 | 43.443 | 33.343
6 | 15 | 6 | 652 | 63 | 21 | 2.3 | 0.12 | 78.302 | 22.844 | 95.01 | 83.083
6 | 15 | 7 | 793 | 78 | 24 | 2.7 | 0.12 | 283.011 | 30.791 | 451.9 | 427.326
6 | 15 | 8 | 870 | 89 | 27 | 2.7 | 0.12 | 506.998 | 39.536 | 880.036 | 840.291
6 | 15 | 9 | 914 | 97 | 30 | 2.4 | 0.12 | 712.966 | 48.618 | 1195.155 | 1144.245
6 | 15 | 10 | 927 | 111 | 32 | 2 | 0.12 | 881.413 | 56.843 | 1418.047 | 1359.239
6 | 15 | 11 | 942 | 114 | 33 | 1.6 | 0.12 | 1002.103 | 63.71 | 1557.656 | 1493.901
6 | 15 | 12 | 944 | 114 | 34 | 1.3 | 0.12 | 1059.579 | 68.766 | 1607.549 | 1542.026
6 | 15 | 13 | 935 | 111 | 34 | 1.3 | 0.12 | 1049.509 | 68.454 | 1597.903 | 1532.722
6 | 15 | 14 | 914 | 107 | 34 | 1.5 | 0.12 | 973.702 | 64.563 | 1517.412 | 1455.082
6 | 15 | 15 | 875 | 99 | 33 | 1.6 | 0.12 | 832.901 | 58.618 | 1344.489 | 1288.287
6 | 15 | 16 | 810 | 89 | 32 | 1.7 | 0.12 | 645.332 | 51.475 | 1085.199 | 1038.185
6 | 15 | 17 | 699 | 74 | 29 | 1.5 | 0.12 | 420.084 | 42.253 | 730.676 | 696.224
6 | 15 | 18 | 480 | 50 | 25 | 1.2 | 0.12 | 184.793 | 31.04 | 290.434 | 271.582
6 | 15 | 19 | 0 | 0 | 22 | 1.2 | 0.12 | 0 | 0 | 0 | 0
6 | 15 | 20 | 0 | 0 | 20 | 1.2 | 0.12 | 0 | 20 | 0 | 0
6 | 15 | 21 | 0 | 0 | 19 | 1.2 | 0.12 | 0 | 19 | 0 | 0
6 | 15 | 22 | 0 | 0 | 19 | 1.2 | 0.12 | 0 | 19 | 0 | 0
6 | 15 | 23 | 0 | 0 | 18 | 1.2 | 0.12 | 0 | 18 | 0 | 0
6 | 16 | 0 | 0 | 0 | 18 | 1.1 | 0.12 | 0 | 18 | 0 | 0
6 | 16 | 1 | 0 | 0 | 17 | 1.1 | 0.12 | 0 | 17 | 0 | 0
6 | 16 | 2 | 0 | 0 | 17 | 1.1 | 0.12 | 0 | 17 | 0 | 0
6 | 16 | 3 | 0 | 0 | 17 | 1.1 | 0.12 | 0 | 17 | 0 | 0
6 | 16 | 4 | 0 | 0 | 17 | 1.1 | 0.12 | 0 | 17 | 0 | 0
6 | 16 | 5 | 331 | 36 | 19 | 1.2 | 0.12 | 27.823 | 19.925 | 44.847 | 34.697
6 | 16 | 6 | 622 | 66 | 22 | 1.2 | 0.12 | 78.831 | 24.375 | 97.547 | 85.529
6 | 16 | 7 | 754 | 87 | 24 | 1 | 0.12 | 279.966 | 33.626 | 443.409 | 419.136
6 | 16 | 8 | 829 | 102 | 27 | 0.7 | 0.12 | 495.971 | 45.997 | 837.389 | 799.156
6 | 16 | 9 | 872 | 113 | 28 | 0.4 | 0.12 | 699.063 | 57.176 | 1128.901 | 1080.338
6 | 16 | 10 | 894 | 123 | 29 | 0.7 | 0.12 | 865.023 | 62.082 | 1359.701 | 1302.96
6 | 16 | 11 | 906 | 127 | 30 | 1.3 | 0.12 | 980.634 | 62.175 | 1534.675 | 1471.734
6 | 16 | 12 | 906 | 129 | 30 | 2 | 0.12 | 1036.589 | 59.189 | 1641.451 | 1574.727
6 | 16 | 13 | 897 | 127 | 29 | 2.5 | 0.12 | 1028.214 | 55.307 | 1659.099 | 1591.749
6 | 16 | 14 | 877 | 120 | 28 | 2.8 | 0.12 | 952.994 | 51.136 | 1574.085 | 1509.748
6 | 16 | 15 | 839 | 110 | 27 | 3 | 0.12 | 819.967 | 46.274 | 1394.12 | 1336.16
6 | 16 | 16 | 776 | 97 | 25 | 3.1 | 0.12 | 631.875 | 39.648 | 1115.271 | 1067.191
6 | 16 | 17 | 663 | 80 | 22 | 3 | 0.12 | 410.085 | 31.671 | 744.225 | 709.293
6 | 16 | 18 | 441 | 54 | 19 | 2.7 | 0.12 | 179.106 | 23.306 | 292.17 | 273.256
6 | 16 | 19 | 0 | 0 | 17 | 2.5 | 0.12 | 0 | 0 | 0 | 0
6 | 16 | 20 | 0 | 0 | 15 | 2.4 | 0.12 | 0 | 15 | 0 | 0
6 | 16 | 21 | 0 | 0 | 14 | 2.2 | 0.12 | 0 | 14 | 0 | 0
6 | 16 | 22 | 0 | 0 | 13 | 1.9 | 0.12 | 0 | 13 | 0 | 0
6 | 16 | 23 | 0 | 0 | 13 | 1.6 | 0.12 | 0 | 13 | 0 | 0
6 | 17 | 0 | 0 | 0 | 13 | 1.4 | 0.12 | 0 | 13 | 0 | 0
6 | 17 | 1 | 0 | 0 | 13 | 1.4 | 0.12 | 0 | 13 | 0 | 0
6 | 17 | 2 | 0 | 0 | 12 | 1.3 | 0.12 | 0 | 12 | 0 | 0
6 | 17 | 3 | 0 | 0 | 12 | 1.2 | 0.12 | 0 | 12 | 0 | 0
6 | 17 | 4 | 0 | 0 | 12 | 1.3 | 0.12 | 0 | 12 | 0 | 0
6 | 17 | 5 | 0 | 8 | 14 | 1.5 | 0.12 | 7.597 | 14.236 | 11.837 | 2.856
6 | 17 | 6 | 0 | 25 | 16 | 1.6 | 0.12 | 23.782 | 16.732 | 40.793 | 30.786
6 | 17 | 7 | 0 | 61 | 18 | 1.6 | 0.12 | 58.157 | 19.785 | 101.509 | 89.351
6 | 17 | 8 | 0 | 124 | 20 | 1.7 | 0.12 | 117.947 | 23.531 | 206.067 | 190.204
6 | 17 | 9 | 4 | 172 | 21 | 1.9 | 0.12 | 166.468 | 25.766 | 289.397 | 270.582
6 | 17 | 10 | 11 | 234 | 23 | 2.2 | 0.12 | 232.848 | 29.268 | 401.584 | 378.793
6 | 17 | 11 | 14 | 279 | 24 | 2.6 | 0.12 | 281.624 | 31.029 | 483.754 | 458.052
6 | 17 | 12 | 20 | 338 | 24 | 3 | 0.12 | 347.692 | 32.093 | 598.037 | 568.285
6 | 17 | 13 | 30 | 367 | 24 | 3.2 | 0.12 | 397.072 | 32.948 | 684.486 | 651.671
6 | 17 | 14 | 193 | 407 | 23 | 3.3 | 0.12 | 602.155 | 36.392 | 1041.748 | 996.273
6 | 17 | 15 | 346 | 301 | 22 | 3.2 | 0.12 | 606.167 | 35.747 | 1064.427 | 1018.149
6 | 17 | 16 | 213 | 238 | 21 | 2.9 | 0.12 | 389.955 | 30.318 | 700.808 | 667.414
6 | 17 | 17 | 0 | 66 | 19 | 2.6 | 0.12 | 62.922 | 20.586 | 110.613 | 98.132
6 | 17 | 18 | 0 | 28 | 17 | 2.1 | 0.12 | 26.642 | 17.736 | 45.171 | 35.009
6 | 17 | 19 | 0 | 0 | 15 | 1.6 | 0.12 | 0 | 0 | 0 | 0
6 | 17 | 20 | 0 | 0 | 14 | 1.5 | 0.12 | 0 | 14 | 0 | 0
6 | 17 | 21 | 0 | 0 | 13 | 1.4 | 0.12 | 0 | 13 | 0 | 0
6 | 17 | 22 | 0 | 0 | 13 | 1.3 | 0.12 | 0 | 13 | 0 | 0
6 | 17 | 23 | 0 | 0 | 13 | 1.3 | 0.12 | 0 | 13 | 0 | 0
6 | 18 | 0 | 0 | 0 | 13 | 1.1 | 0.12 | 0 | 13 | 0 | 0
6 | 18 | 1 | 0 | 0 | 13 | 0.9 | 0.12 | 0 | 13 | 0 | 0
6 | 18 | 2 | 0 | 0 | 13 | 0.8 | 0.12 | 0 | 13 | 0 | 0
6 | 18 | 3 | 0 | 0 | 13 | 0.6 | 0.12 | 0 | 13 | 0 | 0
6 | 18 | 4 | 0 | 0 | 13 | 0.7 | 0.12 | 0 | 13 | 0 | 0
6 | 18 | 5 | 204 | 45 | 14 | 1.1 | 0.12 | 34.82 | 15.186 | 57.924 | 47.31
6 | 18 | 6 | 0 | 30 | 16 | 1.2 | 0.12 | 28.546 | 16.963 | 49.327 | 39.017
6 | 18 | 7 | 0 | 91 | 18 | 1.3 | 0.12 | 86.629 | 20.847 | 153.082 | 139.096
6 | 18 | 8 | 8 | 198 | 20 | 1.5 | 0.12 | 190.285 | 25.953 | 335.17 | 314.732
6 | 18 | 9 | 98 | 371 | 21 | 1.8 | 0.12 | 414.473 | 33.13 | 721.461 | 687.336
6 | 18 | 10 | 888 | 131 | 22 | 2.2 | 0.12 | 866.767 | 45.476 | 1462.249 | 1401.875
6 | 18 | 11 | 907 | 132 | 23 | 2.7 | 0.12 | 985.84 | 47.317 | 1643.685 | 1576.882
6 | 18 | 12 | 913 | 129 | 24 | 3 | 0.12 | 1043.328 | 48.434 | 1729.176 | 1659.343
6 | 18 | 13 | 908 | 124 | 24 | 3.3 | 0.12 | 1036.245 | 47.114 | 1730.391 | 1660.515
6 | 18 | 14 | 891 | 116 | 23 | 3.4 | 0.12 | 962.452 | 44.156 | 1636.12 | 1569.584
6 | 18 | 15 | 857 | 105 | 22 | 3.3 | 0.12 | 825.795 | 40.479 | 1437.784 | 1378.276
6 | 18 | 16 | 793 | 93 | 20 | 3.2 | 0.12 | 639.993 | 34.595 | 1152.783 | 1103.374
6 | 18 | 17 | 684 | 76 | 19 | 3 | 0.12 | 416.86 | 28.832 | 765.716 | 730.023
6 | 18 | 18 | 469 | 51 | 17 | 2.5 | 0.12 | 184.281 | 21.59 | 302.457 | 283.179
6 | 18 | 19 | 0 | 0 | 15 | 2.2 | 0.12 | 0 | 0 | 0 | 0
6 | 18 | 20 | 0 | 0 | 13 | 2.2 | 0.12 | 0 | 13 | 0 | 0
6 | 18 | 21 | 0 | 0 | 13 | 2.1 | 0.12 | 0 | 13 | 0 | 0
6 | 18 | 22 | 0 | 0 | 12 | 1.8 | 0.12 | 0 | 12 | 0 | 0
6 | 18 | 23 | 0 | 0 | 12 | 1.4 | 0.12 | 0 | 12 | 0 | 0
6 | 19 | 0 | 0 | 0 | 12 | 1.1 | 0.12 | 0 | 12 | 0 | 0
6 | 19 | 1 | 0 | 0 | 11 | 1.1 | 0.12 | 0 | 11 | 0 | 0
6 | 19 | 2 | 0 | 0 | 11 | 1 | 0.12 | 0 | 11 | 0 | 0
6 | 19 | 3 | 0 | 0 | 11 | 0.9 | 0.12 | 0 | 11 | 0 | 0
6 | 19 | 4 | 0 | 0 | 11 | 1.2 | 0.12 | 0 | 11 | 0 | 0
6 | 19 | 5 | 300 | 38 | 13 | 1.5 | 0.12 | 29.864 | 13.925 | 49.558 | 39.241
6 | 19 | 6 | 603 | 70 | 16 | 1.4 | 0.12 | 79.918 | 18.323 | 104.446 | 92.184
6 | 19 | 7 | 0 | 80 | 19 | 1.1 | 0.12 | 76.323 | 21.633 | 133.717 | 120.417
6 | 19 | 8 | 0 | 162 | 21 | 1 | 0.12 | 153.279 | 26.403 | 267.307 | 249.274
6 | 19 | 9 | 7 | 202 | 24 | 1.2 | 0.12 | 196.749 | 30.585 | 337.389 | 316.873
6 | 19 | 10 | 118 | 438 | 25 | 1.6 | 0.12 | 519.886 | 40.863 | 876.291 | 836.679
6 | 19 | 11 | 891 | 136 | 26 | 2 | 0.12 | 974.381 | 53.438 | 1583.586 | 1518.912
6 | 19 | 12 | 895 | 135 | 27 | 2.5 | 0.12 | 1031.237 | 53.369 | 1674.249 | 1606.362
6 | 19 | 13 | 909 | 117 | 26 | 2.9 | 0.12 | 1030.139 | 50.553 | 1696.294 | 1627.627
6 | 19 | 14 | 889 | 110 | 25 | 3.2 | 0.12 | 954.535 | 46.666 | 1606.507 | 1541.021
6 | 19 | 15 | 852 | 101 | 24 | 3.3 | 0.12 | 817.803 | 42.301 | 1413.657 | 1355.005
6 | 19 | 16 | 781 | 92 | 23 | 3.2 | 0.12 | 631.39 | 37.399 | 1124.579 | 1076.169
6 | 19 | 17 | 659 | 79 | 22 | 3.1 | 0.12 | 408.699 | 31.48 | 742.63 | 707.754
6 | 19 | 18 | 437 | 53 | 19 | 2.8 | 0.12 | 178.239 | 23.213 | 291.552 | 272.66
6 | 19 | 19 | 0 | 0 | 17 | 2.5 | 0.12 | 0 | 0 | 0 | 0
6 | 19 | 20 | 0 | 0 | 15 | 2.4 | 0.12 | 0 | 15 | 0 | 0
6 | 19 | 21 | 0 | 0 | 14 | 2.2 | 0.12 | 0 | 14 | 0 | 0
6 | 19 | 22 | 0 | 0 | 13 | 2 | 0.12 | 0 | 13 | 0 | 0
6 | 19 | 23 | 0 | 0 | 13 | 1.8 | 0.12 | 0 | 13 | 0 | 0
6 | 20 | 0 | 0 | 0 | 13 | 1.6 | 0.12 | 0 | 13 | 0 | 0
6 | 20 | 1 | 0 | 0 | 12 | 1.5 | 0.12 | 0 | 12 | 0 | 0
6 | 20 | 2 | 0 | 0 | 12 | 1.2 | 0.12 | 0 | 12 | 0 | 0
6 | 20 | 3 | 0 | 0 | 12 | 1.1 | 0.12 | 0 | 12 | 0 | 0
6 | 20 | 4 | 0 | 0 | 12 | 1.1 | 0.12 | 0 | 12 | 0 | 0
6 | 20 | 5 | 0 | 23 | 14 | 1.1 | 0.12 | 21.888 | 14.746 | 35.706 | 25.879
6 | 20 | 6 | 0 | 90 | 16 | 1 | 0.12 | 83.013 | 18.943 | 148.962 | 135.122
6 | 20 | 7 | 241 | 196 | 19 | 0.9 | 0.12 | 233.814 | 27.398 | 401.85 | 379.049
6 | 20 | 8 | 835 | 97 | 22 | 0.6 | 0.12 | 491.885 | 41.37 | 846.138 | 807.595
6 | 20 | 9 | 884 | 105 | 25 | 0.3 | 0.12 | 697.505 | 55.013 | 1137.441 | 1088.576
6 | 20 | 10 | 895 | 121 | 27 | 0.6 | 0.12 | 862.201 | 60.906 | 1362.51 | 1305.669
6 | 20 | 11 | 910 | 125 | 28 | 1.2 | 0.12 | 981.29 | 60.974 | 1543.958 | 1480.688
6 | 20 | 12 | 913 | 126 | 29 | 1.9 | 0.12 | 1040.12 | 58.894 | 1649.155 | 1582.157
6 | 20 | 13 | 912 | 119 | 29 | 2.4 | 0.12 | 1035.265 | 55.984 | 1665.681 | 1598.098
6 | 20 | 14 | 892 | 113 | 28 | 2.8 | 0.12 | 960.774 | 51.326 | 1585.671 | 1520.923
6 | 20 | 15 | 854 | 105 | 27 | 3.1 | 0.12 | 824.156 | 46.053 | 1402.719 | 1344.454
6 | 20 | 16 | 792 | 93 | 26 | 3.2 | 0.12 | 640.363 | 40.603 | 1126.014 | 1077.553
6 | 20 | 17 | 682 | 77 | 23 | 3.2 | 0.12 | 418.054 | 32.54 | 757.016 | 721.631
6 | 20 | 18 | 468 | 52 | 20 | 2.8 | 0.12 | 185.85 | 24.391 | 302.395 | 283.118
6 | 20 | 19 | 0 | 0 | 18 | 2.5 | 0.12 | 0 | 0 | 0 | 0
6 | 20 | 20 | 0 | 0 | 16 | 2.5 | 0.12 | 0 | 16 | 0 | 0
6 | 20 | 21 | 0 | 0 | 15 | 2.3 | 0.12 | 0 | 15 | 0 | 0
6 | 20 | 22 | 0 | 0 | 14 | 2 | 0.12 | 0 | 14 | 0 | 0
6 | 20 | 23 | 0 | 0 | 14 | 1.7 | 0.12 | 0 | 14 | 0 | 0
6 | 21 | 0 | 0 | 0 | 13 | 1.5 | 0.12 | 0 | 13 | 0 | 0
6 | 21 | 1 | 0 | 0 | 13 | 1.4 | 0.12 | 0 | 13 | 0 | 0
6 | 21 | 2 | 0 | 0 | 13 | 1.3 | 0.12 | 0 | 13 | 0 | 0
6 | 21 | 3 | 0 | 0 | 13 | 1.2 | 0.12 | 0 | 13 | 0 | 0
6 | 21 | 4 | 0 | 0 | 13 | 1.2 | 0.12 | 0 | 13 | 0 | 0
6 | 21 | 5 | 326 | 34 | 15 | 1.5 | 0.12 | 26.071 | 15.807 | 42.543 | 32.474
6 | 21 | 6 | 614 | 63 | 18 | 1.4 | 0.12 | 73.632 | 20.114 | 92.265 | 80.435
6 | 21 | 7 | 753 | 81 | 21 | 1 | 0.12 | 271.431 | 30.318 | 433.069 | 409.163
6 | 21 | 8 | 829 | 95 | 24 | 0.6 | 0.12 | 489.052 | 43.257 | 834.464 | 796.335
6 | 21 | 9 | 874 | 105 | 26 | 0.7 | 0.12 | 690.198 | 52.436 | 1138.008 | 1089.123
6 | 21 | 10 | 903 | 111 | 27 | 1.1 | 0.12 | 858.826 | 56.597 | 1383.453 | 1325.87
6 | 21 | 11 | 917 | 114 | 28 | 1.7 | 0.12 | 976.842 | 57.291 | 1562.436 | 1498.511
6 | 21 | 12 | 919 | 115 | 29 | 2.2 | 0.12 | 1034.996 | 57.013 | 1655.066 | 1587.859
6 | 21 | 13 | 907 | 115 | 29 | 2.6 | 0.12 | 1026.261 | 54.785 | 1660.106 | 1592.72
6 | 21 | 14 | 888 | 109 | 28 | 2.8 | 0.12 | 953.076 | 51.14 | 1574.505 | 1510.153
6 | 21 | 15 | 852 | 101 | 27 | 3 | 0.12 | 818.631 | 46.244 | 1392.393 | 1334.494
6 | 21 | 16 | 789 | 90 | 26 | 3.1 | 0.12 | 635.585 | 40.734 | 1117.042 | 1068.899
6 | 21 | 17 | 682 | 74 | 24 | 3 | 0.12 | 415.27 | 33.796 | 748.313 | 713.236
6 | 21 | 18 | 472 | 50 | 21 | 2.7 | 0.12 | 185.224 | 25.453 | 299.856 | 280.67
6 | 21 | 19 | 0 | 0 | 18 | 2.5 | 0.12 | 0 | 0 | 0 | 0
6 | 21 | 20 | 0 | 0 | 16 | 2.5 | 0.12 | 0 | 16 | 0 | 0
6 | 21 | 21 | 0 | 0 | 15 | 2.3 | 0.12 | 0 | 15 | 0 | 0
6 | 21 | 22 | 0 | 0 | 14 | 2.2 | 0.12 | 0 | 14 | 0 | 0
6 | 21 | 23 | 0 | 0 | 14 | 2 | 0.12 | 0 | 14 | 0 | 0
6 | 22 | 0 | 0 | 0 | 13 | 1.8 | 0.12 | 0 | 13 | 0 | 0
6 | 22 | 1 | 0 | 0 | 13 | 1.5 | 0.12 | 0 | 13 | 0 | 0
6 | 22 | 2 | 0 | 0 | 13 | 1.2 | 0.12 | 0 | 13 | 0 | 0
6 | 22 | 3 | 0 | 0 | 13 | 1.1 | 0.12 | 0 | 13 | 0 | 0
6 | 22 | 4 | 0 | 0 | 13 | 1.1 | 0.12 | 0 | 13 | 0 | 0
6 | 22 | 5 | 312 | 35 | 15 | 1.3 | 0.12 | 27.074 | 15.878 | 44.199 | 34.072
6 | 22 | 6 | 607 | 67 | 17 | 1.1 | 0.12 | 76.046 | 19.366 | 97.898 | 85.868
6 | 22 | 7 | 750 | 86 | 19 | 0.8 | 0.12 | 274.467 | 28.93 | 441.071 | 416.881
6 | 22 | 8 | 832 | 98 | 22 | 0.8 | 0.12 | 490.051 | 40.264 | 846.453 | 807.899
6 | 22 | 9 | 882 | 106 | 24 | 1.1 | 0.12 | 695.925 | 48.017 | 1169.166 | 1119.176
6 | 22 | 10 | 919 | 107 | 25 | 1.6 | 0.12 | 867.777 | 51.614 | 1428.096 | 1368.931
6 | 22 | 11 | 935 | 110 | 26 | 2.1 | 0.12 | 989.523 | 53.318 | 1609.792 | 1544.189
6 | 22 | 12 | 939 | 109 | 27 | 2.5 | 0.12 | 1048.775 | 53.823 | 1700.019 | 1631.22
6 | 22 | 13 | 937 | 103 | 27 | 2.9 | 0.12 | 1043.81 | 51.881 | 1709.401 | 1640.269
6 | 22 | 14 | 916 | 99 | 26 | 3.2 | 0.12 | 969.029 | 47.996 | 1622.062 | 1556.025
6 | 22 | 15 | 880 | 92 | 25 | 3.3 | 0.12 | 832.528 | 43.632 | 1431.568 | 1372.281
6 | 22 | 16 | 819 | 82 | 23 | 3.3 | 0.12 | 647.439 | 37.53 | 1153.194 | 1103.771
6 | 22 | 17 | 715 | 68 | 22 | 3.1 | 0.12 | 424.451 | 31.848 | 771.544 | 735.644
6 | 22 | 18 | 510 | 47 | 19 | 2.6 | 0.12 | 192.631 | 23.71 | 313.467 | 293.798
6 | 22 | 19 | 0 | 0 | 17 | 2.2 | 0.12 | 0 | 0 | 0 | 0
6 | 22 | 20 | 0 | 0 | 15 | 2.1 | 0.12 | 0 | 15 | 0 | 0
6 | 22 | 21 | 0 | 0 | 14 | 1.9 | 0.12 | 0 | 14 | 0 | 0
6 | 22 | 22 | 0 | 0 | 13 | 1.6 | 0.12 | 0 | 13 | 0 | 0
6 | 22 | 23 | 0 | 0 | 13 | 1.4 | 0.12 | 0 | 13 | 0 | 0
6 | 23 | 0 | 0 | 0 | 12 | 1.3 | 0.12 | 0 | 12 | 0 | 0
6 | 23 | 1 | 0 | 0 | 12 | 1.2 | 0.12 | 0 | 12 | 0 | 0
6 | 23 | 2 | 0 | 0 | 12 | 1.1 | 0.12 | 0 | 12 | 0 | 0
6 | 23 | 3 | 0 | 0 | 11 | 0.9 | 0.12 | 0 | 11 | 0 | 0
6 | 23 | 4 | 0 | 0 | 11 | 1.2 | 0.12 | 0 | 11 | 0 | 0
6 | 23 | 5 | 358 | 33 | 13 | 1.6 | 0.12 | 25.228 | 13.764 | 41.384 | 31.356
6 | 23 | 6 | 337 | 97 | 16 | 1.7 | 0.12 | 88.095 | 18.547 | 137.742 | 124.3
6 | 23 | 7 | 436 | 159 | 19 | 1.6 | 0.12 | 250.811 | 26.561 | 421.772 | 398.266
6 | 23 | 8 | 858 | 87 | 21 | 1.5 | 0.12 | 494.351 | 36.521 | 867.171 | 827.882
6 | 23 | 9 | 903 | 94 | 23 | 1.8 | 0.12 | 698.14 | 43.539 | 1195.395 | 1144.476
6 | 23 | 10 | 911 | 111 | 24 | 2.3 | 0.12 | 864.527 | 46.972 | 1450.487 | 1390.529
6 | 23 | 11 | 926 | 114 | 25 | 2.8 | 0.12 | 984.706 | 48.87 | 1632.116 | 1565.723
6 | 23 | 12 | 928 | 115 | 25 | 3.3 | 0.12 | 1043.752 | 48.271 | 1731.617 | 1661.698
6 | 23 | 13 | 912 | 118 | 25 | 3.6 | 0.12 | 1034.504 | 47.018 | 1728.401 | 1658.596
6 | 23 | 14 | 892 | 112 | 24 | 3.9 | 0.12 | 960.521 | 43.57 | 1636.787 | 1570.227
6 | 23 | 15 | 646 | 189 | 23 | 4 | 0.12 | 749.733 | 38.069 | 1313.443 | 1258.341
6 | 23 | 16 | 412 | 200 | 21 | 3.9 | 0.12 | 497.983 | 31.174 | 900.234 | 859.774
6 | 23 | 17 | 140 | 152 | 20 | 3.7 | 0.12 | 225.287 | 24.744 | 410.86 | 387.74
6 | 23 | 18 | 294 | 60 | 17 | 3.2 | 0.12 | 146.992 | 20.267 | 246.433 | 229.14
6 | 23 | 19 | 0 | 0 | 15 | 2.8 | 0.12 | 0 | 0 | 0 | 0
6 | 23 | 20 | 0 | 0 | 14 | 2.6 | 0.12 | 0 | 14 | 0 | 0
6 | 23 | 21 | 0 | 0 | 13 | 2.4 | 0.12 | 0 | 13 | 0 | 0
6 | 23 | 22 | 0 | 0 | 13 | 2.2 | 0.12 | 0 | 13 | 0 | 0
6 | 23 | 23 | 0 | 0 | 13 | 2.2 | 0.12 | 0 | 13 | 0 | 0
6 | 24 | 0 | 0 | 0 | 13 | 2.2 | 0.12 | 0 | 13 | 0 | 0
6 | 24 | 1 | 0 | 0 | 13 | 2.1 | 0.12 | 0 | 13 | 0 | 0
6 | 24 | 2 | 0 | 0 | 12 | 2 | 0.12 | 0 | 12 | 0 | 0
6 | 24 | 3 | 0 | 0 | 12 | 1.6 | 0.12 | 0 | 12 | 0 | 0
6 | 24 | 4 | 0 | 0 | 12 | 1.6 | 0.12 | 0 | 12 | 0 | 0
6 | 24 | 5 | 361 | 33 | 13 | 2.1 | 0.12 | 25.283 | 13.689 | 41.433 | 31.404
6 | 24 | 6 | 653 | 61 | 16 | 2.1 | 0.12 | 72.021 | 17.767 | 89.39 | 77.661
6 | 24 | 7 | 785 | 79 | 19 | 2 | 0.12 | 276.113 | 26.551 | 445.641 | 421.288
6 | 24 | 8 | 860 | 91 | 22 | 1.8 | 0.12 | 498.246 | 36.652 | 873.405 | 833.896
6 | 24 | 9 | 904 | 99 | 24 | 1.8 | 0.12 | 702.9 | 44.678 | 1197.805 | 1146.801
6 | 24 | 10 | 934 | 103 | 26 | 2.1 | 0.12 | 875.391 | 50.186 | 1449.459 | 1389.537
6 | 24 | 11 | 948 | 105 | 27 | 2.5 | 0.12 | 996.211 | 52.482 | 1626.499 | 1560.304
6 | 24 | 12 | 951 | 104 | 28 | 3 | 0.12 | 1055.475 | 52.723 | 1718.877 | 1649.409
6 | 24 | 13 | 948 | 99 | 27 | 3.4 | 0.12 | 1050.793 | 50.073 | 1733.857 | 1663.858
6 | 24 | 14 | 929 | 94 | 26 | 3.7 | 0.12 | 976.45 | 46.497 | 1644.624 | 1577.787
6 | 24 | 15 | 897 | 86 | 25 | 3.8 | 0.12 | 840.922 | 42.425 | 1453.25 | 1393.194
6 | 24 | 16 | 839 | 77 | 24 | 3.9 | 0.12 | 653.35 | 37.378 | 1164.832 | 1114.996
6 | 24 | 17 | 743 | 64 | 22 | 3.7 | 0.12 | 434.565 | 31.173 | 792.817 | 756.163
6 | 24 | 18 | 551 | 44 | 19 | 3.2 | 0.12 | 201.195 | 23.435 | 327.433 | 307.269
6 | 24 | 19 | 0 | 0 | 17 | 2.8 | 0.12 | 0 | 0 | 0 | 0
6 | 24 | 20 | 0 | 0 | 15 | 2.6 | 0.12 | 0 | 15 | 0 | 0
6 | 24 | 21 | 0 | 0 | 14 | 2.3 | 0.12 | 0 | 14 | 0 | 0
6 | 24 | 22 | 0 | 0 | 14 | 2 | 0.12 | 0 | 14 | 0 | 0
6 | 24 | 23 | 0 | 0 | 13 | 1.6 | 0.12 | 0 | 13 | 0 | 0
6 | 25 | 0 | 0 | 0 | 13 | 1.2 | 0.12 | 0 | 13 | 0 | 0
6 | 25 | 1 | 0 | 0 | 12 | 1.1 | 0.12 | 0 | 12 | 0 | 0
6 | 25 | 2 | 0 | 0 | 12 | 1.1 | 0.12 | 0 | 12 | 0 | 0
6 | 25 | 3 | 0 | 0 | 11 | 1.1 | 0.12 | 0 | 11 | 0 | 0
6 | 25 | 4 | 0 | 0 | 12 | 1.5 | 0.12 | 0 | 12 | 0 | 0
6 | 25 | 5 | 371 | 32 | 14 | 2 | 0.12 | 24.398 | 14.678 | 39.672 | 29.705
6 | 25 | 6 | 663 | 59 | 17 | 2.1 | 0.12 | 73.504 | 18.81 | 91.725 | 79.913
6 | 25 | 7 | 797 | 75 | 21 | 2 | 0.12 | 274.968 | 28.513 | 439.007 | 414.89
6 | 25 | 8 | 872 | 86 | 24 | 1.9 | 0.12 | 498.688 | 38.362 | 868.132 | 828.81
6 | 25 | 9 | 916 | 94 | 27 | 1.8 | 0.12 | 705.593 | 47.759 | 1187.416 | 1136.78
6 | 25 | 10 | 931 | 105 | 29 | 2 | 0.12 | 874.356 | 53.646 | 1426.679 | 1367.565
6 | 25 | 11 | 945 | 107 | 30 | 2.5 | 0.12 | 995.072 | 55.452 | 1604.191 | 1538.787
6 | 25 | 12 | 947 | 107 | 30 | 3.3 | 0.12 | 1054.426 | 53.511 | 1711.364 | 1642.162
6 | 25 | 13 | 925 | 112 | 29 | 4 | 0.12 | 1041.459 | 49.889 | 1719.491 | 1650.002
6 | 25 | 14 | 908 | 104 | 28 | 4.5 | 0.12 | 967.624 | 46.126 | 1631.969 | 1565.58
6 | 25 | 15 | 876 | 93 | 27 | 4.7 | 0.12 | 831.49 | 42.199 | 1437.976 | 1378.461
6 | 25 | 16 | 825 | 79 | 26 | 4.7 | 0.12 | 646.575 | 37.852 | 1150.351 | 1101.028
6 | 25 | 17 | 728 | 64 | 23 | 4.4 | 0.12 | 427.783 | 31.169 | 780.31 | 744.1
6 | 25 | 18 | 537 | 44 | 21 | 3.7 | 0.12 | 197.76 | 25.033 | 320.002 | 300.102
6 | 25 | 19 | 0 | 0 | 19 | 3 | 0.12 | 0 | 0 | 0 | 0
6 | 25 | 20 | 0 | 0 | 17 | 2.7 | 0.12 | 0 | 17 | 0 | 0
6 | 25 | 21 | 0 | 0 | 17 | 2.4 | 0.12 | 0 | 17 | 0 | 0
6 | 25 | 22 | 0 | 0 | 16 | 2 | 0.12 | 0 | 16 | 0 | 0
6 | 25 | 23 | 0 | 0 | 15 | 1.7 | 0.12 | 0 | 15 | 0 | 0
6 | 26 | 0 | 0 | 0 | 15 | 1.5 | 0.12 | 0 | 15 | 0 | 0
6 | 26 | 1 | 0 | 0 | 14 | 1.5 | 0.12 | 0 | 14 | 0 | 0
6 | 26 | 2 | 0 | 0 | 14 | 1.7 | 0.12 | 0 | 14 | 0 | 0
6 | 26 | 3 | 0 | 0 | 14 | 1.8 | 0.12 | 0 | 14 | 0 | 0
6 | 26 | 4 | 0 | 0 | 14 | 2 | 0.12 | 0 | 14 | 0 | 0
6 | 26 | 5 | 367 | 31 | 15 | 2.3 | 0.12 | 23.517 | 15.616 | 37.943 | 28.037
6 | 26 | 6 | 662 | 58 | 18 | 2.4 | 0.12 | 71.876 | 19.669 | 89.105 | 77.386
6 | 26 | 7 | 799 | 73 | 22 | 2.2 | 0.12 | 272.931 | 29.163 | 433.741 | 409.81
6 | 26 | 8 | 875 | 83 | 25 | 1.7 | 0.12 | 496.617 | 39.918 | 858.904 | 819.908
6 | 26 | 9 | 920 | 91 | 27 | 1.5 | 0.12 | 704.786 | 49.136 | 1179.394 | 1129.042
6 | 26 | 10 | 922 | 111 | 28 | 1.8 | 0.12 | 872.205 | 53.621 | 1423.128 | 1364.14
6 | 26 | 11 | 937 | 115 | 29 | 2.4 | 0.12 | 995.131 | 54.929 | 1607.577 | 1542.053
6 | 26 | 12 | 940 | 115 | 30 | 2.9 | 0.12 | 1055.412 | 55.143 | 1700.742 | 1631.917
6 | 26 | 13 | 947 | 104 | 29 | 3.4 | 0.12 | 1055.19 | 52.169 | 1725.507 | 1655.804
6 | 26 | 14 | 928 | 100 | 28 | 3.6 | 0.12 | 982.432 | 48.937 | 1637.648 | 1571.058
6 | 26 | 15 | 892 | 93 | 27 | 3.7 | 0.12 | 845.145 | 44.775 | 1446.228 | 1386.421
6 | 26 | 16 | 832 | 83 | 26 | 3.6 | 0.12 | 659.178 | 40.114 | 1161.97 | 1112.236
6 | 26 | 17 | 726 | 70 | 24 | 3.4 | 0.12 | 433.752 | 33.589 | 783.758 | 747.425
6 | 26 | 18 | 517 | 48 | 21 | 3 | 0.12 | 196.937 | 25.494 | 319.26 | 299.386
6 | 26 | 19 | 0 | 0 | 18 | 2.6 | 0.12 | 0 | 0 | 0 | 0
6 | 26 | 20 | 0 | 0 | 16 | 2.3 | 0.12 | 0 | 16 | 0 | 0
6 | 26 | 21 | 0 | 0 | 16 | 1.8 | 0.12 | 0 | 16 | 0 | 0
6 | 26 | 22 | 0 | 0 | 15 | 1.4 | 0.12 | 0 | 15 | 0 | 0
6 | 26 | 23 | 0 | 0 | 15 | 1.1 | 0.12 | 0 | 15 | 0 | 0
6 | 27 | 0 | 0 | 0 | 14 | 1 | 0.12 | 0 | 14 | 0 | 0
6 | 27 | 1 | 0 | 0 | 14 | 1 | 0.12 | 0 | 14 | 0 | 0
6 | 27 | 2 | 0 | 0 | 14 | 1.1 | 0.12 | 0 | 14 | 0 | 0
6 | 27 | 3 | 0 | 0 | 14 | 1.1 | 0.12 | 0 | 14 | 0 | 0
6 | 27 | 4 | 0 | 0 | 14 | 1.1 | 0.12 | 0 | 14 | 0 | 0
6 | 27 | 5 | 347 | 32 | 17 | 1.4 | 0.12 | 24.515 | 17.775 | 39.164 | 29.215
6 | 27 | 6 | 644 | 60 | 20 | 1.7 | 0.12 | 68.73 | 21.837 | 84.24 | 72.694
6 | 27 | 7 | 783 | 76 | 23 | 1.5 | 0.12 | 270.585 | 31.223 | 426.634 | 402.955
6 | 27 | 8 | 860 | 87 | 26 | 1.2 | 0.12 | 492.36 | 42.575 | 841.884 | 803.492
6 | 27 | 9 | 905 | 95 | 28 | 1.1 | 0.12 | 697.883 | 52.088 | 1153.142 | 1103.72
6 | 27 | 10 | 922 | 106 | 30 | 1.3 | 0.12 | 866.927 | 58.47 | 1385.503 | 1327.848
6 | 27 | 11 | 935 | 110 | 31 | 1.8 | 0.12 | 988.071 | 60.004 | 1561.855 | 1497.951
6 | 27 | 12 | 935 | 112 | 31 | 2.3 | 0.12 | 1047.336 | 58.807 | 1661.627 | 1594.187
6 | 27 | 13 | 919 | 115 | 30 | 2.7 | 0.12 | 1038.767 | 55.636 | 1673.826 | 1605.955
6 | 27 | 14 | 897 | 111 | 30 | 2.9 | 0.12 | 965.191 | 53.032 | 1581.378 | 1516.782
6 | 27 | 15 | 859 | 104 | 29 | 2.9 | 0.12 | 829.948 | 48.843 | 1396.134 | 1338.102
6 | 27 | 16 | 795 | 93 | 28 | 2.7 | 0.12 | 645.611 | 44.027 | 1119.336 | 1071.112
6 | 27 | 17 | 684 | 77 | 26 | 2.5 | 0.12 | 422.161 | 36.876 | 752.149 | 716.936
6 | 27 | 18 | 468 | 53 | 23 | 2 | 0.12 | 189.149 | 28.2 | 304.66 | 285.304
6 | 27 | 19 | 0 | 0 | 20 | 1.6 | 0.12 | 0 | 0 | 0 | 0
6 | 27 | 20 | 0 | 0 | 18 | 1.7 | 0.12 | 0 | 18 | 0 | 0
6 | 27 | 21 | 0 | 0 | 16 | 1.7 | 0.12 | 0 | 16 | 0 | 0
6 | 27 | 22 | 0 | 0 | 15 | 1.5 | 0.12 | 0 | 15 | 0 | 0
6 | 27 | 23 | 0 | 0 | 14 | 1.2 | 0.12 | 0 | 14 | 0 | 0
6 | 28 | 0 | 0 | 0 | 14 | 1.1 | 0.12 | 0 | 14 | 0 | 0
6 | 28 | 1 | 0 | 0 | 14 | 1 | 0.12 | 0 | 14 | 0 | 0
6 | 28 | 2 | 0 | 0 | 14 | 0.8 | 0.12 | 0 | 14 | 0 | 0
6 | 28 | 3 | 0 | 0 | 14 | 0.7 | 0.12 | 0 | 14 | 0 | 0
6 | 28 | 4 | 0 | 0 | 14 | 0.8 | 0.12 | 0 | 14 | 0 | 0
6 | 28 | 5 | 224 | 38 | 16 | 0.9 | 0.12 | 29.3 | 17.046 | 47.292 | 37.055
6 | 28 | 6 | 527 | 80 | 18 | 1.1 | 0.12 | 80.127 | 20.581 | 112.79 | 100.232
6 | 28 | 7 | 679 | 106 | 21 | 1.3 | 0.12 | 266.073 | 29.502 | 428.008 | 404.281
6 | 28 | 8 | 774 | 121 | 23 | 1.6 | 0.12 | 479.398 | 37.713 | 834.916 | 796.77
6 | 28 | 9 | 832 | 130 | 25 | 2 | 0.12 | 680.83 | 44.212 | 1161.077 | 1111.374
6 | 28 | 10 | 858 | 141 | 26 | 2.4 | 0.12 | 846.907 | 48.078 | 1413.509 | 1354.861
6 | 28 | 11 | 874 | 145 | 27 | 2.7 | 0.12 | 964.608 | 50.791 | 1585.304 | 1520.569
6 | 28 | 12 | 876 | 147 | 27 | 2.9 | 0.12 | 1023.306 | 51.372 | 1675.191 | 1607.271
6 | 28 | 13 | 874 | 141 | 26 | 3.1 | 0.12 | 1020.558 | 49.514 | 1686.963 | 1618.626
6 | 28 | 14 | 854 | 134 | 25 | 3.2 | 0.12 | 949.02 | 46.535 | 1596.905 | 1531.759
6 | 28 | 15 | 818 | 122 | 24 | 3.3 | 0.12 | 820.232 | 42.35 | 1416.047 | 1357.309
6 | 28 | 16 | 755 | 107 | 23 | 3.2 | 0.12 | 634.05 | 37.456 | 1128.027 | 1079.495
6 | 28 | 17 | 644 | 87 | 21 | 2.9 | 0.12 | 413.988 | 30.934 | 754.76 | 719.454
6 | 28 | 18 | 432 | 57 | 18 | 2.5 | 0.12 | 183.701 | 22.593 | 303.95 | 284.618
6 | 28 | 19 | 0 | 0 | 16 | 2.2 | 0.12 | 0 | 0 | 0 | 0
6 | 28 | 20 | 0 | 0 | 15 | 2.1 | 0.12 | 0 | 15 | 0 | 0
6 | 28 | 21 | 0 | 0 | 14 | 1.9 | 0.12 | 0 | 14 | 0 | 0
6 | 28 | 22 | 0 | 0 | 14 | 1.7 | 0.12 | 0 | 14 | 0 | 0
6 | 28 | 23 | 0 | 0 | 13 | 1.5 | 0.12 | 0 | 13 | 0 | 0
6 | 29 | 0 | 0 | 0 | 13 | 1.3 | 0.12 | 0 | 13 | 0 | 0
6 | 29 | 1 | 0 | 0 | 13 | 1.3 | 0.12 | 0 | 13 | 0 | 0
6 | 29 | 2 | 0 | 0 | 12 | 1.3 | 0.12 | 0 | 12 | 0 | 0
6 | 29 | 3 | 0 | 0 | 12 | 1.3 | 0.12 | 0 | 12 | 0 | 0
6 | 29 | 4 | 0 | 0 | 12 | 1.6 | 0.12 | 0 | 12 | 0 | 0
6 | 29 | 5 | 202 | 39 | 14 | 2 | 0.12 | 30.157 | 14.836 | 49.114 | 38.812
6 | 29 | 6 | 0 | 41 | 16 | 2.3 | 0.12 | 39.038 | 17.041 | 68.383 | 57.399
6 | 29 | 7 | 0 | 80 | 19 | 2.4 | 0.12 | 76.321 | 20.992 | 134.165 | 120.85
6 | 29 | 8 | 0 | 152 | 21 | 2.4 | 0.12 | 143.968 | 24.745 | 252.34 | 234.837
6 | 29 | 9 | 2 | 155 | 23 | 2.5 | 0.12 | 149.017 | 26.796 | 256.944 | 239.278
6 | 29 | 10 | 6 | 176 | 24 | 2.8 | 0.12 | 173.243 | 28.176 | 297.049 | 277.962
6 | 29 | 11 | 14 | 269 | 25 | 3.2 | 0.12 | 271.85 | 31.122 | 466.371 | 441.284
6 | 29 | 12 | 23 | 355 | 25 | 3.6 | 0.12 | 367.355 | 32.767 | 631.108 | 600.184
6 | 29 | 13 | 129 | 459 | 24 | 3.9 | 0.12 | 599.436 | 36.138 | 1030.828 | 985.74
6 | 29 | 14 | 145 | 409 | 23 | 4.1 | 0.12 | 559.861 | 34.031 | 975.334 | 932.213
6 | 29 | 15 | 290 | 316 | 22 | 4.1 | 0.12 | 577.58 | 33.419 | 1021.41 | 976.656
6 | 29 | 16 | 713 | 118 | 20 | 4 | 0.12 | 619.521 | 32.494 | 1123.041 | 1074.686
6 | 29 | 17 | 585 | 97 | 19 | 3.7 | 0.12 | 396.313 | 27.363 | 731.696 | 697.208
6 | 29 | 18 | 359 | 64 | 18 | 3.2 | 0.12 | 170.02 | 21.776 | 284.091 | 265.463
6 | 29 | 19 | 0 | 0 | 16 | 2.7 | 0.12 | 0 | 0 | 0 | 0
6 | 29 | 20 | 0 | 0 | 15 | 2.5 | 0.12 | 0 | 15 | 0 | 0
6 | 29 | 21 | 0 | 0 | 14 | 2.4 | 0.12 | 0 | 14 | 0 | 0
6 | 29 | 22 | 0 | 0 | 14 | 2.1 | 0.12 | 0 | 14 | 0 | 0
6 | 29 | 23 | 0 | 0 | 14 | 1.8 | 0.12 | 0 | 14 | 0 | 0
6 | 30 | 0 | 0 | 0 | 13 | 1.5 | 0.12 | 0 | 13 | 0 | 0
6 | 30 | 1 | 0 | 0 | 13 | 1.3 | 0.12 | 0 | 13 | 0 | 0
6 | 30 | 2 | 0 | 0 | 13 | 1.2 | 0.12 | 0 | 13 | 0 | 0
6 | 30 | 3 | 0 | 0 | 12 | 1 | 0.12 | 0 | 12 | 0 | 0
6 | 30 | 4 | 0 | 0 | 12 | 1.1 | 0.12 | 0 | 12 | 0 | 0
6 | 30 | 5 | 144 | 40 | 14 | 1.4 | 0.12 | 32.614 | 15.029 | 53.128 | 42.684
6 | 30 | 6 | 432 | 93 | 16 | 1.5 | 0.12 | 85.784 | 18.572 | 130.682 | 117.49
6 | 30 | 7 | 0 | 82 | 19 | 1.4 | 0.12 | 78.235 | 21.513 | 137.377 | 123.948
6 | 30 | 8 | 0 | 117 | 21 | 1.5 | 0.12 | 111.371 | 24.485 | 193.484 | 178.067
6 | 30 | 9 | 4 | 171 | 22 | 1.7 | 0.12 | 165.454 | 26.942 | 286.304 | 267.598
6 | 30 | 10 | 9 | 216 | 24 | 2.2 | 0.12 | 213.903 | 29.759 | 367.183 | 345.611
6 | 30 | 11 | 21 | 340 | 25 | 2.8 | 0.12 | 347.189 | 33.364 | 594.446 | 564.822
6 | 30 | 12 | 93 | 470 | 25 | 3.3 | 0.12 | 560.174 | 37.423 | 954.637 | 912.249
6 | 30 | 13 | 107 | 453 | 24 | 3.6 | 0.12 | 562.611 | 35.913 | 967.089 | 924.26
6 | 30 | 14 | 147 | 409 | 23 | 3.7 | 0.12 | 561.825 | 34.737 | 976.129 | 932.98
6 | 30 | 15 | 758 | 140 | 22 | 3.6 | 0.12 | 790.117 | 38.862 | 1382.479 | 1324.931
6 | 30 | 16 | 834 | 83 | 30 | 2.6 | 0.12 | 662.121 | 46.736 | 1135.902 | 1087.091
6 | 30 | 17 | 728 | 70 | 27 | 2.4 | 0.12 | 436.182 | 38.45 | 773.275 | 737.314
6 | 30 | 18 | 519 | 48 | 24 | 2 | 0.12 | 198.486 | 29.449 | 317.115 | 297.317
6 | 30 | 19 | 0 | 0 | 21 | 1.6 | 0.12 | 0 | 0 | 0 | 0
6 | 30 | 20 | 0 | 0 | 19 | 1.3 | 0.12 | 0 | 19 | 0 | 0
6 | 30 | 21 | 0 | 0 | 18 | 1.1 | 0.12 | 0 | 18 | 0 | 0
6 | 30 | 22 | 0 | 0 | 18 | 1 | 0.12 | 0 | 18 | 0 | 0
6 | 30 | 23 | 0 | 0 | 17 | 0.9 | 0.12 | 0 | 17 | 0 | 0
7 | 1 | 0 | 0 | 0 | 17 | 0.9 | 0.12 | 0 | 17 | 0 | 0
7 | 1 | 1 | 0 | 0 | 17 | 1 | 0.12 | 0 | 17 | 0 | 0
7 | 1 | 2 | 0 | 0 | 17 | 1.2 | 0.12 | 0 | 17 | 0 | 0
7 | 1 | 3 | 0 | 0 | 17 | 1.4 | 0.12 | 0 | 17 | 0 | 0
7 | 1 | 4 | 0 | 0 | 17 | 1.6 | 0.12 | 0 | 17 | 0 | 0
7 | 1 | 5 | 266 | 34 | 20 | 2 | 0.12 | 26.751 | 20.741 | 41.901 | 31.855
7 | 1 | 6 | 582 | 70 | 23 | 2.4 | 0.12 | 71.614 | 24.719 | 94.442 | 82.535
7 | 1 | 7 | 749 | 87 | 27 | 2.4 | 0.12 | 268.31 | 33.784 | 419.266 | 395.848
7 | 1 | 8 | 836 | 100 | 30 | 2.1 | 0.12 | 487.188 | 43.469 | 828.901 | 790.969
7 | 1 | 9 | 889 | 108 | 32 | 1.5 | 0.12 | 696.815 | 53.883 | 1142.218 | 1093.183
7 | 1 | 10 | 919 | 113 | 34 | 0.7 | 0.12 | 869.279 | 67.25 | 1335.714 | 1279.823
7 | 1 | 11 | 935 | 116 | 35 | 0.4 | 0.12 | 992.848 | 76.356 | 1456.147 | 1395.989
7 | 1 | 12 | 938 | 116 | 35 | 1 | 0.12 | 1054.018 | 72.215 | 1573.967 | 1509.634
7 | 1 | 13 | 925 | 116 | 35 | 1.8 | 0.12 | 1046.16 | 65.72 | 1612.429 | 1546.733
7 | 1 | 14 | 899 | 112 | 34 | 2.5 | 0.12 | 969.072 | 58.824 | 1548.551 | 1485.118
7 | 1 | 15 | 854 | 106 | 33 | 2.9 | 0.12 | 829.236 | 52.826 | 1371.618 | 1314.455
7 | 1 | 16 | 780 | 97 | 31 | 3 | 0.12 | 641.256 | 46.114 | 1101.928 | 1054.321
7 | 1 | 17 | 657 | 82 | 28 | 2.7 | 0.12 | 415.804 | 38.332 | 736.294 | 701.643
7 | 1 | 18 | 431 | 56 | 25 | 1.9 | 0.12 | 182.967 | 30.142 | 293.511 | 274.549
7 | 1 | 19 | 0 | 0 | 22 | 1.3 | 0.12 | 0 | 0 | 0 | 0
7 | 1 | 20 | 0 | 0 | 20 | 1.2 | 0.12 | 0 | 20 | 0 | 0
7 | 1 | 21 | 0 | 0 | 19 | 1.1 | 0.12 | 0 | 19 | 0 | 0
7 | 1 | 22 | 0 | 0 | 18 | 1.1 | 0.12 | 0 | 18 | 0 | 0
7 | 1 | 23 | 0 | 0 | 17 | 1.2 | 0.12 | 0 | 17 | 0 | 0
7 | 2 | 0 | 0 | 0 | 16 | 1.2 | 0.12 | 0 | 16 | 0 | 0
7 | 2 | 1 | 0 | 0 | 15 | 1.2 | 0.12 | 0 | 15 | 0 | 0
7 | 2 | 2 | 0 | 0 | 15 | 1.2 | 0.12 | 0 | 15 | 0 | 0
7 | 2 | 3 | 0 | 0 | 14 | 1.2 | 0.12 | 0 | 14 | 0 | 0
7 | 2 | 4 | 0 | 0 | 14 | 1.4 | 0.12 | 0 | 14 | 0 | 0
7 | 2 | 5 | 178 | 38 | 16 | 1.7 | 0.12 | 29.444 | 16.867 | 47.023 | 36.795
7 | 2 | 6 | 469 | 88 | 18 | 1.9 | 0.12 | 82.056 | 20.246 | 122.069 | 109.183
7 | 2 | 7 | 627 | 120 | 20 | 2 | 0.12 | 262.084 | 27.198 | 427.302 | 403.599
7 | 2 | 8 | 720 | 142 | 22 | 2.2 | 0.12 | 467.852 | 34.678 | 823.444 | 785.705
7 | 2 | 9 | 776 | 158 | 24 | 2.5 | 0.12 | 667.556 | 41.102 | 1151.804 | 1102.43
7 | 2 | 10 | 811 | 168 | 25 | 2.9 | 0.12 | 834.762 | 44.894 | 1410.646 | 1352.1
7 | 2 | 11 | 830 | 173 | 26 | 3.2 | 0.12 | 954.904 | 47.629 | 1589.07 | 1524.202
7 | 2 | 12 | 836 | 173 | 26 | 3.5 | 0.12 | 1016.242 | 47.944 | 1686.421 | 1618.103
7 | 2 | 13 | 812 | 179 | 25 | 3.6 | 0.12 | 1005.367 | 46.386 | 1681.923 | 1613.764
7 | 2 | 14 | 786 | 172 | 25 | 3.6 | 0.12 | 931.981 | 44.848 | 1577.404 | 1512.949
7 | 2 | 15 | 742 | 158 | 24 | 3.5 | 0.12 | 799.37 | 41.321 | 1383.958 | 1326.357
7 | 2 | 16 | 673 | 137 | 23 | 3.3 | 0.12 | 613.763 | 36.763 | 1092.944 | 1045.656
7 | 2 | 17 | 558 | 108 | 22 | 3 | 0.12 | 395.364 | 31.325 | 718.405 | 684.387
7 | 2 | 18 | 355 | 65 | 19 | 2.5 | 0.12 | 170.434 | 23.274 | 283.465 | 264.86
7 | 2 | 19 | 0 | 0 | 17 | 2.2 | 0.12 | 0 | 0 | 0 | 0
7 | 2 | 20 | 0 | 0 | 15 | 2.2 | 0.12 | 0 | 15 | 0 | 0
7 | 2 | 21 | 0 | 0 | 14 | 2.1 | 0.12 | 0 | 14 | 0 | 0
7 | 2 | 22 | 0 | 0 | 13 | 2 | 0.12 | 0 | 13 | 0 | 0
7 | 2 | 23 | 0 | 0 | 12 | 1.9 | 0.12 | 0 | 12 | 0 | 0
7 | 3 | 0 | 0 | 0 | 12 | 1.7 | 0.12 | 0 | 12 | 0 | 0
7 | 3 | 1 | 0 | 0 | 11 | 1.6 | 0.12 | 0 | 11 | 0 | 0
7 | 3 | 2 | 0 | 0 | 11 | 1.4 | 0.12 | 0 | 11 | 0 | 0
7 | 3 | 3 | 0 | 0 | 11 | 1.3 | 0.12 | 0 | 11 | 0 | 0
7 | 3 | 4 | 0 | 0 | 11 | 1.5 | 0.12 | 0 | 11 | 0 | 0
7 | 3 | 5 | 240 | 36 | 13 | 1.6 | 0.12 | 27.848 | 13.837 | 44.787 | 34.639
7 | 3 | 6 | 571 | 73 | 15 | 1.2 | 0.12 | 72.326 | 17.259 | 101.01 | 88.869
7 | 3 | 7 | 1 | 146 | 18 | 0.7 | 0.12 | 136.26 | 23.217 | 242.885 | 225.718
7 | 3 | 8 | 38 | 255 | 21 | 0.4 | 0.12 | 252.965 | 31.524 | 440.276 | 416.114
7 | 3 | 9 | 882 | 110 | 24 | 0.3 | 0.12 | 692.734 | 53.81 | 1135.868 | 1087.059
7 | 3 | 10 | 920 | 109 | 27 | 0.6 | 0.12 | 865.333 | 61.036 | 1367.594 | 1310.574
7 | 3 | 11 | 931 | 111 | 29 | 1.1 | 0.12 | 983.68 | 62.878 | 1535.541 | 1472.569
7 | 3 | 12 | 932 | 111 | 30 | 1.7 | 0.12 | 1042.885 | 61.27 | 1637.104 | 1570.533
7 | 3 | 13 | 922 | 109 | 30 | 2.4 | 0.12 | 1036.129 | 57.009 | 1660.145 | 1592.758
7 | 3 | 14 | 906 | 102 | 29 | 2.9 | 0.12 | 965.514 | 52.041 | 1588.971 | 1524.106
7 | 3 | 15 | 876 | 92 | 28 | 3.3 | 0.12 | 833.044 | 46.643 | 1414.746 | 1356.054
7 | 3 | 16 | 824 | 80 | 27 | 3.4 | 0.12 | 649.905 | 41.355 | 1140.019 | 1091.063
7 | 3 | 17 | 729 | 65 | 24 | 3.3 | 0.12 | 432.053 | 33.707 | 781.013 | 744.777
7 | 3 | 18 | 538 | 44 | 21 | 2.9 | 0.12 | 199.902 | 25.638 | 323.663 | 303.633
7 | 3 | 19 | 0 | 0 | 18 | 2.6 | 0.12 | 0 | 0 | 0 | 0
7 | 3 | 20 | 0 | 0 | 16 | 2.6 | 0.12 | 0 | 16 | 0 | 0
7 | 3 | 21 | 0 | 0 | 15 | 2.5 | 0.12 | 0 | 15 | 0 | 0
7 | 3 | 22 | 0 | 0 | 14 | 2.1 | 0.12 | 0 | 14 | 0 | 0
7 | 3 | 23 | 0 | 0 | 14 | 1.7 | 0.12 | 0 | 14 | 0 | 0
7 | 4 | 0 | 0 | 0 | 14 | 1.3 | 0.12 | 0 | 14 | 0 | 0
7 | 4 | 1 | 0 | 0 | 13 | 1 | 0.12 | 0 | 13 | 0 | 0
7 | 4 | 2 | 0 | 0 | 13 | 0.9 | 0.12 | 0 | 13 | 0 | 0
7 | 4 | 3 | 0 | 0 | 13 | 0.9 | 0.12 | 0 | 13 | 0 | 0
7 | 4 | 4 | 0 | 0 | 13 | 1 | 0.12 | 0 | 13 | 0 | 0
7 | 4 | 5 | 292 | 31 | 15 | 1.4 | 0.12 | 24.108 | 15.757 | 37.998 | 28.09
7 | 4 | 6 | 597 | 62 | 17 | 1.5 | 0.12 | 63.183 | 18.808 | 83.103 | 71.597
7 | 4 | 7 | 735 | 83 | 20 | 1.3 | 0.12 | 258.594 | 28.224 | 411.281 | 388.147
7 | 4 | 8 | 817 | 97 | 23 | 1 | 0.12 | 473.118 | 39.728 | 816.595 | 779.098
7 | 4 | 9 | 866 | 107 | 25 | 0.5 | 0.12 | 678.671 | 52.508 | 1119.025 | 1070.812
7 | 4 | 10 | 910 | 104 | 27 | 0.5 | 0.12 | 851.84 | 61.48 | 1343.944 | 1287.761
7 | 4 | 11 | 927 | 107 | 28 | 1 | 0.12 | 975.75 | 62.458 | 1526.362 | 1463.716
7 | 4 | 12 | 932 | 108 | 29 | 1.7 | 0.12 | 1039.793 | 60.178 | 1640.346 | 1573.661
7 | 4 | 13 | 925 | 107 | 29 | 2.2 | 0.12 | 1037.136 | 57.087 | 1661.274 | 1593.847
7 | 4 | 14 | 906 | 103 | 29 | 2.5 | 0.12 | 966.776 | 53.767 | 1579.4 | 1514.874
7 | 4 | 15 | 870 | 96 | 28 | 2.8 | 0.12 | 832.633 | 48.256 | 1404.458 | 1346.131
7 | 4 | 16 | 808 | 87 | 27 | 2.9 | 0.12 | 650.16 | 42.589 | 1134.276 | 1085.522
7 | 4 | 17 | 703 | 72 | 24 | 2.8 | 0.12 | 427.185 | 34.433 | 769.583 | 733.752
7 | 4 | 18 | 499 | 49 | 21 | 2.4 | 0.12 | 194.691 | 25.948 | 316.064 | 296.303
7 | 4 | 19 | 0 | 0 | 18 | 2.2 | 0.12 | 0 | 0 | 0 | 0
7 | 4 | 20 | 0 | 0 | 16 | 2.2 | 0.12 | 0 | 16 | 0 | 0
7 | 4 | 21 | 0 | 0 | 15 | 2.1 | 0.12 | 0 | 15 | 0 | 0
7 | 4 | 22 | 0 | 0 | 14 | 1.7 | 0.12 | 0 | 14 | 0 | 0
7 | 4 | 23 | 0 | 0 | 13 | 1.3 | 0.12 | 0 | 13 | 0 | 0
7 | 5 | 0 | 0 | 0 | 13 | 0.9 | 0.12 | 0 | 13 | 0 | 0
7 | 5 | 1 | 0 | 0 | 13 | 0.6 | 0.12 | 0 | 13 | 0 | 0
7 | 5 | 2 | 0 | 0 | 13 | 0.5 | 0.12 | 0 | 13 | 0 | 0
7 | 5 | 3 | 0 | 0 | 12 | 0.5 | 0.12 | 0 | 12 | 0 | 0
7 | 5 | 4 | 0 | 0 | 12 | 0.8 | 0.12 | 0 | 12 | 0 | 0
7 | 5 | 5 | 269 | 31 | 14 | 1 | 0.12 | 24.2 | 14.836 | 38.125 | 28.213
7 | 5 | 6 | 575 | 66 | 16 | 0.9 | 0.12 | 64.977 | 18.175 | 88.547 | 76.848
7 | 5 | 7 | 704 | 92 | 19 | 0.6 | 0.12 | 254.886 | 28.717 | 405.529 | 382.598
7 | 5 | 8 | 795 | 104 | 22 | 0.3 | 0.12 | 468.473 | 42.139 | 800.12 | 763.207
7 | 5 | 9 | 851 | 112 | 25 | 0.3 | 0.12 | 672.763 | 53.95 | 1102.199 | 1054.582
7 | 5 | 10 | 885 | 116 | 27 | 0.9 | 0.12 | 842.374 | 57.543 | 1351.815 | 1295.353
7 | 5 | 11 | 902 | 117 | 28 | 1.5 | 0.12 | 961.953 | 58.144 | 1533.484 | 1470.585
7 | 5 | 12 | 907 | 116 | 29 | 2 | 0.12 | 1022.921 | 57.808 | 1630.65 | 1564.308
7 | 5 | 13 | 903 | 111 | 29 | 2.3 | 0.12 | 1019.433 | 56.08 | 1640.361 | 1573.675
7 | 5 | 14 | 886 | 104 | 29 | 2.6 | 0.12 | 949.193 | 52.878 | 1556.877 | 1493.15
7 | 5 | 15 | 855 | 95 | 28 | 2.8 | 0.12 | 819.3 | 47.931 | 1383.978 | 1326.377
7 | 5 | 16 | 801 | 82 | 27 | 2.8 | 0.12 | 640.128 | 42.616 | 1116.767 | 1068.634
7 | 5 | 17 | 707 | 66 | 25 | 2.8 | 0.12 | 422.82 | 35.327 | 759.073 | 723.614
7 | 5 | 18 | 520 | 44 | 22 | 2.4 | 0.12 | 195.181 | 26.954 | 314.347 | 294.647
7 | 5 | 19 | 0 | 0 | 19 | 2.2 | 0.12 | 0 | 0 | 0 | 0
7 | 5 | 20 | 0 | 0 | 17 | 2.2 | 0.12 | 0 | 17 | 0 | 0
7 | 5 | 21 | 0 | 0 | 15 | 2 | 0.12 | 0 | 15 | 0 | 0
7 | 5 | 22 | 0 | 0 | 14 | 1.8 | 0.12 | 0 | 14 | 0 | 0
7 | 5 | 23 | 0 | 0 | 14 | 1.6 | 0.12 | 0 | 14 | 0 | 0
7 | 6 | 0 | 0 | 0 | 13 | 1.4 | 0.12 | 0 | 13 | 0 | 0
7 | 6 | 1 | 0 | 0 | 13 | 1.2 | 0.12 | 0 | 13 | 0 | 0
7 | 6 | 2 | 0 | 0 | 13 | 1.1 | 0.12 | 0 | 13 | 0 | 0
7 | 6 | 3 | 0 | 0 | 13 | 1 | 0.12 | 0 | 13 | 0 | 0
7 | 6 | 4 | 0 | 0 | 13 | 0.9 | 0.12 | 0 | 13 | 0 | 0
7 | 6 | 5 | 323 | 28 | 15 | 0.9 | 0.12 | 21.436 | 15.758 | 33.232 | 23.493
7 | 6 | 6 | 626 | 57 | 17 | 0.7 | 0.12 | 58.385 | 19.02 | 74.762 | 63.551
7 | 6 | 7 | 750 | 80 | 21 | 0.6 | 0.12 | 257.966 | 30.813 | 404.252 | 381.366
7 | 6 | 8 | 833 | 91 | 24 | 0.4 | 0.12 | 476.111 | 43.855 | 807.675 | 770.494
7 | 6 | 9 | 884 | 99 | 27 | 0.5 | 0.12 | 681.802 | 54.638 | 1114.428 | 1066.378
7 | 6 | 10 | 912 | 104 | 29 | 1 | 0.12 | 852.572 | 59.132 | 1359.205 | 1302.482
7 | 6 | 11 | 929 | 106 | 30 | 1.6 | 0.12 | 976.13 | 59.918 | 1544.292 | 1481.01
7 | 6 | 12 | 935 | 105 | 31 | 2.2 | 0.12 | 1039.612 | 59.142 | 1647.707 | 1580.761
7 | 6 | 13 | 932 | 101 | 30 | 2.7 | 0.12 | 1038.042 | 55.622 | 1673.535 | 1605.673
7 | 6 | 14 | 917 | 94 | 30 | 3.1 | 0.12 | 967.915 | 52.336 | 1591.323 | 1526.375
7 | 6 | 15 | 887 | 86 | 29 | 3.4 | 0.12 | 836.404 | 47.424 | 1416.201 | 1357.458
7 | 6 | 16 | 834 | 76 | 27 | 3.5 | 0.12 | 652.975 | 41.2 | 1146.444 | 1097.26
7 | 6 | 17 | 739 | 62 | 25 | 3.4 | 0.12 | 434.153 | 34.601 | 782.356 | 746.073
7 | 6 | 18 | 549 | 43 | 22 | 2.9 | 0.12 | 202.083 | 26.687 | 325.528 | 305.431
7 | 6 | 19 | 0 | 0 | 19 | 2.5 | 0.12 | 0 | 0 | 0 | 0
7 | 6 | 20 | 0 | 0 | 17 | 2.4 | 0.12 | 0 | 17 | 0 | 0
7 | 6 | 21 | 0 | 0 | 16 | 2.2 | 0.12 | 0 | 16 | 0 | 0
7 | 6 | 22 | 0 | 0 | 15 | 2.2 | 0.12 | 0 | 15 | 0 | 0
7 | 6 | 23 | 0 | 0 | 15 | 2.1 | 0.12 | 0 | 15 | 0 | 0
7 | 7 | 0 | 0 | 0 | 14 | 2 | 0.12 | 0 | 14 | 0 | 0
7 | 7 | 1 | 0 | 0 | 14 | 1.9 | 0.12 | 0 | 14 | 0 | 0
7 | 7 | 2 | 0 | 0 | 13 | 1.8 | 0.12 | 0 | 13 | 0 | 0
7 | 7 | 3 | 0 | 0 | 13 | 1.7 | 0.12 | 0 | 13 | 0 | 0
7 | 7 | 4 | 0 | 0 | 13 | 1.9 | 0.12 | 0 | 13 | 0 | 0
7 | 7 | 5 | 329 | 27 | 15 | 2.2 | 0.12 | 20.588 | 15.543 | 31.678 | 21.994
7 | 7 | 6 | 630 | 56 | 17 | 2.4 | 0.12 | 60.096 | 18.429 | 78.919 | 67.562
7 | 7 | 7 | 767 | 73 | 20 | 2.7 | 0.12 | 255.097 | 26.082 | 405.327 | 382.403
7 | 7 | 8 | 840 | 85 | 23 | 2.8 | 0.12 | 473.09 | 34.481 | 833.728 | 795.625
7 | 7 | 9 | 879 | 97 | 25 | 3 | 0.12 | 675.962 | 40.871 | 1170.463 | 1120.427
7 | 7 | 10 | 897 | 109 | 26 | 3.4 | 0.12 | 844.633 | 44.553 | 1432.156 | 1372.848
7 | 7 | 11 | 911 | 112 | 27 | 3.9 | 0.12 | 964.98 | 46.632 | 1615.284 | 1549.486
7 | 7 | 12 | 913 | 114 | 26 | 4.3 | 0.12 | 1026.756 | 45.732 | 1722.174 | 1652.589
7 | 7 | 13 | 919 | 103 | 26 | 4.5 | 0.12 | 1027.24 | 45.221 | 1730.001 | 1660.139
7 | 7 | 14 | 904 | 98 | 25 | 4.5 | 0.12 | 960.108 | 42.987 | 1640.676 | 1573.979
7 | 7 | 15 | 876 | 89 | 24 | 4.4 | 0.12 | 830.708 | 39.806 | 1450.759 | 1390.792
7 | 7 | 16 | 815 | 82 | 23 | 4.1 | 0.12 | 650.016 | 35.93 | 1165.14 | 1115.293
7 | 7 | 17 | 718 | 67 | 22 | 3.9 | 0.12 | 429.519 | 30.804 | 785.461 | 749.067
7 | 7 | 18 | 526 | 45 | 19 | 3.2 | 0.12 | 197.993 | 23.371 | 323.726 | 303.694
7 | 7 | 19 | 0 | 0 | 17 | 2.6 | 0.12 | 0 | 0 | 0 | 0
7 | 7 | 20 | 0 | 0 | 16 | 2.5 | 0.12 | 0 | 16 | 0 | 0
7 | 7 | 21 | 0 | 0 | 15 | 2.4 | 0.12 | 0 | 15 | 0 | 0
7 | 7 | 22 | 0 | 0 | 14 | 2.2 | 0.12 | 0 | 14 | 0 | 0
7 | 7 | 23 | 0 | 0 | 14 | 1.8 | 0.12 | 0 | 14 | 0 | 0
7 | 8 | 0 | 0 | 0 | 13 | 1.4 | 0.12 | 0 | 13 | 0 | 0
7 | 8 | 1 | 0 | 0 | 13 | 1.2 | 0.12 | 0 | 13 | 0 | 0
7 | 8 | 2 | 0 | 0 | 12 | 1.1 | 0.12 | 0 | 12 | 0 | 0
7 | 8 | 3 | 0 | 0 | 12 | 1.1 | 0.12 | 0 | 12 | 0 | 0
7 | 8 | 4 | 0 | 0 | 12 | 1.4 | 0.12 | 0 | 12 | 0 | 0
7 | 8 | 5 | 356 | 27 | 14 | 1.9 | 0.12 | 20.686 | 14.578 | 31.739 | 22.053
7 | 8 | 6 | 662 | 56 | 17 | 2.1 | 0.12 | 60.116 | 18.513 | 78.634 | 67.286
7 | 8 | 7 | 803 | 72 | 21 | 2.2 | 0.12 | 262.296 | 27.855 | 412.852 | 389.662
7 | 8 | 8 | 881 | 82 | 24 | 2.2 | 0.12 | 488.624 | 37.242 | 851.966 | 813.216
7 | 8 | 9 | 927 | 89 | 27 | 2 | 0.12 | 699.438 | 46.749 | 1182.941 | 1132.463
7 | 8 | 10 | 952 | 95 | 30 | 1.8 | 0.12 | 875.748 | 55.732 | 1417.254 | 1358.474
7 | 8 | 11 | 967 | 98 | 31 | 1.6 | 0.12 | 1003.199 | 61.751 | 1574.179 | 1509.838
7 | 8 | 12 | 971 | 98 | 32 | 1.5 | 0.12 | 1068.162 | 65.475 | 1645.634 | 1578.761
7 | 8 | 13 | 963 | 97 | 33 | 1.6 | 0.12 | 1064.916 | 65.654 | 1642.253 | 1575.5
7 | 8 | 14 | 943 | 94 | 33 | 1.6 | 0.12 | 992.731 | 63.476 | 1554.572 | 1490.926
7 | 8 | 15 | 907 | 88 | 33 | 1.7 | 0.12 | 855.63 | 58.752 | 1380.389 | 1322.915
7 | 8 | 16 | 847 | 80 | 32 | 1.6 | 0.12 | 666.516 | 52.559 | 1116.174 | 1068.063
7 | 8 | 17 | 742 | 67 | 29 | 1.5 | 0.12 | 441.274 | 42.933 | 768.695 | 732.896
7 | 8 | 18 | 539 | 46 | 25 | 1.5 | 0.12 | 202.603 | 31.184 | 320.905 | 300.972
7 | 8 | 19 | 0 | 0 | 22 | 1.5 | 0.12 | 0 | 0 | 0 | 0
7 | 8 | 20 | 0 | 0 | 20 | 1.5 | 0.12 | 0 | 20 | 0 | 0
7 | 8 | 21 | 0 | 0 | 20 | 1.3 | 0.12 | 0 | 20 | 0 | 0
7 | 8 | 22 | 0 | 0 | 19 | 1.3 | 0.12 | 0 | 19 | 0 | 0
7 | 8 | 23 | 0 | 0 | 19 | 1.3 | 0.12 | 0 | 19 | 0 | 0
7 | 9 | 0 | 0 | 0 | 19 | 1.3 | 0.12 | 0 | 19 | 0 | 0
7 | 9 | 1 | 0 | 0 | 19 | 1.3 | 0.12 | 0 | 19 | 0 | 0
7 | 9 | 2 | 0 | 0 | 19 | 1.4 | 0.12 | 0 | 19 | 0 | 0
7 | 9 | 3 | 0 | 0 | 18 | 1.4 | 0.12 | 0 | 18 | 0 | 0
7 | 9 | 4 | 0 | 0 | 18 | 1.2 | 0.12 | 0 | 18 | 0 | 0
7 | 9 | 5 | 382 | 26 | 21 | 1.3 | 0.12 | 19.85 | 21.632 | 29.129 | 19.536
7 | 9 | 6 | 411 | 80 | 25 | 1.7 | 0.12 | 69.513 | 27.007 | 103.291 | 91.07
7 | 9 | 7 | 822 | 68 | 28 | 1.7 | 0.12 | 262.493 | 35.59 | 398.613 | 375.927
7 | 9 | 8 | 897 | 77 | 31 | 1.2 | 0.12 | 490.589 | 47.505 | 819.731 | 782.123
7 | 9 | 9 | 942 | 84 | 34 | 0.7 | 0.12 | 703.888 | 60.972 | 1120.083 | 1071.832
7 | 9 | 10 | 964 | 90 | 36 | 0.8 | 0.12 | 880.243 | 68.779 | 1344.372 | 1288.174
7 | 9 | 11 | 978 | 92 | 37 | 1.6 | 0.12 | 1007.243 | 67.876 | 1537.828 | 1474.776
7 | 9 | 12 | 980 | 92 | 37 | 2.2 | 0.12 | 1070.917 | 65.993 | 1646.232 | 1579.338
7 | 9 | 13 | 964 | 97 | 37 | 2.5 | 0.12 | 1065.975 | 64.28 | 1654.063 | 1586.892
7 | 9 | 14 | 945 | 94 | 36 | 2.8 | 0.12 | 994.757 | 60.156 | 1580.793 | 1516.218
7 | 9 | 15 | 911 | 88 | 35 | 2.9 | 0.12 | 859.124 | 55.545 | 1405.464 | 1347.102
7 | 9 | 16 | 855 | 78 | 34 | 2.8 | 0.12 | 669.86 | 50.344 | 1132.6 | 1083.907
7 | 9 | 17 | 755 | 65 | 31 | 2.2 | 0.12 | 445.464 | 43.151 | 775.556 | 739.514
7 | 9 | 18 | 559 | 44 | 27 | 1.5 | 0.12 | 205.88 | 33.279 | 322.642 | 302.649
7 | 9 | 19 | 0 | 0 | 24 | 1.2 | 0.12 | 0 | 0 | 0 | 0
7 | 9 | 20 | 0 | 0 | 23 | 1.3 | 0.12 | 0 | 23 | 0 | 0
7 | 9 | 21 | 0 | 0 | 21 | 1.2 | 0.12 | 0 | 21 | 0 | 0
7 | 9 | 22 | 0 | 0 | 21 | 1.2 | 0.12 | 0 | 21 | 0 | 0
7 | 9 | 23 | 0 | 0 | 20 | 1.2 | 0.12 | 0 | 20 | 0 | 0
7 | 10 | 0 | 0 | 0 | 20 | 1.2 | 0.12 | 0 | 20 | 0 | 0
7 | 10 | 1 | 0 | 0 | 20 | 1.2 | 0.12 | 0 | 20 | 0 | 0
7 | 10 | 2 | 0 | 0 | 20 | 1.3 | 0.12 | 0 | 20 | 0 | 0
7 | 10 | 3 | 0 | 0 | 20 | 1.2 | 0.12 | 0 | 20 | 0 | 0
7 | 10 | 4 | 0 | 0 | 20 | 1.1 | 0.12 | 0 | 20 | 0 | 0
7 | 10 | 5 | 371 | 26 | 23 | 1.2 | 0.12 | 19.942 | 23.648 | 28.695 | 19.117
7 | 10 | 6 | 680 | 53 | 27 | 1.3 | 0.12 | 55.997 | 28.673 | 69.494 | 58.47
7 | 10 | 7 | 800 | 73 | 30 | 1 | 0.12 | 260.456 | 38.874 | 390.706 | 368.301
7 | 10 | 8 | 877 | 85 | 33 | 0.6 | 0.12 | 487.763 | 52.188 | 798.364 | 761.513
7 | 10 | 9 | 921 | 94 | 36 | 0.4 | 0.12 | 698.851 | 65.181 | 1090.781 | 1043.569
7 | 10 | 10 | 941 | 103 | 37 | 0.8 | 0.12 | 873.56 | 69.527 | 1329.177 | 1273.518
7 | 10 | 11 | 951 | 108 | 38 | 1.6 | 0.12 | 997.658 | 68.579 | 1517.948 | 1455.6
7 | 10 | 12 | 950 | 110 | 39 | 2.2 | 0.12 | 1059.313 | 67.675 | 1615.7 | 1549.888
7 | 10 | 13 | 936 | 112 | 39 | 2.6 | 0.12 | 1053.722 | 65.477 | 1626.076 | 1559.896
7 | 10 | 14 | 913 | 109 | 38 | 2.7 | 0.12 | 980.696 | 62.233 | 1543.931 | 1480.662
7 | 10 | 15 | 874 | 102 | 37 | 2.8 | 0.12 | 843.572 | 57.522 | 1367.781 | 1310.754
7 | 10 | 16 | 811 | 91 | 36 | 2.8 | 0.12 | 657.608 | 52.042 | 1102.974 | 1055.33
7 | 10 | 17 | 701 | 76 | 33 | 2.4 | 0.12 | 431.96 | 44.34 | 747.363 | 712.319
7 | 10 | 18 | 485 | 51 | 29 | 1.7 | 0.12 | 193.03 | 34.646 | 302.23 | 282.959
7 | 10 | 19 | 0 | 0 | 25 | 1.6 | 0.12 | 0 | 0 | 0 | 0
7 | 10 | 20 | 0 | 0 | 23 | 1.7 | 0.12 | 0 | 23 | 0 | 0
7 | 10 | 21 | 0 | 0 | 22 | 1.6 | 0.12 | 0 | 22 | 0 | 0
7 | 10 | 22 | 0 | 0 | 20 | 1.6 | 0.12 | 0 | 20 | 0 | 0
7 | 10 | 23 | 0 | 0 | 19 | 1.5 | 0.12 | 0 | 19 | 0 | 0
7 | 11 | 0 | 0 | 0 | 19 | 1.5 | 0.12 | 0 | 19 | 0 | 0
7 | 11 | 1 | 0 | 0 | 18 | 1.4 | 0.12 | 0 | 18 | 0 | 0
7 | 11 | 2 | 0 | 0 | 18 | 1.3 | 0.12 | 0 | 18 | 0 | 0
7 | 11 | 3 | 0 | 0 | 18 | 1.1 | 0.12 | 0 | 18 | 0 | 0
7 | 11 | 4 | 0 | 0 | 18 | 0.9 | 0.12 | 0 | 18 | 0 | 0
7 | 11 | 5 | 102 | 31 | 19 | 0.6 | 0.12 | 25.597 | 19.97 | 37.58 | 27.687
7 | 11 | 6 | 334 | 88 | 21 | 0.5 | 0.12 | 72.587 | 23.865 | 114.58 | 101.959
7 | 11 | 7 | 683 | 104 | 24 | 0.5 | 0.12 | 255.033 | 34.005 | 397.002 | 374.374
7 | 11 | 8 | 768 | 125 | 26 | 0.8 | 0.12 | 470.735 | 43.524 | 798.134 | 761.292
7 | 11 | 9 | 815 | 143 | 28 | 1.3 | 0.12 | 674.065 | 50.162 | 1121.526 | 1073.225
7 | 11 | 10 | 844 | 155 | 29 | 1.9 | 0.12 | 845.772 | 53.325 | 1380.811 | 1323.322
7 | 11 | 11 | 858 | 162 | 30 | 2.3 | 0.12 | 968.34 | 55.705 | 1558.17 | 1494.396
7 | 11 | 12 | 856 | 165 | 31 | 2.5 | 0.12 | 1027.68 | 57.273 | 1639.858 | 1573.19
7 | 11 | 13 | 835 | 166 | 31 | 2.6 | 0.12 | 1015.755 | 56.511 | 1629.092 | 1562.805
7 | 11 | 14 | 801 | 161 | 31 | 2.7 | 0.12 | 936.263 | 54.124 | 1525.19 | 1462.585
7 | 11 | 15 | 766 | 142 | 30 | 2.7 | 0.12 | 801.237 | 49.828 | 1340.652 | 1284.586
7 | 11 | 16 | 710 | 118 | 29 | 2.8 | 0.12 | 620.075 | 44.12 | 1073.119 | 1026.533
7 | 11 | 17 | 597 | 93 | 26 | 2.8 | 0.12 | 399.701 | 35.759 | 714.495 | 680.616
7 | 11 | 18 | 400 | 50 | 23 | 2.5 | 0.12 | 168.757 | 27.217 | 272.62 | 254.398
7 | 11 | 19 | 0 | 0 | 21 | 2.3 | 0.12 | 0 | 0 | 0 | 0
7 | 11 | 20 | 0 | 0 | 20 | 2.2 | 0.12 | 0 | 20 | 0 | 0
7 | 11 | 21 | 0 | 0 | 20 | 1.9 | 0.12 | 0 | 20 | 0 | 0
7 | 11 | 22 | 0 | 0 | 19 | 1.7 | 0.12 | 0 | 19 | 0 | 0
7 | 11 | 23 | 0 | 0 | 18 | 1.6 | 0.12 | 0 | 18 | 0 | 0
7 | 12 | 0 | 0 | 0 | 18 | 1.6 | 0.12 | 0 | 18 | 0 | 0
7 | 12 | 1 | 0 | 0 | 18 | 1.5 | 0.12 | 0 | 18 | 0 | 0
7 | 12 | 2 | 0 | 0 | 17 | 1.3 | 0.12 | 0 | 17 | 0 | 0
7 | 12 | 3 | 0 | 0 | 17 | 1.1 | 0.12 | 0 | 17 | 0 | 0
7 | 12 | 4 | 0 | 0 | 17 | 1.2 | 0.12 | 0 | 17 | 0 | 0
7 | 12 | 5 | 0 | 26 | 18 | 1.3 | 0.12 | 24.405 | 18.769 | 35.488 | 25.669
7 | 12 | 6 | 181 | 101 | 20 | 1.3 | 0.12 | 83.011 | 22.702 | 140.178 | 126.65
7 | 12 | 7 | 187 | 190 | 22 | 1.3 | 0.12 | 212.292 | 28.912 | 362.574 | 341.166
7 | 12 | 8 | 355 | 252 | 25 | 1.6 | 0.12 | 392.188 | 37.017 | 678.159 | 645.568
7 | 12 | 9 | 270 | 355 | 28 | 2.1 | 0.12 | 510.236 | 42.068 | 865.138 | 825.922
7 | 12 | 10 | 262 | 422 | 29 | 2.6 | 0.12 | 623.026 | 44.601 | 1041.526 | 996.059
7 | 12 | 11 | 262 | 461 | 29 | 3 | 0.12 | 704.86 | 45.447 | 1171.448 | 1121.378
7 | 12 | 12 | 800 | 179 | 29 | 3.1 | 0.12 | 986.18 | 51.705 | 1611.85 | 1546.174
7 | 12 | 13 | 783 | 179 | 29 | 3.2 | 0.12 | 977.379 | 51.146 | 1604.019 | 1538.621
7 | 12 | 14 | 754 | 171 | 29 | 3.1 | 0.12 | 902.478 | 49.811 | 1497.188 | 1435.576
7 | 12 | 15 | 707 | 157 | 28 | 3 | 0.12 | 771.124 | 46.115 | 1309.481 | 1254.52
7 | 12 | 16 | 631 | 137 | 27 | 2.9 | 0.12 | 586.975 | 41.063 | 1026.934 | 981.985
7 | 12 | 17 | 505 | 109 | 25 | 2.8 | 0.12 | 368.997 | 34.006 | 662.366 | 630.335
7 | 12 | 18 | 293 | 65 | 23 | 2.5 | 0.12 | 153.929 | 26.865 | 252.432 | 234.926
7 | 12 | 19 | 0 | 0 | 21 | 2.2 | 0.12 | 0 | 0 | 0 | 0
7 | 12 | 20 | 0 | 0 | 20 | 2.1 | 0.12 | 0 | 20 | 0 | 0
7 | 12 | 21 | 0 | 0 | 19 | 2 | 0.12 | 0 | 19 | 0 | 0
7 | 12 | 22 | 0 | 0 | 19 | 1.8 | 0.12 | 0 | 19 | 0 | 0
7 | 12 | 23 | 0 | 0 | 18 | 1.6 | 0.12 | 0 | 18 | 0 | 0
7 | 13 | 0 | 0 | 0 | 18 | 1.5 | 0.12 | 0 | 18 | 0 | 0
7 | 13 | 1 | 0 | 0 | 17 | 1.2 | 0.12 | 0 | 17 | 0 | 0
7 | 13 | 2 | 0 | 0 | 17 | 1.1 | 0.12 | 0 | 17 | 0 | 0
7 | 13 | 3 | 0 | 0 | 17 | 1.1 | 0.12 | 0 | 17 | 0 | 0
7 | 13 | 4 | 0 | 0 | 17 | 1.1 | 0.12 | 0 | 17 | 0 | 0
7 | 13 | 5 | 132 | 30 | 18 | 1.2 | 0.12 | 23.319 | 18.748 | 33.275 | 23.535
7 | 13 | 6 | 32 | 98 | 21 | 1.4 | 0.12 | 85.468 | 23.745 | 149.277 | 135.427
7 | 13 | 7 | 237 | 184 | 24 | 1.5 | 0.12 | 216.003 | 30.699 | 363.019 | 341.595
7 | 13 | 8 | 725 | 125 | 26 | 1.9 | 0.12 | 447.042 | 38.859 | 771.611 | 735.708
7 | 13 | 9 | 778 | 140 | 27 | 2.3 | 0.12 | 645.788 | 44.181 | 1101.411 | 1053.823
7 | 13 | 10 | 836 | 133 | 28 | 2.7 | 0.12 | 815.116 | 48.123 | 1361.457 | 1304.654
7 | 13 | 11 | 849 | 139 | 29 | 3 | 0.12 | 932.148 | 50.833 | 1533.154 | 1470.267
7 | 13 | 12 | 847 | 144 | 30 | 3.4 | 0.12 | 990.758 | 51.738 | 1620.845 | 1554.851
7 | 13 | 13 | 833 | 145 | 30 | 3.6 | 0.12 | 984.957 | 50.96 | 1619.422 | 1553.479
7 | 13 | 14 | 806 | 142 | 30 | 3.6 | 0.12 | 921.174 | 49.624 | 1530.563 | 1467.768
7 | 13 | 15 | 761 | 134 | 29 | 3.4 | 0.12 | 788.822 | 46.367 | 1339.508 | 1283.483
7 | 13 | 16 | 687 | 120 | 28 | 3.1 | 0.12 | 606.748 | 42.06 | 1058.683 | 1012.609
7 | 13 | 17 | 564 | 97 | 26 | 2.8 | 0.12 | 387.787 | 35.467 | 693.315 | 660.187
7 | 13 | 18 | 343 | 61 | 23 | 2.3 | 0.12 | 163.213 | 27.245 | 265.715 | 247.739
7 | 13 | 19 | 0 | 0 | 21 | 2.2 | 0.12 | 0 | 0 | 0 | 0
7 | 13 | 20 | 0 | 0 | 19 | 2.2 | 0.12 | 0 | 19 | 0 | 0
7 | 13 | 21 | 0 | 0 | 17 | 2.1 | 0.12 | 0 | 17 | 0 | 0
7 | 13 | 22 | 0 | 0 | 16 | 2 | 0.12 | 0 | 16 | 0 | 0
7 | 13 | 23 | 0 | 0 | 15 | 1.9 | 0.12 | 0 | 15 | 0 | 0
7 | 14 | 0 | 0 | 0 | 15 | 1.7 | 0.12 | 0 | 15 | 0 | 0
7 | 14 | 1 | 0 | 0 | 14 | 1.6 | 0.12 | 0 | 14 | 0 | 0
7 | 14 | 2 | 0 | 0 | 14 | 1.4 | 0.12 | 0 | 14 | 0 | 0
7 | 14 | 3 | 0 | 0 | 14 | 1.2 | 0.12 | 0 | 14 | 0 | 0
7 | 14 | 4 | 0 | 0 | 14 | 1.1 | 0.12 | 0 | 14 | 0 | 0
7 | 14 | 5 | 201 | 29 | 15 | 1 | 0.12 | 22.556 | 15.756 | 31.982 | 22.287
7 | 14 | 6 | 4 | 91 | 18 | 0.8 | 0.12 | 82.587 | 21.083 | 146.575 | 132.82
7 | 14 | 7 | 102 | 189 | 21 | 0.5 | 0.12 | 193.401 | 28.793 | 334.299 | 313.892
7 | 14 | 8 | 789 | 114 | 24 | 0.3 | 0.12 | 467.954 | 44.105 | 791.083 | 754.49
7 | 14 | 9 | 852 | 122 | 27 | 0.6 | 0.12 | 677.127 | 53.671 | 1111.001 | 1063.072
7 | 14 | 10 | 912 | 114 | 29 | 1.2 | 0.12 | 858.685 | 57.883 | 1376.525 | 1319.188
7 | 14 | 11 | 931 | 115 | 30 | 1.8 | 0.12 | 984.965 | 58.916 | 1565.008 | 1500.992
7 | 14 | 12 | 939 | 114 | 31 | 2.3 | 0.12 | 1052.148 | 58.938 | 1668.705 | 1601.015
7 | 14 | 13 | 939 | 108 | 31 | 2.6 | 0.12 | 1052.723 | 57.453 | 1683.489 | 1615.275
7 | 14 | 14 | 922 | 102 | 30 | 2.9 | 0.12 | 982.1 | 53.439 | 1606.799 | 1541.303
7 | 14 | 15 | 889 | 94 | 29 | 3.1 | 0.12 | 847.743 | 48.602 | 1428.339 | 1369.166
7 | 14 | 16 | 830 | 83 | 28 | 3 | 0.12 | 661.764 | 43.603 | 1150.609 | 1101.277
7 | 14 | 17 | 725 | 68 | 25 | 2.9 | 0.12 | 433.82 | 35.415 | 779.076 | 742.909
7 | 14 | 18 | 514 | 46 | 22 | 2.4 | 0.12 | 195.17 | 26.951 | 313.633 | 293.958
7 | 14 | 19 | 0 | 0 | 19 | 2.1 | 0.12 | 0 | 0 | 0 | 0
7 | 14 | 20 | 0 | 0 | 17 | 2.2 | 0.12 | 0 | 17 | 0 | 0
7 | 14 | 21 | 0 | 0 | 16 | 2.1 | 0.12 | 0 | 16 | 0 | 0
7 | 14 | 22 | 0 | 0 | 15 | 2 | 0.12 | 0 | 15 | 0 | 0
7 | 14 | 23 | 0 | 0 | 14 | 1.9 | 0.12 | 0 | 14 | 0 | 0
7 | 15 | 0 | 0 | 0 | 14 | 1.8 | 0.12 | 0 | 14 | 0 | 0
7 | 15 | 1 | 0 | 0 | 13 | 1.8 | 0.12 | 0 | 13 | 0 | 0
7 | 15 | 2 | 0 | 0 | 13 | 1.7 | 0.12 | 0 | 13 | 0 | 0
7 | 15 | 3 | 0 | 0 | 13 | 1.5 | 0.12 | 0 | 13 | 0 | 0
7 | 15 | 4 | 0 | 0 | 13 | 1.4 | 0.12 | 0 | 13 | 0 | 0
7 | 15 | 5 | 223 | 28 | 13 | 1.3 | 0.12 | 21.782 | 13.673 | 30.447 | 20.807
7 | 15 | 6 | 96 | 101 | 15 | 1.2 | 0.12 | 84.546 | 17.838 | 149.568 | 135.707
7 | 15 | 7 | 424 | 150 | 18 | 1.2 | 0.12 | 228.964 | 25.543 | 380.825 | 358.77
7 | 15 | 8 | 719 | 126 | 19 | 1.2 | 0.12 | 443.786 | 33.921 | 781.025 | 744.789
7 | 15 | 9 | 487 | 275 | 21 | 1.5 | 0.12 | 578.618 | 39.136 | 1000.224 | 956.221
7 | 15 | 10 | 868 | 139 | 23 | 1.7 | 0.12 | 846.146 | 48.39 | 1411.492 | 1352.916
7 | 15 | 11 | 893 | 139 | 24 | 2 | 0.12 | 972.749 | 51.397 | 1595.526 | 1530.429
7 | 15 | 12 | 903 | 137 | 25 | 2.3 | 0.12 | 1039.348 | 52.593 | 1693.362 | 1624.798
7 | 15 | 13 | 899 | 132 | 26 | 2.6 | 0.12 | 1037.608 | 52.069 | 1697.374 | 1628.668
7 | 15 | 14 | 878 | 126 | 25 | 2.8 | 0.12 | 966.018 | 48.453 | 1613.246 | 1547.521
7 | 15 | 15 | 838 | 117 | 24 | 2.9 | 0.12 | 834.886 | 43.96 | 1432.678 | 1373.352
7 | 15 | 16 | 770 | 104 | 23 | 2.8 | 0.12 | 643.938 | 38.707 | 1140.811 | 1091.826
7 | 15 | 17 | 651 | 85 | 21 | 2.7 | 0.12 | 417.107 | 31.366 | 759.936 | 724.447
7 | 15 | 18 | 423 | 56 | 18 | 2.5 | 0.12 | 180.621 | 22.511 | 297.859 | 278.744
7 | 15 | 19 | 0 | 0 | 16 | 2.3 | 0.12 | 0 | 0 | 0 | 0
7 | 15 | 20 | 0 | 0 | 14 | 2.2 | 0.12 | 0 | 14 | 0 | 0
7 | 15 | 21 | 0 | 0 | 13 | 2 | 0.12 | 0 | 13 | 0 | 0
7 | 15 | 22 | 0 | 0 | 12 | 1.8 | 0.12 | 0 | 12 | 0 | 0
7 | 15 | 23 | 0 | 0 | 12 | 1.7 | 0.12 | 0 | 12 | 0 | 0
7 | 16 | 0 | 0 | 0 | 11 | 1.5 | 0.12 | 0 | 11 | 0 | 0
7 | 16 | 1 | 0 | 0 | 11 | 1.3 | 0.12 | 0 | 11 | 0 | 0
7 | 16 | 2 | 0 | 0 | 11 | 1.1 | 0.12 | 0 | 11 | 0 | 0
7 | 16 | 3 | 0 | 0 | 10 | 1 | 0.12 | 0 | 10 | 0 | 0
7 | 16 | 4 | 0 | 0 | 10 | 1 | 0.12 | 0 | 10 | 0 | 0
7 | 16 | 5 | 180 | 29 | 12 | 1.2 | 0.12 | 22.654 | 12.711 | 31.033 | 21.372
7 | 16 | 6 | 0 | 39 | 15 | 1.1 | 0.12 | 37.13 | 16.283 | 65.049 | 54.183
7 | 16 | 7 | 0 | 111 | 17 | 0.9 | 0.12 | 104.62 | 20.799 | 186.769 | 171.59
7 | 16 | 8 | 5 | 182 | 20 | 0.9 | 0.12 | 173.797 | 26.29 | 305.282 | 285.904
7 | 16 | 9 | 58 | 336 | 23 | 1.2 | 0.12 | 354.071 | 34.863 | 609.808 | 579.639
7 | 16 | 10 | 908 | 126 | 25 | 1.6 | 0.12 | 866.061 | 51.564 | 1426.102 | 1367.008
7 | 16 | 11 | 926 | 128 | 26 | 2 | 0.12 | 992.592 | 53.959 | 1610.608 | 1544.976
7 | 16 | 12 | 929 | 128 | 27 | 2.3 | 0.12 | 1056.133 | 55.042 | 1702.847 | 1633.947
7 | 16 | 13 | 924 | 123 | 27 | 2.6 | 0.12 | 1053.312 | 53.466 | 1712.904 | 1643.647
7 | 16 | 14 | 899 | 118 | 27 | 2.8 | 0.12 | 977.446 | 50.732 | 1617.077 | 1551.216
7 | 16 | 15 | 857 | 111 | 26 | 2.9 | 0.12 | 844.197 | 46.185 | 1435.834 | 1376.396
7 | 16 | 16 | 787 | 99 | 24 | 2.8 | 0.12 | 649.998 | 39.856 | 1146.678 | 1097.486
7 | 16 | 17 | 668 | 81 | 23 | 2.6 | 0.12 | 420.852 | 33.648 | 760.098 | 724.604
7 | 16 | 18 | 439 | 53 | 20 | 2.2 | 0.12 | 181.72 | 24.799 | 295.897 | 276.851
7 | 16 | 19 | 0 | 0 | 17 | 1.9 | 0.12 | 0 | 0 | 0 | 0
7 | 16 | 20 | 0 | 0 | 15 | 1.8 | 0.12 | 0 | 15 | 0 | 0
7 | 16 | 21 | 0 | 0 | 14 | 1.6 | 0.12 | 0 | 14 | 0 | 0
7 | 16 | 22 | 0 | 0 | 13 | 1.4 | 0.12 | 0 | 13 | 0 | 0
7 | 16 | 23 | 0 | 0 | 12 | 1.1 | 0.12 | 0 | 12 | 0 | 0
7 | 17 | 0 | 0 | 0 | 12 | 0.8 | 0.12 | 0 | 12 | 0 | 0
7 | 17 | 1 | 0 | 0 | 12 | 0.5 | 0.12 | 0 | 12 | 0 | 0
7 | 17 | 2 | 0 | 0 | 11 | 0.4 | 0.12 | 0 | 11 | 0 | 0
7 | 17 | 3 | 0 | 0 | 11 | 0.4 | 0.12 | 0 | 11 | 0 | 0
7 | 17 | 4 | 0 | 0 | 11 | 0.5 | 0.12 | 0 | 11 | 0 | 0
7 | 17 | 5 | 187 | 27 | 13 | 0.7 | 0.12 | 21.043 | 13.742 | 27.668 | 18.127
7 | 17 | 6 | 0 | 71 | 16 | 0.6 | 0.12 | 66.15 | 18.609 | 117.615 | 104.886
7 | 17 | 7 | 12 | 156 | 19 | 0.4 | 0.12 | 147.156 | 25.138 | 260.562 | 242.768
7 | 17 | 8 | 417 | 232 | 22 | 0.4 | 0.12 | 399.586 | 38.641 | 686.741 | 653.846
7 | 17 | 9 | 873 | 110 | 25 | 0.8 | 0.12 | 677.862 | 50.277 | 1129.205 | 1080.631
7 | 17 | 10 | 904 | 116 | 27 | 1.4 | 0.12 | 852.831 | 54.365 | 1388.263 | 1330.51
7 | 17 | 11 | 919 | 120 | 28 | 1.9 | 0.12 | 978.035 | 56.119 | 1573.096 | 1508.793
7 | 17 | 12 | 921 | 121 | 29 | 2.3 | 0.12 | 1041.098 | 56.644 | 1667.904 | 1600.242
7 | 17 | 13 | 893 | 131 | 29 | 2.6 | 0.12 | 1030.626 | 54.894 | 1666.238 | 1598.636
7 | 17 | 14 | 871 | 125 | 29 | 2.8 | 0.12 | 958.422 | 52.269 | 1575.549 | 1511.16
7 | 17 | 15 | 830 | 115 | 28 | 2.9 | 0.12 | 826.028 | 47.749 | 1395.878 | 1337.855
7 | 17 | 16 | 764 | 101 | 26 | 2.9 | 0.12 | 636.449 | 41.26 | 1116.183 | 1068.071
7 | 17 | 17 | 650 | 81 | 25 | 2.7 | 0.12 | 411.91 | 35.237 | 738.794 | 704.054
7 | 17 | 18 | 426 | 52 | 22 | 2.2 | 0.12 | 176.958 | 26.672 | 285.509 | 266.831
7 | 17 | 19 | 0 | 0 | 19 | 1.8 | 0.12 | 0 | 0 | 0 | 0
7 | 17 | 20 | 0 | 0 | 17 | 1.9 | 0.12 | 0 | 17 | 0 | 0
7 | 17 | 21 | 0 | 0 | 15 | 2 | 0.12 | 0 | 15 | 0 | 0
7 | 17 | 22 | 0 | 0 | 14 | 1.9 | 0.12 | 0 | 14 | 0 | 0
7 | 17 | 23 | 0 | 0 | 14 | 1.8 | 0.12 | 0 | 14 | 0 | 0
7 | 18 | 0 | 0 | 0 | 13 | 1.7 | 0.12 | 0 | 13 | 0 | 0
7 | 18 | 1 | 0 | 0 | 13 | 1.5 | 0.12 | 0 | 13 | 0 | 0
7 | 18 | 2 | 0 | 0 | 12 | 1.3 | 0.12 | 0 | 12 | 0 | 0
7 | 18 | 3 | 0 | 0 | 12 | 1 | 0.12 | 0 | 12 | 0 | 0
7 | 18 | 4 | 0 | 0 | 12 | 0.7 | 0.12 | 0 | 12 | 0 | 0
7 | 18 | 5 | 203 | 26 | 13 | 0.5 | 0.12 | 20.266 | 13.745 | 25.56 | 16.093
7 | 18 | 6 | 0 | 82 | 16 | 0.2 | 0.12 | 75.047 | 19.337 | 133.706 | 120.407
7 | 18 | 7 | 83 | 184 | 19 | 0.2 | 0.12 | 184.06 | 27.132 | 320.817 | 300.888
7 | 18 | 8 | 764 | 120 | 21 | 0.5 | 0.12 | 459.035 | 39.571 | 789.713 | 753.169
7 | 18 | 9 | 826 | 131 | 24 | 0.8 | 0.12 | 665.908 | 48.826 | 1115.153 | 1067.077
7 | 18 | 10 | 862 | 139 | 26 | 1.2 | 0.12 | 840.11 | 54.254 | 1367.423 | 1310.408
7 | 18 | 11 | 880 | 143 | 27 | 1.7 | 0.12 | 963.92 | 55.903 | 1551.256 | 1487.728
7 | 18 | 12 | 885 | 143 | 28 | 2 | 0.12 | 1027.243 | 56.927 | 1643.237 | 1576.449
7 | 18 | 13 | 908 | 120 | 29 | 2.3 | 0.12 | 1034.257 | 56.476 | 1661.251 | 1593.825
7 | 18 | 14 | 886 | 114 | 28 | 2.3 | 0.12 | 960.97 | 53.559 | 1571.649 | 1507.398
7 | 18 | 15 | 845 | 105 | 27 | 2.2 | 0.12 | 822.829 | 49.355 | 1381.993 | 1324.462
7 | 18 | 16 | 664 | 119 | 26 | 2.1 | 0.12 | 589.846 | 42.381 | 1027.856 | 982.874
7 | 18 | 17 | 681 | 64 | 25 | 2.1 | 0.12 | 407.206 | 36.327 | 727.517 | 693.177
7 | 18 | 18 | 451 | 44 | 22 | 2 | 0.12 | 175.076 | 26.799 | 280.119 | 261.632
7 | 18 | 19 | 0 | 0 | 19 | 1.7 | 0.12 | 0 | 0 | 0 | 0
7 | 18 | 20 | 0 | 0 | 17 | 1.5 | 0.12 | 0 | 17 | 0 | 0
7 | 18 | 21 | 0 | 0 | 16 | 1.3 | 0.12 | 0 | 16 | 0 | 0
7 | 18 | 22 | 0 | 0 | 15 | 1.2 | 0.12 | 0 | 15 | 0 | 0
7 | 18 | 23 | 0 | 0 | 15 | 1 | 0.12 | 0 | 15 | 0 | 0
7 | 19 | 0 | 0 | 0 | 15 | 0.7 | 0.12 | 0 | 15 | 0 | 0
7 | 19 | 1 | 0 | 0 | 14 | 0.3 | 0.12 | 0 | 14 | 0 | 0
7 | 19 | 2 | 0 | 0 | 14 | 0.2 | 0.12 | 0 | 14 | 0 | 0
7 | 19 | 3 | 0 | 0 | 14 | 0.2 | 0.12 | 0 | 14 | 0 | 0
7 | 19 | 4 | 0 | 0 | 14 | 0.2 | 0.12 | 0 | 14 | 0 | 0
7 | 19 | 5 | 207 | 24 | 16 | 0.4 | 0.12 | 18.993 | 16.704 | 22.393 | 13.039
7 | 19 | 6 | 556 | 62 | 19 | 0.6 | 0.12 | 49.295 | 20.877 | 75.578 | 64.338
7 | 19 | 7 | 731 | 80 | 22 | 0.6 | 0.12 | 241.294 | 31.137 | 371.267 | 349.551
7 | 19 | 8 | 819 | 93 | 25 | 0.6 | 0.12 | 458.294 | 43.018 | 777.377 | 741.27
7 | 19 | 9 | 872 | 102 | 28 | 0.8 | 0.12 | 668.467 | 52.929 | 1101.39 | 1053.802
7 | 19 | 10 | 905 | 106 | 30 | 1.2 | 0.12 | 843.196 | 58.366 | 1349.643 | 1293.258
7 | 19 | 11 | 920 | 110 | 31 | 1.7 | 0.12 | 968.678 | 60.053 | 1532.374 | 1469.515
7 | 19 | 12 | 924 | 111 | 32 | 2.2 | 0.12 | 1033.809 | 59.987 | 1633.103 | 1566.675
7 | 19 | 13 | 916 | 110 | 31 | 2.6 | 0.12 | 1031.833 | 56.929 | 1654.696 | 1587.502
7 | 19 | 14 | 896 | 106 | 31 | 2.8 | 0.12 | 961.864 | 54.357 | 1568.206 | 1504.077
7 | 19 | 15 | 861 | 98 | 30 | 2.9 | 0.12 | 828.495 | 49.813 | 1389.25 | 1331.462
7 | 19 | 16 | 801 | 87 | 29 | 2.8 | 0.12 | 645.877 | 44.759 | 1117.68 | 1069.515
7 | 19 | 17 | 696 | 70 | 27 | 2.5 | 0.12 | 420.669 | 37.84 | 747.263 | 712.223
7 | 19 | 18 | 483 | 46 | 24 | 1.8 | 0.12 | 185.483 | 29.295 | 293.707 | 274.739
7 | 19 | 19 | 0 | 0 | 21 | 1.4 | 0.12 | 0 | 0 | 0 | 0
7 | 19 | 20 | 0 | 0 | 19 | 1.4 | 0.12 | 0 | 19 | 0 | 0
7 | 19 | 21 | 0 | 0 | 17 | 1.3 | 0.12 | 0 | 17 | 0 | 0
7 | 19 | 22 | 0 | 0 | 16 | 1.3 | 0.12 | 0 | 16 | 0 | 0
7 | 19 | 23 | 0 | 0 | 16 | 1.2 | 0.12 | 0 | 16 | 0 | 0
7 | 20 | 0 | 0 | 0 | 16 | 1.1 | 0.12 | 0 | 16 | 0 | 0
7 | 20 | 1 | 0 | 0 | 15 | 1 | 0.12 | 0 | 15 | 0 | 0
7 | 20 | 2 | 0 | 0 | 15 | 0.8 | 0.12 | 0 | 15 | 0 | 0
7 | 20 | 3 | 0 | 0 | 15 | 0.7 | 0.12 | 0 | 15 | 0 | 0
7 | 20 | 4 | 0 | 0 | 15 | 0.7 | 0.12 | 0 | 15 | 0 | 0
7 | 20 | 5 | 208 | 24 | 17 | 0.6 | 0.12 | 19.13 | 17.652 | 21.099 | 11.79
7 | 20 | 6 | 566 | 61 | 20 | 0.4 | 0.12 | 47.666 | 21.931 | 73.523 | 62.356
7 | 20 | 7 | 733 | 82 | 23 | 0.6 | 0.12 | 242.637 | 32.187 | 371.669 | 349.938
7 | 20 | 8 | 824 | 95 | 26 | 1 | 0.12 | 461.615 | 42.306 | 785.265 | 748.879
7 | 20 | 9 | 879 | 104 | 28 | 1.3 | 0.12 | 674.299 | 50.183 | 1124.187 | 1075.791
7 | 20 | 10 | 907 | 114 | 29 | 1.7 | 0.12 | 852.14 | 54.577 | 1386.218 | 1328.537
7 | 20 | 11 | 925 | 117 | 30 | 2.2 | 0.12 | 980.013 | 56.534 | 1573.78 | 1509.454
7 | 20 | 12 | 930 | 118 | 31 | 2.6 | 0.12 | 1046.744 | 57.291 | 1672.463 | 1604.639
7 | 20 | 13 | 919 | 118 | 30 | 2.9 | 0.12 | 1043.079 | 54.865 | 1687.029 | 1618.689
7 | 20 | 14 | 896 | 114 | 29 | 3.1 | 0.12 | 970.296 | 51.39 | 1601.504 | 1536.195
7 | 20 | 15 | 853 | 107 | 28 | 3.2 | 0.12 | 831.411 | 46.91 | 1410.74 | 1352.191
7 | 20 | 16 | 779 | 97 | 26 | 3.1 | 0.12 | 641.706 | 40.878 | 1127.762 | 1079.24
7 | 20 | 17 | 650 | 81 | 23 | 2.9 | 0.12 | 411.086 | 32.866 | 744.172 | 709.242
7 | 20 | 18 | 404 | 52 | 20 | 2.5 | 0.12 | 170.222 | 24.245 | 276.572 | 258.211
7 | 20 | 19 | 0 | 0 | 18 | 2.2 | 0.12 | 0 | 0 | 0 | 0
7 | 20 | 20 | 0 | 0 | 16 | 2.1 | 0.12 | 0 | 16 | 0 | 0
7 | 20 | 21 | 0 | 0 | 16 | 1.8 | 0.12 | 0 | 16 | 0 | 0
7 | 20 | 22 | 0 | 0 | 15 | 1.6 | 0.12 | 0 | 15 | 0 | 0
7 | 20 | 23 | 0 | 0 | 15 | 1.4 | 0.12 | 0 | 15 | 0 | 0
7 | 21 | 0 | 0 | 0 | 15 | 1.4 | 0.12 | 0 | 15 | 0 | 0
7 | 21 | 1 | 0 | 0 | 14 | 1.5 | 0.12 | 0 | 14 | 0 | 0
7 | 21 | 2 | 0 | 0 | 14 | 1.4 | 0.12 | 0 | 14 | 0 | 0
7 | 21 | 3 | 0 | 0 | 14 | 1.3 | 0.12 | 0 | 14 | 0 | 0
7 | 21 | 4 | 0 | 0 | 14 | 1.5 | 0.12 | 0 | 14 | 0 | 0
7 | 21 | 5 | 109 | 24 | 15 | 1.8 | 0.12 | 18.734 | 15.468 | 20.043 | 10.772
7 | 21 | 6 | 0 | 43 | 17 | 2 | 0.12 | 40.95 | 18.157 | 71.41 | 60.319
7 | 21 | 7 | 0 | 84 | 19 | 2.1 | 0.12 | 80.01 | 21.214 | 141.129 | 127.567
7 | 21 | 8 | 0 | 121 | 20 | 2.2 | 0.12 | 115.056 | 23.111 | 201.709 | 186
7 | 21 | 9 | 99 | 354 | 21 | 2.5 | 0.12 | 397.253 | 31.135 | 697.745 | 664.46
7 | 21 | 10 | 132 | 426 | 22 | 2.9 | 0.12 | 518.971 | 34.317 | 899.805 | 859.36
7 | 21 | 11 | 248 | 459 | 23 | 3.3 | 0.12 | 690.506 | 38.338 | 1181.286 | 1130.867
7 | 21 | 12 | 305 | 453 | 23 | 3.6 | 0.12 | 769.317 | 39.31 | 1312.244 | 1257.185
7 | 21 | 13 | 856 | 140 | 24 | 3.8 | 0.12 | 1002.861 | 44.711 | 1692.364 | 1623.836
7 | 21 | 14 | 846 | 128 | 23 | 3.9 | 0.12 | 937.864 | 42.109 | 1608.358 | 1542.807
7 | 21 | 15 | 811 | 116 | 22 | 4 | 0.12 | 810.916 | 38.316 | 1424.268 | 1365.239
7 | 21 | 16 | 68 | 227 | 21 | 3.9 | 0.12 | 276.816 | 26.641 | 498.113 | 471.901
7 | 21 | 17 | 624 | 83 | 19 | 3.6 | 0.12 | 400.364 | 27.58 | 739.438 | 704.676
7 | 21 | 18 | 392 | 51 | 17 | 3.2 | 0.12 | 165.696 | 20.66 | 272.693 | 254.469
7 | 21 | 19 | 0 | 0 | 15 | 2.8 | 0.12 | 0 | 15 | 0 | 0
7 | 21 | 20 | 0 | 0 | 14 | 2.5 | 0.12 | 0 | 14 | 0 | 0
7 | 21 | 21 | 0 | 0 | 13 | 2.3 | 0.12 | 0 | 13 | 0 | 0
7 | 21 | 22 | 0 | 0 | 13 | 2.2 | 0.12 | 0 | 13 | 0 | 0
7 | 21 | 23 | 0 | 0 | 13 | 2.1 | 0.12 | 0 | 13 | 0 | 0
7 | 22 | 0 | 0 | 0 | 13 | 2 | 0.12 | 0 | 13 | 0 | 0
7 | 22 | 1 | 0 | 0 | 13 | 1.9 | 0.12 | 0 | 13 | 0 | 0
7 | 22 | 2 | 0 | 0 | 12 | 1.7 | 0.12 | 0 | 12 | 0 | 0
7 | 22 | 3 | 0 | 0 | 12 | 1.5 | 0.12 | 0 | 12 | 0 | 0
7 | 22 | 4 | 0 | 0 | 12 | 1.5 | 0.12 | 0 | 12 | 0 | 0
7 | 22 | 5 | 169 | 23 | 14 | 1.8 | 0.12 | 17.964 | 14.449 | 19.271 | 10.027
7 | 22 | 6 | 531 | 64 | 16 | 2 | 0.12 | 48.169 | 17.336 | 79.205 | 67.837
7 | 22 | 7 | 0 | 74 | 18 | 2 | 0.12 | 70.576 | 19.993 | 124.499 | 111.526
7 | 22 | 8 | 0 | 119 | 21 | 2 | 0.12 | 113.186 | 24.185 | 197.433 | 181.876
7 | 22 | 9 | 3 | 171 | 23 | 2.2 | 0.12 | 164.742 | 27.444 | 284.842 | 266.187
7 | 22 | 10 | 51 | 382 | 24 | 2.6 | 0.12 | 408.826 | 34.22 | 704.11 | 670.599
7 | 22 | 11 | 912 | 117 | 25 | 3 | 0.12 | 967.489 | 47.668 | 1613.357 | 1547.628
7 | 22 | 12 | 918 | 116 | 25 | 3.4 | 0.12 | 1032.604 | 47.664 | 1719.004 | 1649.532
7 | 22 | 13 | 914 | 113 | 25 | 3.6 | 0.12 | 1032.771 | 46.986 | 1727.154 | 1657.393
7 | 22 | 14 | 897 | 106 | 25 | 3.7 | 0.12 | 962.537 | 45.207 | 1630.692 | 1564.349
7 | 22 | 15 | 864 | 97 | 24 | 3.7 | 0.12 | 829.388 | 41.447 | 1439.771 | 1380.193
7 | 22 | 16 | 802 | 86 | 23 | 3.6 | 0.12 | 644.604 | 36.806 | 1152.398 | 1103.002
7 | 22 | 17 | 691 | 70 | 21 | 3.3 | 0.12 | 417.055 | 30.369 | 763 | 727.403
7 | 22 | 18 | 464 | 45 | 18 | 2.9 | 0.12 | 178.257 | 22.126 | 289.298 | 270.486
7 | 22 | 19 | 0 | 0 | 16 | 2.5 | 0.12 | 0 | 16 | 0 | 0
7 | 22 | 20 | 0 | 0 | 14 | 2.5 | 0.12 | 0 | 14 | 0 | 0
7 | 22 | 21 | 0 | 0 | 14 | 2.4 | 0.12 | 0 | 14 | 0 | 0
7 | 22 | 22 | 0 | 0 | 13 | 2.3 | 0.12 | 0 | 13 | 0 | 0
7 | 22 | 23 | 0 | 0 | 13 | 2 | 0.12 | 0 | 13 | 0 | 0
7 | 23 | 0 | 0 | 0 | 12 | 1.9 | 0.12 | 0 | 12 | 0 | 0
7 | 23 | 1 | 0 | 0 | 12 | 1.8 | 0.12 | 0 | 12 | 0 | 0
7 | 23 | 2 | 0 | 0 | 12 | 1.7 | 0.12 | 0 | 12 | 0 | 0
7 | 23 | 3 | 0 | 0 | 11 | 1.5 | 0.12 | 0 | 11 | 0 | 0
7 | 23 | 4 | 0 | 0 | 11 | 1.5 | 0.12 | 0 | 11 | 0 | 0
7 | 23 | 5 | 228 | 21 | 13 | 1.8 | 0.12 | 16.568 | 13.414 | 17.789 | 8.597
7 | 23 | 6 | 599 | 54 | 15 | 1.9 | 0.12 | 39.334 | 16.112 | 64.219 | 53.382
7 | 23 | 7 | 1 | 140 | 18 | 1.8 | 0.12 | 130.401 | 21.837 | 233.901 | 217.052
7 | 23 | 8 | 41 | 245 | 20 | 1.8 | 0.12 | 244.555 | 27.172 | 433.423 | 409.504
7 | 23 | 9 | 897 | 91 | 22 | 2 | 0.12 | 671.86 | 40.975 | 1164.479 | 1114.656
7 | 23 | 10 | 900 | 112 | 23 | 2.3 | 0.12 | 843.343 | 45.417 | 1426.065 | 1366.972
7 | 23 | 11 | 922 | 112 | 24 | 2.6 | 0.12 | 971.617 | 48.409 | 1615.491 | 1549.686
7 | 23 | 12 | 932 | 108 | 24 | 2.9 | 0.12 | 1038.244 | 48.74 | 1720.985 | 1651.443
7 | 23 | 13 | 933 | 101 | 24 | 3 | 0.12 | 1039.051 | 48.356 | 1728.308 | 1658.506
7 | 23 | 14 | 920 | 94 | 23 | 3.1 | 0.12 | 971.178 | 45.416 | 1644.403 | 1577.574
7 | 23 | 15 | 890 | 85 | 22 | 3 | 0.12 | 837.651 | 41.699 | 1453.296 | 1393.239
7 | 23 | 16 | 834 | 75 | 21 | 2.9 | 0.12 | 650.295 | 36.6 | 1164.475 | 1114.652
7 | 23 | 17 | 731 | 61 | 20 | 2.7 | 0.12 | 425.999 | 30.588 | 779.247 | 743.074
7 | 23 | 18 | 516 | 40 | 18 | 2.3 | 0.12 | 186.209 | 22.792 | 299.41 | 280.24
7 | 23 | 19 | 0 | 0 | 16 | 1.9 | 0.12 | 0 | 16 | 0 | 0
7 | 23 | 20 | 0 | 0 | 14 | 1.9 | 0.12 | 0 | 14 | 0 | 0
7 | 23 | 21 | 0 | 0 | 14 | 1.8 | 0.12 | 0 | 14 | 0 | 0
7 | 23 | 22 | 0 | 0 | 13 | 1.7 | 0.12 | 0 | 13 | 0 | 0
7 | 23 | 23 | 0 | 0 | 12 | 1.4 | 0.12 | 0 | 12 | 0 | 0
7 | 24 | 0 | 0 | 0 | 12 | 1.2 | 0.12 | 0 | 12 | 0 | 0
7 | 24 | 1 | 0 | 0 | 11 | 1.1 | 0.12 | 0 | 11 | 0 | 0
7 | 24 | 2 | 0 | 0 | 11 | 1.1 | 0.12 | 0 | 11 | 0 | 0
7 | 24 | 3 | 0 | 0 | 11 | 1.1 | 0.12 | 0 | 11 | 0 | 0
7 | 24 | 4 | 0 | 0 | 11 | 1.2 | 0.12 | 0 | 11 | 0 | 0
7 | 24 | 5 | 256 | 20 | 13 | 1.7 | 0.12 | 15.724 | 13.401 | 16.839 | 7.681
7 | 24 | 6 | 631 | 51 | 15 | 2 | 0.12 | 39.31 | 16.096 | 65.545 | 54.662
7 | 24 | 7 | 790 | 69 | 18 | 1.8 | 0.12 | 240.332 | 24.762 | 373.331 | 351.541
7 | 24 | 8 | 875 | 80 | 21 | 1.6 | 0.12 | 470.074 | 35.408 | 822.201 | 784.506
7 | 24 | 9 | 925 | 88 | 23 | 1.5 | 0.12 | 686.537 | 44.574 | 1172.965 | 1122.841
7 | 24 | 10 | 944 | 99 | 25 | 1.7 | 0.12 | 866.047 | 51 | 1431.322 | 1372.044
7 | 24 | 11 | 960 | 102 | 26 | 2 | 0.12 | 996.733 | 54.084 | 1618.125 | 1552.227
7 | 24 | 12 | 964 | 102 | 27 | 2.5 | 0.12 | 1063.703 | 54.213 | 1722.658 | 1653.056
7 | 24 | 13 | 956 | 100 | 27 | 2.9 | 0.12 | 1060.772 | 52.292 | 1735.108 | 1665.065
7 | 24 | 14 | 936 | 96 | 26 | 3.1 | 0.12 | 988.205 | 48.809 | 1649.607 | 1582.594
7 | 24 | 15 | 899 | 89 | 25 | 3.2 | 0.12 | 849.226 | 44.321 | 1457.628 | 1397.417
7 | 24 | 16 | 836 | 80 | 24 | 3.1 | 0.12 | 660.068 | 39.309 | 1169.108 | 1119.121
7 | 24 | 17 | 724 | 66 | 21 | 2.9 | 0.12 | 427.563 | 31.262 | 779.796 | 743.604
7 | 24 | 18 | 494 | 43 | 18 | 2.4 | 0.12 | 183.146 | 22.627 | 294.947 | 275.935
7 | 24 | 19 | 0 | 0 | 16 | 2.1 | 0.12 | 0 | 16 | 0 | 0
7 | 24 | 20 | 0 | 0 | 15 | 2 | 0.12 | 0 | 15 | 0 | 0
7 | 24 | 21 | 0 | 0 | 14 | 1.9 | 0.12 | 0 | 14 | 0 | 0
7 | 24 | 22 | 0 | 0 | 13 | 1.7 | 0.12 | 0 | 13 | 0 | 0
7 | 24 | 23 | 0 | 0 | 12 | 1.5 | 0.12 | 0 | 12 | 0 | 0
7 | 25 | 0 | 0 | 0 | 12 | 1.4 | 0.12 | 0 | 12 | 0 | 0
7 | 25 | 1 | 0 | 0 | 12 | 1.2 | 0.12 | 0 | 12 | 0 | 0
7 | 25 | 2 | 0 | 0 | 11 | 1.2 | 0.12 | 0 | 11 | 0 | 0
7 | 25 | 3 | 0 | 0 | 11 | 1.1 | 0.12 | 0 | 11 | 0 | 0
7 | 25 | 4 | 0 | 0 | 11 | 1.2 | 0.12 | 0 | 11 | 0 | 0
7 | 25 | 5 | 191 | 21 | 13 | 1.4 | 0.12 | 16.829 | 13.459 | 18.083 | 8.881
7 | 25 | 6 | 0 | 66 | 16 | 1.4 | 0.12 | 61.546 | 17.98 | 109.249 | 96.816
7 | 25 | 7 | 0 | 127 | 20 | 1 | 0.12 | 118.693 | 24.202 | 210.185 | 194.176
7 | 25 | 8 | 31 | 235 | 23 | 0.9 | 0.12 | 231.172 | 31.369 | 402.073 | 379.265
7 | 25 | 9 | 459 | 279 | 26 | 1.2 | 0.12 | 561.483 | 44.876 | 947.947 | 905.796
7 | 25 | 10 | 931 | 105 | 27 | 1.7 | 0.12 | 860.93 | 52.846 | 1411.698 | 1353.115
7 | 25 | 11 | 949 | 107 | 28 | 2.2 | 0.12 | 991.252 | 54.842 | 1604.05 | 1538.651
7 | 25 | 12 | 954 | 107 | 29 | 2.7 | 0.12 | 1058.741 | 55.125 | 1708.011 | 1638.928
7 | 25 | 13 | 932 | 115 | 28 | 3 | 0.12 | 1052.424 | 52.668 | 1718.441 | 1648.988
7 | 25 | 14 | 909 | 111 | 27 | 3.1 | 0.12 | 978.645 | 49.586 | 1628.048 | 1561.798
7 | 25 | 15 | 869 | 104 | 26 | 3 | 0.12 | 840.291 | 45.759 | 1433.325 | 1373.975
7 | 25 | 16 | 799 | 93 | 25 | 2.9 | 0.12 | 649.066 | 40.568 | 1143.13 | 1094.063
7 | 25 | 17 | 676 | 76 | 23 | 2.7 | 0.12 | 415.923 | 33.335 | 751.399 | 716.212
7 | 25 | 18 | 429 | 48 | 20 | 2.1 | 0.12 | 170.8 | 24.58 | 273.819 | 255.555
7 | 25 | 19 | 0 | 0 | 18 | 1.9 | 0.12 | 0 | 18 | 0 | 0
7 | 25 | 20 | 0 | 0 | 16 | 2 | 0.12 | 0 | 16 | 0 | 0
7 | 25 | 21 | 0 | 0 | 14 | 1.9 | 0.12 | 0 | 14 | 0 | 0
7 | 25 | 22 | 0 | 0 | 14 | 1.7 | 0.12 | 0 | 14 | 0 | 0
7 | 25 | 23 | 0 | 0 | 13 | 1.4 | 0.12 | 0 | 13 | 0 | 0
7 | 26 | 0 | 0 | 0 | 13 | 1.1 | 0.12 | 0 | 13 | 0 | 0
7 | 26 | 1 | 0 | 0 | 13 | 1 | 0.12 | 0 | 13 | 0 | 0
7 | 26 | 2 | 0 | 0 | 13 | 0.9 | 0.12 | 0 | 13 | 0 | 0
7 | 26 | 3 | 0 | 0 | 13 | 0.7 | 0.12 | 0 | 13 | 0 | 0
7 | 26 | 4 | 0 | 0 | 13 | 0.6 | 0.12 | 0 | 13 | 0 | 0
7 | 26 | 5 | 160 | 20 | 15 | 0.7 | 0.12 | 15.657 | 15.509 | 16.599 | 7.45
7 | 26 | 6 | 0 | 65 | 18 | 0.7 | 0.12 | 60.658 | 20.326 | 106.5 | 94.165
7 | 26 | 7 | 39 | 166 | 21 | 0.6 | 0.12 | 158.083 | 27.211 | 276.486 | 258.128
7 | 26 | 8 | 362 | 240 | 25 | 0.7 | 0.12 | 380.202 | 39.526 | 649.696 | 618.113
7 | 26 | 9 | 864 | 113 | 28 | 0.7 | 0.12 | 669.478 | 53.654 | 1099.868 | 1052.334
7 | 26 | 10 | 890 | 122 | 31 | 0.5 | 0.12 | 843.716 | 65.157 | 1310.309 | 1255.318
7 | 26 | 11 | 902 | 128 | 33 | 0.4 | 0.12 | 968.142 | 73.334 | 1441.817 | 1382.166
7 | 26 | 12 | 898 | 132 | 33 | 1 | 0.12 | 1028.391 | 69.315 | 1557.866 | 1494.103
7 | 26 | 13 | 897 | 124 | 33 | 1.9 | 0.12 | 1026.777 | 62.533 | 1606.897 | 1541.397
7 | 26 | 14 | 868 | 121 | 32 | 2.5 | 0.12 | 950.461 | 56.352 | 1536.709 | 1473.696
7 | 26 | 15 | 819 | 115 | 31 | 3 | 0.12 | 815.281 | 50.168 | 1364.968 | 1308.041
7 | 26 | 16 | 739 | 103 | 30 | 3.2 | 0.12 | 619.03 | 44.12 | 1073.641 | 1027.036
7 | 26 | 17 | 605 | 84 | 27 | 2.9 | 0.12 | 390.105 | 36.359 | 694.73 | 661.552
7 | 26 | 18 | 360 | 50 | 24 | 2.2 | 0.12 | 154.331 | 28.065 | 244.292 | 227.075
7 | 26 | 19 | 0 | 0 | 22 | 1.8 | 0.12 | 0 | 22 | 0 | 0
7 | 26 | 20 | 0 | 0 | 20 | 1.7 | 0.12 | 0 | 20 | 0 | 0
7 | 26 | 21 | 0 | 0 | 19 | 1.6 | 0.12 | 0 | 19 | 0 | 0
7 | 26 | 22 | 0 | 0 | 18 | 1.5 | 0.12 | 0 | 18 | 0 | 0
7 | 26 | 23 | 0 | 0 | 17 | 1.3 | 0.12 | 0 | 17 | 0 | 0
7 | 27 | 0 | 0 | 0 | 17 | 1.1 | 0.12 | 0 | 17 | 0 | 0
7 | 27 | 1 | 0 | 0 | 16 | 0.8 | 0.12 | 0 | 16 | 0 | 0
7 | 27 | 2 | 0 | 0 | 16 | 0.5 | 0.12 | 0 | 16 | 0 | 0
7 | 27 | 3 | 0 | 0 | 16 | 0.4 | 0.12 | 0 | 16 | 0 | 0
7 | 27 | 4 | 0 | 0 | 16 | 0.3 | 0.12 | 0 | 16 | 0 | 0
7 | 27 | 5 | 106 | 18 | 18 | 0.4 | 0.12 | 14.035 | 18.497 | 14.584 | 5.506
7 | 27 | 6 | 4 | 82 | 20 | 0.7 | 0.12 | 74.203 | 22.845 | 129.955 | 116.789
7 | 27 | 7 | 150 | 178 | 23 | 0.9 | 0.12 | 189.872 | 29.831 | 322.679 | 302.684
7 | 27 | 8 | 728 | 126 | 26 | 1 | 0.12 | 439.699 | 41.525 | 748.398 | 713.318
7 | 27 | 9 | 794 | 138 | 28 | 0.9 | 0.12 | 647.057 | 51.498 | 1071.581 | 1025.049
7 | 27 | 10 | 765 | 186 | 30 | 0.9 | 0.12 | 806.125 | 59.219 | 1282.936 | 1228.915
7 | 27 | 11 | 790 | 189 | 31 | 1.2 | 0.12 | 929.186 | 62.216 | 1453.858 | 1393.781
7 | 27 | 12 | 797 | 188 | 32 | 1.7 | 0.12 | 991.676 | 61.722 | 1552.867 | 1489.282
7 | 27 | 13 | 791 | 180 | 32 | 2.4 | 0.12 | 986.422 | 57.704 | 1575.133 | 1510.759
7 | 27 | 14 | 763 | 171 | 31 | 3 | 0.12 | 910.746 | 52.36 | 1496.019 | 1434.448
7 | 27 | 15 | 711 | 157 | 29 | 3.3 | 0.12 | 773.536 | 46.304 | 1314.069 | 1258.945
7 | 27 | 16 | 625 | 136 | 27 | 3.4 | 0.12 | 579.55 | 39.796 | 1020.534 | 975.811
7 | 27 | 17 | 485 | 106 | 24 | 3.3 | 0.12 | 353.028 | 31.924 | 637.619 | 606.465
7 | 27 | 18 | 249 | 57 | 22 | 3 | 0.12 | 131.677 | 25.016 | 213.259 | 197.141
7 | 27 | 19 | 0 | 0 | 20 | 2.8 | 0.12 | 0 | 20 | 0 | 0
7 | 27 | 20 | 0 | 0 | 18 | 2.7 | 0.12 | 0 | 18 | 0 | 0
7 | 27 | 21 | 0 | 0 | 17 | 2.5 | 0.12 | 0 | 17 | 0 | 0
7 | 27 | 22 | 0 | 0 | 17 | 2.2 | 0.12 | 0 | 17 | 0 | 0
7 | 27 | 23 | 0 | 0 | 16 | 1.8 | 0.12 | 0 | 16 | 0 | 0
7 | 28 | 0 | 0 | 0 | 15 | 1.4 | 0.12 | 0 | 15 | 0 | 0
7 | 28 | 1 | 0 | 0 | 15 | 1.1 | 0.12 | 0 | 15 | 0 | 0
7 | 28 | 2 | 0 | 0 | 15 | 0.8 | 0.12 | 0 | 15 | 0 | 0
7 | 28 | 3 | 0 | 0 | 15 | 0.6 | 0.12 | 0 | 15 | 0 | 0
7 | 28 | 4 | 0 | 0 | 15 | 0.6 | 0.12 | 0 | 15 | 0 | 0
7 | 28 | 5 | 75 | 18 | 16 | 0.9 | 0.12 | 15.167 | 16.468 | 15.986 | 6.859
7 | 28 | 6 | 0 | 34 | 18 | 1.1 | 0.12 | 32.36 | 19.118 | 55.513 | 44.985
7 | 28 | 7 | 0 | 116 | 20 | 1.1 | 0.12 | 108.866 | 23.759 | 192.558 | 177.173
7 | 28 | 8 | 3 | 174 | 23 | 1.1 | 0.12 | 165.439 | 28.693 | 287.591 | 268.839
7 | 28 | 9 | 12 | 237 | 25 | 1.3 | 0.12 | 232.67 | 32.61 | 399.059 | 376.358
7 | 28 | 10 | 20 | 307 | 27 | 1.6 | 0.12 | 309.887 | 36.45 | 524.67 | 497.517
7 | 28 | 11 | 133 | 461 | 28 | 2 | 0.12 | 581.823 | 44.311 | 967.456 | 924.614
7 | 28 | 12 | 817 | 174 | 29 | 2.4 | 0.12 | 997.227 | 54.975 | 1608.662 | 1543.099
7 | 28 | 13 | 818 | 164 | 28 | 2.9 | 0.12 | 996.585 | 51.749 | 1632.989 | 1566.564
7 | 28 | 14 | 797 | 153 | 27 | 3.2 | 0.12 | 923.652 | 47.962 | 1546.223 | 1482.872
7 | 28 | 15 | 754 | 138 | 26 | 3.4 | 0.12 | 785.356 | 43.296 | 1351.974 | 1295.507
7 | 28 | 16 | 678 | 119 | 25 | 3.5 | 0.12 | 596.427 | 37.968 | 1059.527 | 1013.423
7 | 28 | 17 | 546 | 93 | 22 | 3.5 | 0.12 | 370.46 | 30.058 | 675.218 | 642.731
7 | 28 | 18 | 301 | 52 | 20 | 3.3 | 0.12 | 139.402 | 23.028 | 225.293 | 208.749
7 | 28 | 19 | 0 | 0 | 18 | 3.1 | 0.12 | 0 | 18 | 0 | 0
7 | 28 | 20 | 0 | 0 | 16 | 2.8 | 0.12 | 0 | 16 | 0 | 0
7 | 28 | 21 | 0 | 0 | 15 | 2.5 | 0.12 | 0 | 15 | 0 | 0
7 | 28 | 22 | 0 | 0 | 15 | 2.2 | 0.12 | 0 | 15 | 0 | 0
7 | 28 | 23 | 0 | 0 | 14 | 1.9 | 0.12 | 0 | 14 | 0 | 0
7 | 29 | 0 | 0 | 0 | 14 | 1.7 | 0.12 | 0 | 14 | 0 | 0
7 | 29 | 1 | 0 | 0 | 14 | 1.6 | 0.12 | 0 | 14 | 0 | 0
7 | 29 | 2 | 0 | 0 | 13 | 1.4 | 0.12 | 0 | 13 | 0 | 0
7 | 29 | 3 | 0 | 0 | 13 | 1.2 | 0.12 | 0 | 13 | 0 | 0
7 | 29 | 4 | 0 | 0 | 13 | 1.2 | 0.12 | 0 | 13 | 0 | 0
7 | 29 | 5 | 62 | 16 | 14 | 1.4 | 0.12 | 13.552 | 14.37 | 14.355 | 5.285
7 | 29 | 6 | 0 | 38 | 17 | 1.4 | 0.12 | 36.178 | 18.163 | 62.632 | 51.851
7 | 29 | 7 | 0 | 131 | 20 | 1.1 | 0.12 | 122.099 | 24.216 | 216.56 | 200.325
7 | 29 | 8 | 172 | 269 | 23 | 0.9 | 0.12 | 321.953 | 34.658 | 558.534 | 530.181
7 | 29 | 9 | 753 | 156 | 25 | 1 | 0.12 | 635.841 | 47.501 | 1070.199 | 1023.717
7 | 29 | 10 | 687 | 228 | 28 | 1.3 | 0.12 | 784.34 | 53.738 | 1276.579 | 1222.783
7 | 29 | 11 | 715 | 234 | 29 | 1.9 | 0.12 | 907.371 | 55.065 | 1463.113 | 1402.707
7 | 29 | 12 | 724 | 233 | 30 | 2.5 | 0.12 | 969.786 | 54.783 | 1563.578 | 1499.613
7 | 29 | 13 | 774 | 190 | 29 | 3 | 0.12 | 979.528 | 51.945 | 1603.041 | 1537.678
7 | 29 | 14 | 747 | 180 | 28 | 3.6 | 0.12 | 909.104 | 47.365 | 1524.535 | 1461.953
7 | 29 | 15 | 695 | 165 | 27 | 3.8 | 0.12 | 768.291 | 42.911 | 1323.317 | 1267.865
7 | 29 | 16 | 609 | 144 | 25 | 3.8 | 0.12 | 576.411 | 36.971 | 1026.423 | 981.491
7 | 29 | 17 | 469 | 110 | 22 | 3.5 | 0.12 | 348.883 | 29.586 | 635.471 | 604.393
7 | 29 | 18 | 229 | 57 | 20 | 3 | 0.12 | 126.095 | 22.888 | 205.619 | 189.772
7 | 29 | 19 | 0 | 0 | 18 | 2.7 | 0.12 | 0 | 18 | 0 | 0
7 | 29 | 20 | 0 | 0 | 16 | 2.5 | 0.12 | 0 | 16 | 0 | 0
7 | 29 | 21 | 0 | 0 | 15 | 2.2 | 0.12 | 0 | 15 | 0 | 0
7 | 29 | 22 | 0 | 0 | 15 | 2 | 0.12 | 0 | 15 | 0 | 0
7 | 29 | 23 | 0 | 0 | 14 | 1.8 | 0.12 | 0 | 14 | 0 | 0
7 | 30 | 0 | 0 | 0 | 14 | 1.6 | 0.12 | 0 | 14 | 0 | 0
7 | 30 | 1 | 0 | 0 | 14 | 1.5 | 0.12 | 0 | 14 | 0 | 0
7 | 30 | 2 | 0 | 0 | 14 | 1.5 | 0.12 | 0 | 14 | 0 | 0
7 | 30 | 3 | 0 | 0 | 13 | 1.3 | 0.12 | 0 | 13 | 0 | 0
7 | 30 | 4 | 0 | 0 | 13 | 1.2 | 0.12 | 0 | 13 | 0 | 0
7 | 30 | 5 | 48 | 14 | 15 | 1.4 | 0.12 | 11.923 | 15.325 | 12.491 | 3.487
7 | 30 | 6 | 0 | 32 | 17 | 1.5 | 0.12 | 30.453 | 17.957 | 52.342 | 41.927
7 | 30 | 7 | 4 | 140 | 20 | 1.2 | 0.12 | 130.816 | 24.407 | 232.167 | 215.379
7 | 30 | 8 | 174 | 268 | 23 | 0.9 | 0.12 | 321.844 | 34.654 | 558.369 | 530.023
7 | 30 | 9 | 728 | 168 | 25 | 0.8 | 0.12 | 630.68 | 48.509 | 1056.506 | 1010.508
7 | 30 | 10 | 646 | 253 | 26 | 0.9 | 0.12 | 774.934 | 54.071 | 1258.447 | 1205.294
7 | 30 | 11 | 677 | 258 | 27 | 1.3 | 0.12 | 895.77 | 56.366 | 1435.501 | 1376.074
7 | 30 | 12 | 685 | 257 | 27 | 1.8 | 0.12 | 955.512 | 55.018 | 1538.282 | 1475.213
7 | 30 | 13 | 655 | 263 | 26 | 2.3 | 0.12 | 941.932 | 50.995 | 1544.938 | 1481.633
7 | 30 | 14 | 463 | 310 | 26 | 2.6 | 0.12 | 776.036 | 45.484 | 1305.862 | 1251.029
7 | 30 | 15 | 541 | 217 | 25 | 2.8 | 0.12 | 691.916 | 41.814 | 1194.051 | 1143.18
7 | 30 | 16 | 548 | 148 | 24 | 2.8 | 0.12 | 535.684 | 37.061 | 952.372 | 910.064
7 | 30 | 17 | 333 | 137 | 22 | 2.7 | 0.12 | 307.647 | 29.634 | 557.345 | 529.035
7 | 30 | 18 | 133 | 58 | 20 | 2.4 | 0.12 | 99.25 | 22.541 | 163.374 | 149.024
7 | 30 | 19 | 0 | 0 | 18 | 2.3 | 0.12 | 0 | 18 | 0 | 0
7 | 30 | 20 | 0 | 0 | 17 | 2.2 | 0.12 | 0 | 17 | 0 | 0
7 | 30 | 21 | 0 | 0 | 17 | 2.1 | 0.12 | 0 | 17 | 0 | 0
7 | 30 | 22 | 0 | 0 | 16 | 2 | 0.12 | 0 | 16 | 0 | 0
7 | 30 | 23 | 0 | 0 | 15 | 1.9 | 0.12 | 0 | 15 | 0 | 0
7 | 31 | 0 | 0 | 0 | 15 | 1.8 | 0.12 | 0 | 15 | 0 | 0
7 | 31 | 1 | 0 | 0 | 15 | 1.7 | 0.12 | 0 | 15 | 0 | 0
7 | 31 | 2 | 0 | 0 | 14 | 1.5 | 0.12 | 0 | 14 | 0 | 0
7 | 31 | 3 | 0 | 0 | 14 | 1.2 | 0.12 | 0 | 14 | 0 | 0
7 | 31 | 4 | 0 | 0 | 14 | 1 | 0.12 | 0 | 14 | 0 | 0
7 | 31 | 5 | 24 | 10 | 14 | 1 | 0.12 | 8.622 | 14.259 | 8.937 | 0.059
7 | 31 | 6 | 0 | 31 | 16 | 1 | 0.12 | 29.499 | 17.045 | 50.825 | 40.463
7 | 31 | 7 | 0 | 94 | 19 | 0.9 | 0.12 | 89.035 | 22.235 | 157.273 | 143.139
7 | 31 | 8 | 1 | 166 | 22 | 0.9 | 0.12 | 157.179 | 27.691 | 273.959 | 255.69
7 | 31 | 9 | 28 | 288 | 25 | 1 | 0.12 | 290.427 | 35.225 | 496.789 | 470.624
7 | 31 | 10 | 300 | 398 | 27 | 1.5 | 0.12 | 631.127 | 46.731 | 1048.387 | 1002.678
7 | 31 | 11 | 797 | 181 | 28 | 2.1 | 0.12 | 927.202 | 53.592 | 1506.958 | 1444.999
7 | 31 | 12 | 808 | 177 | 29 | 2.5 | 0.12 | 991.006 | 54.339 | 1603.304 | 1537.931
7 | 31 | 13 | 801 | 172 | 29 | 2.8 | 0.12 | 987.524 | 52.943 | 1610.214 | 1544.596
7 | 31 | 14 | 776 | 162 | 28 | 3 | 0.12 | 912.617 | 49.408 | 1518.761 | 1456.384
7 | 31 | 15 | 730 | 148 | 27 | 3 | 0.12 | 778.109 | 45.29 | 1328.486 | 1272.852
7 | 31 | 16 | 791 | 88 | 28 | 2.8 | 0.12 | 634.588 | 43.49 | 1105.411 | 1057.681
7 | 31 | 17 | 670 | 71 | 26 | 2.4 | 0.12 | 403.438 | 36.584 | 717.958 | 683.956
7 | 31 | 18 | 418 | 42 | 23 | 1.7 | 0.12 | 158.432 | 27.59 | 245.862 | 228.589
7 | 31 | 19 | 0 | 0 | 20 | 1.4 | 0.12 | 0 | 20 | 0 | 0
7 | 31 | 20 | 0 | 0 | 19 | 1.3 | 0.12 | 0 | 19 | 0 | 0
7 | 31 | 21 | 0 | 0 | 18 | 1.2 | 0.12 | 0 | 18 | 0 | 0
7 | 31 | 22 | 0 | 0 | 17 | 1.1 | 0.12 | 0 | 17 | 0 | 0
7 | 31 | 23 | 0 | 0 | 16 | 1 | 0.12 | 0 | 16 | 0 | 0
8 | 1 | 0 | 0 | 0 | 16 | 1 | 0.12 | 0 | 16 | 0 | 0
8 | 1 | 1 | 0 | 0 | 15 | 1 | 0.12 | 0 | 15 | 0 | 0
8 | 1 | 2 | 0 | 0 | 15 | 1 | 0.12 | 0 | 15 | 0 | 0
8 | 1 | 3 | 0 | 0 | 14 | 1 | 0.12 | 0 | 14 | 0 | 0
8 | 1 | 4 | 0 | 0 | 14 | 1 | 0.12 | 0 | 14 | 0 | 0
8 | 1 | 5 | 166 | 15 | 16 | 1.2 | 0.12 | 14.617 | 16.418 | 15.407 | 6.3
8 | 1 | 6 | 0 | 61 | 19 | 1.1 | 0.12 | 57.024 | 20.969 | 99.414 | 87.33
8 | 1 | 7 | 25 | 155 | 23 | 0.6 | 0.12 | 148.274 | 28.832 | 258.002 | 240.299
8 | 1 | 8 | 864 | 85 | 26 | 0.4 | 0.12 | 463.236 | 45.289 | 776.393 | 740.321
8 | 1 | 9 | 913 | 94 | 29 | 0.9 | 0.12 | 679.679 | 53.698 | 1118.034 | 1069.856
8 | 1 | 10 | 939 | 101 | 31 | 1.4 | 0.12 | 860.691 | 58.629 | 1377.48 | 1320.109
8 | 1 | 11 | 953 | 105 | 32 | 2 | 0.12 | 991.089 | 59.928 | 1569.703 | 1505.521
8 | 1 | 12 | 955 | 105 | 33 | 2.5 | 0.12 | 1056.199 | 60.024 | 1669.122 | 1601.417
8 | 1 | 13 | 944 | 105 | 33 | 2.8 | 0.12 | 1052.232 | 58.528 | 1676.833 | 1608.855
8 | 1 | 14 | 923 | 100 | 32 | 3.1 | 0.12 | 977.644 | 54.569 | 1594.105 | 1529.058
8 | 1 | 15 | 887 | 92 | 31 | 3.3 | 0.12 | 838.708 | 49.78 | 1408.742 | 1350.263
8 | 1 | 16 | 827 | 80 | 30 | 3.1 | 0.12 | 648.932 | 45.056 | 1123.98 | 1075.592
8 | 1 | 17 | 719 | 63 | 27 | 2.5 | 0.12 | 415.789 | 37.708 | 737.087 | 702.408
8 | 1 | 18 | 482 | 38 | 24 | 1.7 | 0.12 | 169.641 | 28.898 | 259.537 | 241.779
8 | 1 | 19 | 0 | 0 | 21 | 1.3 | 0.12 | 0 | 21 | 0 | 0
8 | 1 | 20 | 0 | 0 | 19 | 1.2 | 0.12 | 0 | 19 | 0 | 0
8 | 1 | 21 | 0 | 0 | 17 | 1.2 | 0.12 | 0 | 17 | 0 | 0
8 | 1 | 22 | 0 | 0 | 16 | 1.1 | 0.12 | 0 | 16 | 0 | 0
8 | 1 | 23 | 0 | 0 | 15 | 1 | 0.12 | 0 | 15 | 0 | 0
8 | 2 | 0 | 0 | 0 | 15 | 1 | 0.12 | 0 | 15 | 0 | 0
8 | 2 | 1 | 0 | 0 | 15 | 1 | 0.12 | 0 | 15 | 0 | 0
8 | 2 | 2 | 0 | 0 | 14 | 0.9 | 0.12 | 0 | 14 | 0 | 0
8 | 2 | 3 | 0 | 0 | 14 | 0.8 | 0.12 | 0 | 14 | 0 | 0
8 | 2 | 4 | 0 | 0 | 14 | 0.7 | 0.12 | 0 | 14 | 0 | 0
8 | 2 | 5 | 171 | 14 | 16 | 1 | 0.12 | 13.642 | 16.41 | 14.332 | 5.262
8 | 2 | 6 | 150 | 83 | 19 | 1.1 | 0.12 | 64.637 | 21.232 | 113.043 | 100.476
8 | 2 | 7 | 352 | 148 | 22 | 0.8 | 0.12 | 205.024 | 29.477 | 334.518 | 314.103
8 | 2 | 8 | 849 | 81 | 25 | 0.5 | 0.12 | 452.153 | 43.279 | 763.719 | 728.096
8 | 2 | 9 | 897 | 90 | 27 | 0.3 | 0.12 | 665.009 | 55.64 | 1084.801 | 1037.801
8 | 2 | 10 | 918 | 100 | 29 | 0.4 | 0.12 | 842.359 | 64.135 | 1315.867 | 1260.679
8 | 2 | 11 | 929 | 105 | 30 | 0.8 | 0.12 | 968.584 | 66.049 | 1493.375 | 1431.898
8 | 2 | 12 | 928 | 107 | 31 | 1.2 | 0.12 | 1031.286 | 65.669 | 1590.105 | 1525.2
8 | 2 | 13 | 912 | 108 | 32 | 1.5 | 0.12 | 1023.286 | 64.092 | 1591.983 | 1527.011
8 | 2 | 14 | 884 | 105 | 31 | 1.8 | 0.12 | 946.006 | 58.826 | 1514.997 | 1452.753
8 | 2 | 15 | 840 | 98 | 30 | 1.9 | 0.12 | 805.814 | 53.26 | 1333.779 | 1277.957
8 | 2 | 16 | 766 | 87 | 29 | 2 | 0.12 | 615.264 | 46.451 | 1058.743 | 1012.666
8 | 2 | 17 | 639 | 69 | 26 | 1.9 | 0.12 | 384.952 | 37.14 | 682.313 | 649.574
8 | 2 | 18 | 384 | 40 | 23 | 1.7 | 0.12 | 146.548 | 27.24 | 226.068 | 209.496
8 | 2 | 19 | 0 | 0 | 20 | 1.5 | 0.12 | 0 | 20 | 0 | 0
8 | 2 | 20 | 0 | 0 | 18 | 1.4 | 0.12 | 0 | 18 | 0 | 0
8 | 2 | 21 | 0 | 0 | 17 | 1.4 | 0.12 | 0 | 17 | 0 | 0
8 | 2 | 22 | 0 | 0 | 17 | 1.3 | 0.12 | 0 | 17 | 0 | 0
8 | 2 | 23 | 0 | 0 | 16 | 1.1 | 0.12 | 0 | 16 | 0 | 0
8 | 3 | 0 | 0 | 0 | 16 | 0.8 | 0.12 | 0 | 16 | 0 | 0
8 | 3 | 1 | 0 | 0 | 16 | 0.5 | 0.12 | 0 | 16 | 0 | 0
8 | 3 | 2 | 0 | 0 | 16 | 0.3 | 0.12 | 0 | 16 | 0 | 0
8 | 3 | 3 | 0 | 0 | 15 | 0.2 | 0.12 | 0 | 15 | 0 | 0
8 | 3 | 4 | 0 | 0 | 15 | 0.2 | 0.12 | 0 | 15 | 0 | 0
8 | 3 | 5 | 120 | 13 | 16 | 0.2 | 0.12 | 12.668 | 16.478 | 13.254 | 4.223
8 | 3 | 6 | 17 | 79 | 19 | 0.2 | 0.12 | 71.261 | 22.166 | 124.697 | 111.717
8 | 3 | 7 | 123 | 171 | 22 | 0.3 | 0.12 | 176.757 | 29.545 | 301.215 | 281.98
8 | 3 | 8 | 817 | 89 | 25 | 0.6 | 0.12 | 442.331 | 42.376 | 749.454 | 714.337
8 | 3 | 9 | 872 | 98 | 27 | 1 | 0.12 | 656.056 | 50.235 | 1094.966 | 1047.606
8 | 3 | 10 | 902 | 106 | 28 | 1.6 | 0.12 | 834.928 | 53.621 | 1365.66 | 1308.708
8 | 3 | 11 | 916 | 110 | 29 | 2.2 | 0.12 | 961.268 | 55.034 | 1555.769 | 1492.081
8 | 3 | 12 | 918 | 111 | 29 | 2.7 | 0.12 | 1025.224 | 54.301 | 1661.637 | 1594.198
8 | 3 | 13 | 904 | 113 | 29 | 2.9 | 0.12 | 1020.248 | 53.328 | 1663.452 | 1595.948
8 | 3 | 14 | 880 | 108 | 28 | 3 | 0.12 | 944.99 | 50.182 | 1570.366 | 1506.16
8 | 3 | 15 | 838 | 100 | 27 | 3 | 0.12 | 805.682 | 45.951 | 1375.149 | 1317.861
8 | 3 | 16 | 766 | 88 | 26 | 2.8 | 0.12 | 615.549 | 41.027 | 1083.306 | 1036.359
8 | 3 | 17 | 639 | 70 | 24 | 2.4 | 0.12 | 385.204 | 34.103 | 690.974 | 657.928
8 | 3 | 18 | 378 | 40 | 21 | 1.9 | 0.12 | 144.426 | 25.003 | 224.16 | 207.655
8 | 3 | 19 | 0 | 0 | 19 | 1.7 | 0.12 | 0 | 19 | 0 | 0
8 | 3 | 20 | 0 | 0 | 17 | 1.7 | 0.12 | 0 | 17 | 0 | 0
8 | 3 | 21 | 0 | 0 | 17 | 1.5 | 0.12 | 0 | 17 | 0 | 0
8 | 3 | 22 | 0 | 0 | 16 | 1.3 | 0.12 | 0 | 16 | 0 | 0
8 | 3 | 23 | 0 | 0 | 15 | 1.3 | 0.12 | 0 | 15 | 0 | 0
8 | 4 | 0 | 0 | 0 | 15 | 1.3 | 0.12 | 0 | 15 | 0 | 0
8 | 4 | 1 | 0 | 0 | 15 | 1.2 | 0.12 | 0 | 15 | 0 | 0
8 | 4 | 2 | 0 | 0 | 14 | 1.1 | 0.12 | 0 | 14 | 0 | 0
8 | 4 | 3 | 0 | 0 | 14 | 0.9 | 0.12 | 0 | 14 | 0 | 0
8 | 4 | 4 | 0 | 0 | 14 | 0.9 | 0.12 | 0 | 14 | 0 | 0
8 | 4 | 5 | 91 | 12 | 16 | 1.2 | 0.12 | 11.693 | 16.335 | 12.195 | 3.201
8 | 4 | 6 | 0 | 36 | 19 | 1.4 | 0.12 | 34.271 | 20.102 | 58.559 | 47.923
8 | 4 | 7 | 0 | 115 | 22 | 1.3 | 0.12 | 107.813 | 25.548 | 189.363 | 174.092
8 | 4 | 8 | 160 | 263 | 25 | 1.4 | 0.12 | 310.745 | 34.957 | 538.022 | 510.397
8 | 4 | 9 | 859 | 102 | 27 | 1.6 | 0.12 | 650.993 | 47.009 | 1101.227 | 1053.645
8 | 4 | 10 | 883 | 114 | 29 | 2 | 0.12 | 827.019 | 52.323 | 1360.042 | 1303.289
8 | 4 | 11 | 899 | 118 | 30 | 2.3 | 0.12 | 953.231 | 55.322 | 1540.8 | 1477.642
8 | 4 | 12 | 904 | 119 | 30 | 2.6 | 0.12 | 1019.281 | 55.607 | 1642.763 | 1575.992
8 | 4 | 13 | 887 | 123 | 30 | 2.7 | 0.12 | 1013.477 | 55.022 | 1640.43 | 1573.742
8 | 4 | 14 | 868 | 116 | 29 | 2.8 | 0.12 | 941.802 | 51.876 | 1553.84 | 1490.22
8 | 4 | 15 | 830 | 106 | 29 | 2.7 | 0.12 | 809.87 | 49.062 | 1364.27 | 1307.367
8 | 4 | 16 | 764 | 91 | 28 | 2.5 | 0.12 | 616.654 | 43.884 | 1072.71 | 1026.138
8 | 4 | 17 | 640 | 72 | 25 | 2.1 | 0.12 | 386.982 | 35.752 | 689.304 | 656.318
8 | 4 | 18 | 376 | 40 | 22 | 1.6 | 0.12 | 143.27 | 26.229 | 220.396 | 204.026
8 | 4 | 19 | 0 | 0 | 20 | 1.3 | 0.12 | 0 | 20 | 0 | 0
8 | 4 | 20 | 0 | 0 | 19 | 1.2 | 0.12 | 0 | 19 | 0 | 0
8 | 4 | 21 | 0 | 0 | 18 | 1 | 0.12 | 0 | 18 | 0 | 0
8 | 4 | 22 | 0 | 0 | 18 | 0.9 | 0.12 | 0 | 18 | 0 | 0
8 | 4 | 23 | 0 | 0 | 17 | 0.9 | 0.12 | 0 | 17 | 0 | 0
8 | 5 | 0 | 0 | 0 | 17 | 0.9 | 0.12 | 0 | 17 | 0 | 0
8 | 5 | 1 | 0 | 0 | 16 | 0.9 | 0.12 | 0 | 16 | 0 | 0
8 | 5 | 2 | 0 | 0 | 16 | 0.9 | 0.12 | 0 | 16 | 0 | 0
8 | 5 | 3 | 0 | 0 | 16 | 0.9 | 0.12 | 0 | 16 | 0 | 0
8 | 5 | 4 | 0 | 0 | 16 | 0.9 | 0.12 | 0 | 16 | 0 | 0
8 | 5 | 5 | 0 | 8 | 18 | 1 | 0.12 | 7.796 | 18.234 | 7.885 | 0
8 | 5 | 6 | 62 | 81 | 21 | 1 | 0.12 | 69.989 | 23.477 | 121.568 | 108.699
8 | 5 | 7 | 728 | 74 | 24 | 1 | 0.12 | 219.884 | 31.419 | 328.13 | 307.942
8 | 5 | 8 | 825 | 87 | 27 | 1.1 | 0.12 | 442.568 | 42.233 | 750.023 | 714.886
8 | 5 | 9 | 882 | 96 | 29 | 1.4 | 0.12 | 659.462 | 50.205 | 1101.175 | 1053.595
8 | 5 | 10 | 914 | 101 | 30 | 1.8 | 0.12 | 838.909 | 54.66 | 1366.524 | 1309.542
8 | 5 | 11 | 931 | 104 | 31 | 2.3 | 0.12 | 968.489 | 56.731 | 1556.421 | 1492.71
8 | 5 | 12 | 936 | 104 | 32 | 2.7 | 0.12 | 1035.167 | 57.549 | 1654.813 | 1587.615
8 | 5 | 13 | 923 | 105 | 31 | 2.9 | 0.12 | 1029.854 | 55.56 | 1663.614 | 1596.104
8 | 5 | 14 | 899 | 102 | 31 | 3 | 0.12 | 955.188 | 53.424 | 1566.212 | 1502.153
8 | 5 | 15 | 855 | 96 | 30 | 2.9 | 0.12 | 813.818 | 49.473 | 1369.466 | 1312.379
8 | 5 | 16 | 781 | 86 | 29 | 2.7 | 0.12 | 621.478 | 44.442 | 1079.18 | 1032.379
8 | 5 | 17 | 646 | 70 | 26 | 2.3 | 0.12 | 386.588 | 36.33 | 686.723 | 653.828
8 | 5 | 18 | 366 | 40 | 23 | 1.6 | 0.12 | 140.139 | 27.133 | 213.971 | 197.828
8 | 5 | 19 | 0 | 0 | 21 | 1.2 | 0.12 | 0 | 21 | 0 | 0
8 | 5 | 20 | 0 | 0 | 20 | 1.3 | 0.12 | 0 | 20 | 0 | 0
8 | 5 | 21 | 0 | 0 | 19 | 1.2 | 0.12 | 0 | 19 | 0 | 0
8 | 5 | 22 | 0 | 0 | 19 | 1.1 | 0.12 | 0 | 19 | 0 | 0
8 | 5 | 23 | 0 | 0 | 19 | 1 | 0.12 | 0 | 19 | 0 | 0
8 | 6 | 0 | 0 | 0 | 18 | 1 | 0.12 | 0 | 18 | 0 | 0
8 | 6 | 1 | 0 | 0 | 18 | 1 | 0.12 | 0 | 18 | 0 | 0
8 | 6 | 2 | 0 | 0 | 18 | 1 | 0.12 | 0 | 18 | 0 | 0
8 | 6 | 3 | 0 | 0 | 18 | 1 | 0.12 | 0 | 18 | 0 | 0
8 | 6 | 4 | 0 | 0 | 18 | 0.9 | 0.12 | 0 | 18 | 0 | 0
8 | 6 | 5 | 106 | 11 | 20 | 0.9 | 0.12 | 10.719 | 20.331 | 10.903 | 1.955
8 | 6 | 6 | 40 | 78 | 22 | 0.9 | 0.12 | 67.761 | 24.461 | 116.991 | 104.284
8 | 6 | 7 | 743 | 72 | 25 | 0.9 | 0.12 | 220.427 | 32.621 | 326.033 | 305.919
8 | 6 | 8 | 836 | 85 | 28 | 1.3 | 0.12 | 447.147 | 42.664 | 756.443 | 721.078
8 | 6 | 9 | 888 | 94 | 30 | 1.7 | 0.12 | 660.836 | 49.877 | 1105.238 | 1057.514
8 | 6 | 10 | 906 | 106 | 31 | 2.2 | 0.12 | 836.962 | 53.688 | 1368.967 | 1311.898
8 | 6 | 11 | 919 | 111 | 32 | 2.7 | 0.12 | 964.095 | 55.798 | 1555.535 | 1491.855
8 | 6 | 12 | 921 | 112 | 32 | 3 | 0.12 | 1028.249 | 56.096 | 1654.088 | 1586.916
8 | 6 | 13 | 905 | 115 | 32 | 3.2 | 0.12 | 1022.113 | 55.183 | 1653.717 | 1586.558
8 | 6 | 14 | 884 | 109 | 31 | 3.3 | 0.12 | 948.102 | 52.187 | 1562.772 | 1498.836
8 | 6 | 15 | 845 | 99 | 30 | 3.2 | 0.12 | 808.074 | 48.391 | 1366.055 | 1309.088
8 | 6 | 16 | 776 | 86 | 29 | 3 | 0.12 | 617.19 | 43.562 | 1075.759 | 1029.079
8 | 6 | 17 | 651 | 68 | 26 | 2.4 | 0.12 | 385.659 | 36.111 | 685.376 | 652.529
8 | 6 | 18 | 385 | 38 | 23 | 1.7 | 0.12 | 141.985 | 27.086 | 215.163 | 198.978
8 | 6 | 19 | 0 | 0 | 21 | 1.3 | 0.12 | 0 | 21 | 0 | 0
8 | 6 | 20 | 0 | 0 | 20 | 1.3 | 0.12 | 0 | 20 | 0 | 0
8 | 6 | 21 | 0 | 0 | 19 | 1.2 | 0.12 | 0 | 19 | 0 | 0
8 | 6 | 22 | 0 | 0 | 19 | 1.1 | 0.12 | 0 | 19 | 0 | 0
8 | 6 | 23 | 0 | 0 | 19 | 1.1 | 0.12 | 0 | 19 | 0 | 0
8 | 7 | 0 | 0 | 0 | 18 | 1.1 | 0.12 | 0 | 18 | 0 | 0
8 | 7 | 1 | 0 | 0 | 18 | 1 | 0.12 | 0 | 18 | 0 | 0
8 | 7 | 2 | 0 | 0 | 18 | 1 | 0.12 | 0 | 18 | 0 | 0
8 | 7 | 3 | 0 | 0 | 17 | 1 | 0.12 | 0 | 17 | 0 | 0
8 | 7 | 4 | 0 | 0 | 17 | 0.9 | 0.12 | 0 | 17 | 0 | 0
8 | 7 | 5 | 93 | 11 | 18 | 1.1 | 0.12 | 10.719 | 18.314 | 11.017 | 2.066
8 | 7 | 6 | 246 | 73 | 21 | 1.1 | 0.12 | 57.498 | 22.984 | 99.051 | 86.98
8 | 7 | 7 | 706 | 74 | 25 | 0.9 | 0.12 | 213.529 | 32.39 | 316.683 | 296.9
8 | 7 | 8 | 802 | 88 | 28 | 1.2 | 0.12 | 432.071 | 42.511 | 730.742 | 696.287
8 | 7 | 9 | 856 | 98 | 31 | 1.6 | 0.12 | 643.683 | 50.786 | 1072.067 | 1025.518
8 | 7 | 10 | 869 | 116 | 32 | 2 | 0.12 | 816.554 | 55.029 | 1327.712 | 1272.105
8 | 7 | 11 | 880 | 122 | 33 | 2.5 | 0.12 | 938.742 | 57.022 | 1506.784 | 1444.831
8 | 7 | 12 | 879 | 126 | 34 | 2.8 | 0.12 | 1000.786 | 58.267 | 1595.12 | 1530.037
8 | 7 | 13 | 859 | 130 | 33 | 3 | 0.12 | 991.803 | 56.25 | 1597.602 | 1532.431
8 | 7 | 14 | 831 | 126 | 33 | 3.1 | 0.12 | 922.485 | 54.293 | 1506.602 | 1444.656
8 | 7 | 15 | 782 | 117 | 32 | 3.2 | 0.12 | 780.269 | 49.754 | 1310.714 | 1255.709
8 | 7 | 16 | 700 | 103 | 31 | 3.2 | 0.12 | 586.567 | 44.385 | 1017.5 | 972.885
8 | 7 | 17 | 554 | 81 | 28 | 3 | 0.12 | 354.15 | 36.345 | 626.827 | 596.054
8 | 7 | 18 | 270 | 43 | 25 | 2.5 | 0.12 | 118.115 | 27.914 | 179.79 | 164.858
8 | 7 | 19 | 0 | 0 | 23 | 2.2 | 0.12 | 0 | 23 | 0 | 0
8 | 7 | 20 | 0 | 0 | 21 | 2.1 | 0.12 | 0 | 21 | 0 | 0
8 | 7 | 21 | 0 | 0 | 20 | 1.9 | 0.12 | 0 | 20 | 0 | 0
8 | 7 | 22 | 0 | 0 | 19 | 1.6 | 0.12 | 0 | 19 | 0 | 0
8 | 7 | 23 | 0 | 0 | 19 | 1.3 | 0.12 | 0 | 19 | 0 | 0
8 | 8 | 0 | 0 | 0 | 18 | 1.2 | 0.12 | 0 | 18 | 0 | 0
8 | 8 | 1 | 0 | 0 | 18 | 1.3 | 0.12 | 0 | 18 | 0 | 0
8 | 8 | 2 | 0 | 0 | 18 | 1.2 | 0.12 | 0 | 18 | 0 | 0
8 | 8 | 3 | 0 | 0 | 18 | 1 | 0.12 | 0 | 18 | 0 | 0
8 | 8 | 4 | 0 | 0 | 18 | 0.9 | 0.12 | 0 | 18 | 0 | 0
8 | 8 | 5 | 0 | 2 | 19 | 0.9 | 0.12 | 1.949 | 19.06 | 1.82 | 0
8 | 8 | 6 | 0 | 49 | 19 | 0.9 | 0.12 | 46.544 | 20.69 | 80.307 | 68.9
8 | 8 | 7 | 44 | 157 | 21 | 1 | 0.12 | 150.478 | 26.31 | 263.398 | 245.504
8 | 8 | 8 | 221 | 254 | 24 | 0.9 | 0.12 | 329.083 | 35.917 | 568.496 | 539.791
8 | 8 | 9 | 149 | 345 | 27 | 0.9 | 0.12 | 421.369 | 42.244 | 710.808 | 677.06
8 | 8 | 10 | 561 | 295 | 30 | 1.1 | 0.12 | 745.13 | 55.648 | 1200.659 | 1149.554
8 | 8 | 11 | 422 | 377 | 31 | 1.5 | 0.12 | 776.64 | 55.284 | 1245.74 | 1193.037
8 | 8 | 12 | 520 | 363 | 32 | 1.9 | 0.12 | 898.468 | 57.78 | 1426.255 | 1367.156
8 | 8 | 13 | 863 | 131 | 32 | 2.3 | 0.12 | 996.341 | 58.477 | 1589.546 | 1524.661
8 | 8 | 14 | 845 | 122 | 31 | 2.6 | 0.12 | 924.338 | 54.264 | 1510.433 | 1448.351
8 | 8 | 15 | 805 | 110 | 30 | 2.9 | 0.12 | 790.631 | 48.917 | 1333.378 | 1277.57
8 | 8 | 16 | 734 | 95 | 29 | 2.9 | 0.12 | 597.348 | 43.335 | 1041.7 | 996.227
8 | 8 | 17 | 603 | 73 | 26 | 2.8 | 0.12 | 367.02 | 34.949 | 653.775 | 622.048
8 | 8 | 18 | 327 | 39 | 24 | 2.5 | 0.12 | 127.672 | 27.133 | 192.307 | 176.932
8 | 8 | 19 | 0 | 0 | 22 | 2.2 | 0.12 | 0 | 22 | 0 | 0
8 | 8 | 20 | 0 | 0 | 21 | 2 | 0.12 | 0 | 21 | 0 | 0
8 | 8 | 21 | 0 | 0 | 20 | 1.7 | 0.12 | 0 | 20 | 0 | 0
8 | 8 | 22 | 0 | 0 | 19 | 1.4 | 0.12 | 0 | 19 | 0 | 0
8 | 8 | 23 | 0 | 0 | 18 | 1.1 | 0.12 | 0 | 18 | 0 | 0
8 | 9 | 0 | 0 | 0 | 18 | 0.9 | 0.12 | 0 | 18 | 0 | 0
8 | 9 | 1 | 0 | 0 | 17 | 0.9 | 0.12 | 0 | 17 | 0 | 0
8 | 9 | 2 | 0 | 0 | 17 | 0.9 | 0.12 | 0 | 17 | 0 | 0
8 | 9 | 3 | 0 | 0 | 17 | 1 | 0.12 | 0 | 17 | 0 | 0
8 | 9 | 4 | 0 | 0 | 17 | 0.9 | 0.12 | 0 | 17 | 0 | 0
8 | 9 | 5 | 0 | 5 | 19 | 1 | 0.12 | 4.872 | 19.147 | 4.783 | 0
8 | 9 | 6 | 41 | 76 | 21 | 1.1 | 0.12 | 66.022 | 23.278 | 114.302 | 101.691
8 | 9 | 7 | 283 | 152 | 22 | 0.9 | 0.12 | 190.906 | 28.801 | 314.759 | 295.044
8 | 9 | 8 | 320 | 236 | 24 | 0.8 | 0.12 | 354.683 | 37.187 | 610.639 | 580.44
8 | 9 | 9 | 835 | 114 | 26 | 1.1 | 0.12 | 644.222 | 48.251 | 1084.131 | 1037.154
8 | 9 | 10 | 884 | 112 | 27 | 1.5 | 0.12 | 823.924 | 52.856 | 1352.637 | 1296.146
8 | 9 | 11 | 899 | 116 | 27 | 1.9 | 0.12 | 949.599 | 54.314 | 1542.402 | 1479.188
8 | 9 | 12 | 175 | 461 | 27 | 2.3 | 0.12 | 644.148 | 44.034 | 1075.342 | 1028.677
8 | 9 | 13 | 29 | 349 | 27 | 2.6 | 0.12 | 380.848 | 36.517 | 647.916 | 616.396
8 | 9 | 14 | 26 | 304 | 27 | 2.7 | 0.12 | 332.499 | 35.173 | 569.592 | 540.847
8 | 9 | 15 | 811 | 109 | 26 | 2.8 | 0.12 | 793.56 | 45.319 | 1358.71 | 1302.004
8 | 9 | 16 | 526 | 146 | 25 | 2.7 | 0.12 | 513.459 | 37.747 | 911.337 | 870.484
8 | 9 | 17 | 416 | 94 | 24 | 2.2 | 0.12 | 300.486 | 32.179 | 537.684 | 510.07
8 | 9 | 18 | 333 | 37 | 22 | 1.5 | 0.12 | 126.39 | 25.789 | 189.784 | 174.497
8 | 9 | 19 | 0 | 0 | 20 | 1.2 | 0.12 | 0 | 20 | 0 | 0
8 | 9 | 20 | 0 | 0 | 19 | 1.1 | 0.12 | 0 | 19 | 0 | 0
8 | 9 | 21 | 0 | 0 | 18 | 1 | 0.12 | 0 | 18 | 0 | 0
8 | 9 | 22 | 0 | 0 | 17 | 0.9 | 0.12 | 0 | 17 | 0 | 0
8 | 9 | 23 | 0 | 0 | 17 | 0.9 | 0.12 | 0 | 17 | 0 | 0
8 | 10 | 0 | 0 | 0 | 17 | 0.9 | 0.12 | 0 | 17 | 0 | 0
8 | 10 | 1 | 0 | 0 | 16 | 0.9 | 0.12 | 0 | 16 | 0 | 0
8 | 10 | 2 | 0 | 0 | 16 | 0.9 | 0.12 | 0 | 16 | 0 | 0
8 | 10 | 3 | 0 | 0 | 15 | 0.9 | 0.12 | 0 | 15 | 0 | 0
8 | 10 | 4 | 0 | 0 | 15 | 0.8 | 0.12 | 0 | 15 | 0 | 0
8 | 10 | 5 | 0 | 0 | 17 | 0.9 | 0.12 | 0 | 0 | 0 | 0
8 | 10 | 6 | 0 | 45 | 20 | 0.9 | 0.12 | 42.873 | 21.556 | 73.345 | 62.184
8 | 10 | 7 | 6 | 135 | 23 | 0.7 | 0.12 | 126.429 | 27.844 | 221.005 | 204.612
8 | 10 | 8 | 78 | 249 | 26 | 0.4 | 0.12 | 263.714 | 36.98 | 450.768 | 426.234
8 | 10 | 9 | 296 | 324 | 29 | 0.3 | 0.12 | 496.11 | 50.296 | 815.133 | 777.689
8 | 10 | 10 | 921 | 102 | 31 | 0.7 | 0.12 | 843.393 | 63.286 | 1323.445 | 1267.988
8 | 10 | 11 | 938 | 104 | 32 | 1.5 | 0.12 | 973.085 | 62.515 | 1525.306 | 1462.697
8 | 10 | 12 | 943 | 104 | 33 | 2.2 | 0.12 | 1040.021 | 61.169 | 1637.132 | 1570.561
8 | 10 | 13 | 925 | 109 | 32 | 2.9 | 0.12 | 1033.443 | 56.649 | 1662.238 | 1594.777
8 | 10 | 14 | 906 | 103 | 31 | 3.4 | 0.12 | 959.246 | 52.102 | 1582.621 | 1517.981
8 | 10 | 15 | 870 | 93 | 30 | 3.6 | 0.12 | 818.196 | 47.487 | 1389.609 | 1331.808
8 | 10 | 16 | 807 | 80 | 29 | 3.6 | 0.12 | 626.398 | 42.428 | 1098.332 | 1050.853
8 | 10 | 17 | 689 | 61 | 26 | 3.1 | 0.12 | 389.444 | 35.023 | 693.956 | 660.805
8 | 10 | 18 | 416 | 33 | 23 | 2.3 | 0.12 | 140.864 | 26.554 | 207.34 | 191.432
8 | 10 | 19 | 0 | 0 | 20 | 1.9 | 0.12 | 0 | 20 | 0 | 0
8 | 10 | 20 | 0 | 0 | 19 | 1.7 | 0.12 | 0 | 19 | 0 | 0
8 | 10 | 21 | 0 | 0 | 17 | 1.6 | 0.12 | 0 | 17 | 0 | 0
8 | 10 | 22 | 0 | 0 | 16 | 1.5 | 0.12 | 0 | 16 | 0 | 0
8 | 10 | 23 | 0 | 0 | 15 | 1.4 | 0.12 | 0 | 15 | 0 | 0
8 | 11 | 0 | 0 | 0 | 15 | 1.3 | 0.12 | 0 | 15 | 0 | 0
8 | 11 | 1 | 0 | 0 | 14 | 1.2 | 0.12 | 0 | 14 | 0 | 0
8 | 11 | 2 | 0 | 0 | 14 | 1 | 0.12 | 0 | 14 | 0 | 0
8 | 11 | 3 | 0 | 0 | 14 | 0.9 | 0.12 | 0 | 14 | 0 | 0
8 | 11 | 4 | 0 | 0 | 14 | 0.9 | 0.12 | 0 | 14 | 0 | 0
8 | 11 | 5 | 0 | 0 | 17 | 1.2 | 0.12 | 0 | 0 | 0 | 0
8 | 11 | 6 | 0 | 45 | 20 | 1.4 | 0.12 | 42.874 | 21.377 | 73.369 | 62.208
8 | 11 | 7 | 123 | 163 | 24 | 1.2 | 0.12 | 168.848 | 29.639 | 286.665 | 267.946
8 | 11 | 8 | 837 | 89 | 27 | 1.1 | 0.12 | 445.508 | 42.329 | 753.964 | 718.686
8 | 11 | 9 | 893 | 99 | 30 | 1.1 | 0.12 | 666.037 | 53.01 | 1099.691 | 1052.164
8 | 11 | 10 | 925 | 106 | 32 | 0.8 | 0.12 | 850.085 | 63.672 | 1331.59 | 1275.845
8 | 11 | 11 | 938 | 111 | 33 | 0.4 | 0.12 | 979.719 | 73.837 | 1457.976 | 1397.753
8 | 11 | 12 | 937 | 115 | 34 | 0.6 | 0.12 | 1044.999 | 75.09 | 1543.28 | 1480.034
8 | 11 | 13 | 910 | 123 | 34 | 1.2 | 0.12 | 1032.775 | 68.742 | 1573.909 | 1509.578
8 | 11 | 14 | 882 | 118 | 33 | 1.7 | 0.12 | 952.278 | 61.62 | 1507.502 | 1445.524
8 | 11 | 15 | 838 | 107 | 32 | 2.2 | 0.12 | 811.454 | 54.063 | 1339.901 | 1283.862
8 | 11 | 16 | 761 | 93 | 31 | 2.4 | 0.12 | 609.491 | 46.999 | 1047.922 | 1002.229
8 | 11 | 17 | 611 | 74 | 28 | 2.3 | 0.12 | 368.448 | 37.837 | 647.545 | 616.038
8 | 11 | 18 | 296 | 38 | 24 | 2 | 0.12 | 117.313 | 27.154 | 173.394 | 158.689
8 | 11 | 19 | 0 | 0 | 21 | 1.8 | 0.12 | 0 | 21 | 0 | 0
8 | 11 | 20 | 0 | 0 | 20 | 1.7 | 0.12 | 0 | 20 | 0 | 0
8 | 11 | 21 | 0 | 0 | 19 | 1.6 | 0.12 | 0 | 19 | 0 | 0
8 | 11 | 22 | 0 | 0 | 19 | 1.4 | 0.12 | 0 | 19 | 0 | 0
8 | 11 | 23 | 0 | 0 | 18 | 1.3 | 0.12 | 0 | 18 | 0 | 0
8 | 12 | 0 | 0 | 0 | 18 | 1.1 | 0.12 | 0 | 18 | 0 | 0
8 | 12 | 1 | 0 | 0 | 17 | 0.8 | 0.12 | 0 | 17 | 0 | 0
8 | 12 | 2 | 0 | 0 | 17 | 0.6 | 0.12 | 0 | 17 | 0 | 0
8 | 12 | 3 | 0 | 0 | 16 | 0.7 | 0.12 | 0 | 16 | 0 | 0
8 | 12 | 4 | 0 | 0 | 16 | 1 | 0.12 | 0 | 16 | 0 | 0
8 | 12 | 5 | 0 | 0 | 18 | 1.3 | 0.12 | 0 | 0 | 0 | 0
8 | 12 | 6 | 246 | 68 | 21 | 1.5 | 0.12 | 50.106 | 22.572 | 85.723 | 74.124
8 | 12 | 7 | 694 | 83 | 24 | 1.4 | 0.12 | 212.404 | 30.502 | 317.198 | 297.397
8 | 12 | 8 | 803 | 98 | 27 | 1 | 0.12 | 438.594 | 42.474 | 741.49 | 706.655
8 | 12 | 9 | 866 | 108 | 30 | 0.6 | 0.12 | 656.918 | 55.898 | 1070.777 | 1024.274
8 | 12 | 10 | 913 | 108 | 32 | 0.5 | 0.12 | 841.973 | 66.105 | 1304.564 | 1249.777
8 | 12 | 11 | 930 | 111 | 33 | 1.1 | 0.12 | 971.92 | 66.495 | 1496.549 | 1434.959
8 | 12 | 12 | 932 | 113 | 34 | 2 | 0.12 | 1037.518 | 63.238 | 1618.322 | 1552.417
8 | 12 | 13 | 909 | 119 | 33 | 2.8 | 0.12 | 1026.947 | 57.92 | 1642.872 | 1576.098
8 | 12 | 14 | 884 | 114 | 32 | 3.3 | 0.12 | 948.994 | 53.211 | 1558.54 | 1494.753
8 | 12 | 15 | 842 | 105 | 31 | 3.5 | 0.12 | 811.431 | 48.611 | 1371.454 | 1314.297
8 | 12 | 16 | 769 | 91 | 30 | 3.4 | 0.12 | 611.275 | 43.516 | 1066.674 | 1020.316
8 | 12 | 17 | 300 | 105 | 27 | 3 | 0.12 | 252.173 | 32.936 | 446.532 | 422.148
8 | 12 | 18 | 330 | 35 | 24 | 2.4 | 0.12 | 121.436 | 27.004 | 176.807 | 161.981
8 | 12 | 19 | 0 | 0 | 21 | 2.2 | 0.12 | 0 | 21 | 0 | 0
8 | 12 | 20 | 0 | 0 | 19 | 2.1 | 0.12 | 0 | 19 | 0 | 0
8 | 12 | 21 | 0 | 0 | 17 | 1.8 | 0.12 | 0 | 17 | 0 | 0
8 | 12 | 22 | 0 | 0 | 16 | 1.6 | 0.12 | 0 | 16 | 0 | 0
8 | 12 | 23 | 0 | 0 | 16 | 1.2 | 0.12 | 0 | 16 | 0 | 0
8 | 13 | 0 | 0 | 0 | 15 | 0.8 | 0.12 | 0 | 15 | 0 | 0
8 | 13 | 1 | 0 | 0 | 15 | 0.6 | 0.12 | 0 | 15 | 0 | 0
8 | 13 | 2 | 0 | 0 | 15 | 0.5 | 0.12 | 0 | 15 | 0 | 0
8 | 13 | 3 | 0 | 0 | 14 | 0.3 | 0.12 | 0 | 14 | 0 | 0
8 | 13 | 4 | 0 | 0 | 14 | 0.2 | 0.12 | 0 | 14 | 0 | 0
8 | 13 | 5 | 0 | 0 | 15 | 0.1 | 0.12 | 0 | 0 | 0 | 0
8 | 13 | 6 | 0 | 17 | 17 | 0.3 | 0.12 | 16.159 | 17.695 | 26.839 | 17.326
8 | 13 | 7 | 0 | 79 | 19 | 0.7 | 0.12 | 75.193 | 21.883 | 132.319 | 119.069
8 | 13 | 8 | 0 | 146 | 21 | 1.1 | 0.12 | 138.245 | 25.76 | 242.192 | 225.049
8 | 13 | 9 | 191 | 339 | 24 | 1.3 | 0.12 | 442.664 | 38.512 | 760.627 | 725.113
8 | 13 | 10 | 159 | 408 | 26 | 1.4 | 0.12 | 525.705 | 42.802 | 883.492 | 843.625
8 | 13 | 11 | 465 | 361 | 27 | 1.4 | 0.12 | 800.681 | 52.622 | 1300.773 | 1246.12
8 | 13 | 12 | 418 | 382 | 28 | 1.6 | 0.12 | 817.186 | 52.988 | 1323.459 | 1268.002
8 | 13 | 13 | 440 | 352 | 29 | 1.8 | 0.12 | 817.778 | 52.97 | 1328.179 | 1272.555
8 | 13 | 14 | 545 | 268 | 28 | 2 | 0.12 | 805.441 | 50.7 | 1330.868 | 1275.148
8 | 13 | 15 | 810 | 111 | 27 | 2.3 | 0.12 | 790.967 | 48.096 | 1339.742 | 1283.708
8 | 13 | 16 | 728 | 96 | 26 | 2.6 | 0.12 | 590.673 | 40.945 | 1041.066 | 995.615
8 | 13 | 17 | 577 | 74 | 23 | 2.6 | 0.12 | 350.77 | 31.854 | 630.024 | 599.138
8 | 13 | 18 | 259 | 35 | 20 | 2.5 | 0.12 | 103.995 | 22.527 | 153.683 | 139.676
8 | 13 | 19 | 0 | 0 | 18 | 2.5 | 0.12 | 0 | 18 | 0 | 0
8 | 13 | 20 | 0 | 0 | 16 | 2.5 | 0.12 | 0 | 16 | 0 | 0
8 | 13 | 21 | 0 | 0 | 15 | 2.4 | 0.12 | 0 | 15 | 0 | 0
8 | 13 | 22 | 0 | 0 | 15 | 2.2 | 0.12 | 0 | 15 | 0 | 0
8 | 13 | 23 | 0 | 0 | 14 | 2 | 0.12 | 0 | 14 | 0 | 0
8 | 14 | 0 | 0 | 0 | 14 | 1.8 | 0.12 | 0 | 14 | 0 | 0
8 | 14 | 1 | 0 | 0 | 14 | 1.5 | 0.12 | 0 | 14 | 0 | 0
8 | 14 | 2 | 0 | 0 | 14 | 1.1 | 0.12 | 0 | 14 | 0 | 0
8 | 14 | 3 | 0 | 0 | 13 | 0.8 | 0.12 | 0 | 13 | 0 | 0
8 | 14 | 4 | 0 | 0 | 13 | 0.7 | 0.12 | 0 | 13 | 0 | 0
8 | 14 | 5 | 0 | 0 | 14 | 0.7 | 0.12 | 0 | 0 | 0 | 0
8 | 14 | 6 | 0 | 19 | 16 | 0.7 | 0.12 | 18.064 | 16.691 | 30.288 | 20.654
8 | 14 | 7 | 0 | 68 | 18 | 0.7 | 0.12 | 64.834 | 20.486 | 114.071 | 101.468
8 | 14 | 8 | 0 | 118 | 21 | 0.7 | 0.12 | 112.196 | 25.288 | 195.364 | 179.88
8 | 14 | 9 | 9 | 214 | 23 | 0.9 | 0.12 | 209.248 | 30.56 | 361.317 | 339.953
8 | 14 | 10 | 49 | 362 | 26 | 1.2 | 0.12 | 389.879 | 39.049 | 659.054 | 627.14
8 | 14 | 11 | 835 | 151 | 27 | 1.6 | 0.12 | 928.741 | 55.473 | 1500.481 | 1438.752
8 | 14 | 12 | 842 | 149 | 28 | 2 | 0.12 | 984.829 | 55.746 | 1587.393 | 1522.584
8 | 14 | 13 | 846 | 137 | 28 | 2.4 | 0.12 | 982.421 | 53.622 | 1601.604 | 1536.292
8 | 14 | 14 | 822 | 128 | 27 | 2.6 | 0.12 | 911.226 | 49.937 | 1517.485 | 1455.153
8 | 14 | 15 | 775 | 116 | 26 | 2.7 | 0.12 | 766.966 | 45.005 | 1315.792 | 1260.606
8 | 14 | 16 | 691 | 99 | 24 | 2.8 | 0.12 | 568.872 | 37.892 | 1014.63 | 970.117
8 | 14 | 17 | 536 | 76 | 22 | 2.7 | 0.12 | 333.431 | 30.266 | 601.468 | 571.595
8 | 14 | 18 | 219 | 34 | 19 | 2.7 | 0.12 | 93.523 | 21.189 | 137.894 | 124.447
8 | 14 | 19 | 0 | 0 | 17 | 2.6 | 0.12 | 0 | 17 | 0 | 0
8 | 14 | 20 | 0 | 0 | 16 | 2.4 | 0.12 | 0 | 16 | 0 | 0
8 | 14 | 21 | 0 | 0 | 15 | 2.2 | 0.12 | 0 | 15 | 0 | 0
8 | 14 | 22 | 0 | 0 | 15 | 1.9 | 0.12 | 0 | 15 | 0 | 0
8 | 14 | 23 | 0 | 0 | 14 | 1.7 | 0.12 | 0 | 14 | 0 | 0
8 | 15 | 0 | 0 | 0 | 14 | 1.5 | 0.12 | 0 | 14 | 0 | 0
8 | 15 | 1 | 0 | 0 | 14 | 1.4 | 0.12 | 0 | 14 | 0 | 0
8 | 15 | 2 | 0 | 0 | 14 | 1.3 | 0.12 | 0 | 14 | 0 | 0
8 | 15 | 3 | 0 | 0 | 14 | 1.3 | 0.12 | 0 | 14 | 0 | 0
8 | 15 | 4 | 0 | 0 | 14 | 1.3 | 0.12 | 0 | 14 | 0 | 0
8 | 15 | 5 | 0 | 0 | 14 | 1.4 | 0.12 | 0 | 0 | 0 | 0
8 | 15 | 6 | 20 | 68 | 15 | 1.4 | 0.12 | 59.655 | 16.915 | 105.37 | 93.075
8 | 15 | 7 | 278 | 147 | 17 | 1.3 | 0.12 | 183.851 | 22.928 | 309.341 | 289.818
8 | 15 | 8 | 32 | 220 | 19 | 1.3 | 0.12 | 218.095 | 26.155 | 387.723 | 365.424
8 | 15 | 9 | 300 | 318 | 21 | 1.6 | 0.12 | 492.956 | 36.106 | 859.813 | 820.785
8 | 15 | 10 | 95 | 394 | 23 | 2.1 | 0.12 | 457.9 | 35.596 | 789.224 | 752.697
8 | 15 | 11 | 298 | 424 | 24 | 2.5 | 0.12 | 705.221 | 41.987 | 1193.16 | 1142.321
8 | 15 | 12 | 457 | 368 | 24 | 2.9 | 0.12 | 841.243 | 44.005 | 1415.638 | 1356.915
8 | 15 | 13 | 738 | 197 | 24 | 3 | 0.12 | 950.894 | 46.282 | 1596.039 | 1530.924
8 | 15 | 14 | 707 | 186 | 23 | 3.1 | 0.12 | 870.67 | 43.091 | 1489.126 | 1427.799
8 | 15 | 15 | 649 | 169 | 22 | 3 | 0.12 | 724.593 | 39.038 | 1270.752 | 1217.163
8 | 15 | 16 | 552 | 142 | 20 | 2.7 | 0.12 | 521.18 | 32.944 | 944.77 | 902.732
8 | 15 | 17 | 45 | 110 | 19 | 2.3 | 0.12 | 133.137 | 22.55 | 239.893 | 222.831
8 | 15 | 18 | 48 | 35 | 17 | 1.9 | 0.12 | 49.958 | 18.386 | 76.561 | 65.286
8 | 15 | 19 | 0 | 0 | 16 | 1.7 | 0.12 | 0 | 16 | 0 | 0
8 | 15 | 20 | 0 | 0 | 16 | 1.4 | 0.12 | 0 | 16 | 0 | 0
8 | 15 | 21 | 0 | 0 | 16 | 1.1 | 0.12 | 0 | 16 | 0 | 0
8 | 15 | 22 | 0 | 0 | 15 | 0.9 | 0.12 | 0 | 15 | 0 | 0
8 | 15 | 23 | 0 | 0 | 15 | 0.7 | 0.12 | 0 | 15 | 0 | 0
8 | 16 | 0 | 0 | 0 | 15 | 0.7 | 0.12 | 0 | 15 | 0 | 0
8 | 16 | 1 | 0 | 0 | 14 | 0.6 | 0.12 | 0 | 14 | 0 | 0
8 | 16 | 2 | 0 | 0 | 14 | 0.5 | 0.12 | 0 | 14 | 0 | 0
8 | 16 | 3 | 0 | 0 | 14 | 0.5 | 0.12 | 0 | 14 | 0 | 0
8 | 16 | 4 | 0 | 0 | 14 | 0.5 | 0.12 | 0 | 14 | 0 | 0
8 | 16 | 5 | 0 | 0 | 16 | 0.6 | 0.12 | 0 | 0 | 0 | 0
8 | 16 | 6 | 18 | 67 | 18 | 0.6 | 0.12 | 58.825 | 20.314 | 102.268 | 90.083
8 | 16 | 7 | 282 | 145 | 21 | 0.4 | 0.12 | 182.694 | 28.474 | 299.873 | 280.686
8 | 16 | 8 | 642 | 144 | 24 | 0.5 | 0.12 | 407.919 | 40.482 | 694.176 | 661.018
8 | 16 | 9 | 721 | 161 | 27 | 1 | 0.12 | 613.306 | 48.713 | 1028.385 | 983.384
8 | 16 | 10 | 815 | 143 | 28 | 1.7 | 0.12 | 798.599 | 51.978 | 1315.596 | 1260.418
8 | 16 | 11 | 837 | 147 | 29 | 2.3 | 0.12 | 925.721 | 53.592 | 1508.224 | 1446.221
8 | 16 | 12 | 843 | 146 | 29 | 2.8 | 0.12 | 981.777 | 52.808 | 1602.991 | 1537.63
8 | 16 | 13 | 832 | 143 | 29 | 3.1 | 0.12 | 980.788 | 51.615 | 1612.476 | 1546.778
8 | 16 | 14 | 806 | 135 | 28 | 3.3 | 0.12 | 902.273 | 48.165 | 1513.999 | 1451.791
8 | 16 | 15 | 758 | 123 | 27 | 3.2 | 0.12 | 758.598 | 44.268 | 1305.562 | 1250.74
8 | 16 | 16 | 673 | 105 | 26 | 3 | 0.12 | 561.54 | 39.252 | 996.048 | 952.193
8 | 16 | 17 | 516 | 79 | 24 | 2.4 | 0.12 | 325.445 | 32.517 | 580.479 | 551.349
8 | 16 | 18 | 197 | 33 | 21 | 1.6 | 0.12 | 86.992 | 23.507 | 123.232 | 110.304
8 | 16 | 19 | 0 | 0 | 19 | 1.4 | 0.12 | 0 | 19 | 0 | 0
8 | 16 | 20 | 0 | 0 | 18 | 1.4 | 0.12 | 0 | 18 | 0 | 0
8 | 16 | 21 | 0 | 0 | 17 | 1.3 | 0.12 | 0 | 17 | 0 | 0
8 | 16 | 22 | 0 | 0 | 16 | 1.2 | 0.12 | 0 | 16 | 0 | 0
8 | 16 | 23 | 0 | 0 | 16 | 1.2 | 0.12 | 0 | 16 | 0 | 0
8 | 17 | 0 | 0 | 0 | 15 | 1.2 | 0.12 | 0 | 15 | 0 | 0
8 | 17 | 1 | 0 | 0 | 15 | 1.2 | 0.12 | 0 | 15 | 0 | 0
8 | 17 | 2 | 0 | 0 | 15 | 1.1 | 0.12 | 0 | 15 | 0 | 0
8 | 17 | 3 | 0 | 0 | 15 | 1 | 0.12 | 0 | 15 | 0 | 0
8 | 17 | 4 | 0 | 0 | 15 | 0.8 | 0.12 | 0 | 15 | 0 | 0
8 | 17 | 5 | 0 | 0 | 16 | 0.8 | 0.12 | 0 | 0 | 0 | 0
8 | 17 | 6 | 0 | 55 | 18 | 0.7 | 0.12 | 51.091 | 19.954 | 88.369 | 76.677
8 | 17 | 7 | 14 | 136 | 21 | 0.6 | 0.12 | 128.565 | 26.063 | 226.106 | 209.533
8 | 17 | 8 | 92 | 245 | 24 | 1 | 0.12 | 265.934 | 33.389 | 461.837 | 436.911
8 | 17 | 9 | 805 | 123 | 26 | 1.6 | 0.12 | 630.104 | 45.37 | 1073.638 | 1027.033
8 | 17 | 10 | 845 | 131 | 27 | 2.2 | 0.12 | 807.75 | 48.898 | 1348.834 | 1292.478
8 | 17 | 11 | 864 | 136 | 28 | 2.7 | 0.12 | 933.999 | 51.057 | 1538.855 | 1475.766
8 | 17 | 12 | 868 | 137 | 27 | 3 | 0.12 | 996.565 | 50.356 | 1644.269 | 1577.445
8 | 17 | 13 | 858 | 133 | 27 | 3.1 | 0.12 | 987.876 | 49.782 | 1637.473 | 1570.889
8 | 17 | 14 | 832 | 126 | 26 | 3.1 | 0.12 | 915.472 | 47.14 | 1543.19 | 1479.948
8 | 17 | 15 | 783 | 115 | 25 | 3 | 0.12 | 768.878 | 43.094 | 1330.341 | 1274.64
8 | 17 | 16 | 698 | 99 | 24 | 2.8 | 0.12 | 569.602 | 37.913 | 1016.631 | 972.046
8 | 17 | 17 | 538 | 74 | 22 | 2.4 | 0.12 | 328.605 | 30.598 | 590.331 | 560.852
8 | 17 | 18 | 207 | 31 | 19 | 2.1 | 0.12 | 86.535 | 21.224 | 120.267 | 107.444
8 | 17 | 19 | 0 | 0 | 17 | 2 | 0.12 | 0 | 17 | 0 | 0
8 | 17 | 20 | 0 | 0 | 16 | 2.1 | 0.12 | 0 | 16 | 0 | 0
8 | 17 | 21 | 0 | 0 | 15 | 2 | 0.12 | 0 | 15 | 0 | 0
8 | 17 | 22 | 0 | 0 | 15 | 1.9 | 0.12 | 0 | 15 | 0 | 0
8 | 17 | 23 | 0 | 0 | 14 | 1.7 | 0.12 | 0 | 14 | 0 | 0
8 | 18 | 0 | 0 | 0 | 14 | 1.5 | 0.12 | 0 | 14 | 0 | 0
8 | 18 | 1 | 0 | 0 | 13 | 1.3 | 0.12 | 0 | 13 | 0 | 0
8 | 18 | 2 | 0 | 0 | 13 | 1.2 | 0.12 | 0 | 13 | 0 | 0
8 | 18 | 3 | 0 | 0 | 12 | 1.1 | 0.12 | 0 | 12 | 0 | 0
8 | 18 | 4 | 0 | 0 | 12 | 1.1 | 0.12 | 0 | 12 | 0 | 0
8 | 18 | 5 | 0 | 0 | 13 | 1.4 | 0.12 | 0 | 0 | 0 | 0
8 | 18 | 6 | 484 | 49 | 15 | 1.7 | 0.12 | 35.334 | 16.059 | 60.926 | 50.206
8 | 18 | 7 | 0 | 120 | 18 | 1.8 | 0.12 | 111.822 | 21.293 | 200.612 | 184.943
8 | 18 | 8 | 0 | 152 | 20 | 1.9 | 0.12 | 143.796 | 24.134 | 254.214 | 236.645
8 | 18 | 9 | 9 | 216 | 23 | 2.2 | 0.12 | 211.186 | 28.702 | 367.793 | 346.199
8 | 18 | 10 | 13 | 253 | 24 | 2.5 | 0.12 | 252.949 | 30.441 | 437.128 | 413.077
8 | 18 | 11 | 52 | 396 | 25 | 2.9 | 0.12 | 439.457 | 35.42 | 753.813 | 718.541
8 | 18 | 12 | 280 | 433 | 25 | 3.2 | 0.12 | 727.738 | 41.443 | 1233.331 | 1181.067
8 | 18 | 13 | 899 | 108 | 25 | 3.3 | 0.12 | 1000.803 | 47.346 | 1676.813 | 1608.835
8 | 18 | 14 | 873 | 102 | 24 | 3.3 | 0.12 | 919.792 | 44.566 | 1568.57 | 1504.428
8 | 18 | 15 | 826 | 94 | 23 | 3.2 | 0.12 | 778.804 | 40.736 | 1361.829 | 1305.013
8 | 18 | 16 | 745 | 81 | 22 | 3.1 | 0.12 | 576.353 | 35.383 | 1040.63 | 995.195
8 | 18 | 17 | 596 | 62 | 20 | 2.8 | 0.12 | 339.471 | 28.262 | 615.489 | 585.119
8 | 18 | 18 | 262 | 27 | 18 | 2.5 | 0.12 | 94.142 | 20.2 | 125.434 | 112.428
8 | 18 | 19 | 0 | 0 | 16 | 2.3 | 0.12 | 0 | 16 | 0 | 0
8 | 18 | 20 | 0 | 0 | 15 | 2.2 | 0.12 | 0 | 15 | 0 | 0
8 | 18 | 21 | 0 | 0 | 14 | 2.1 | 0.12 | 0 | 14 | 0 | 0
8 | 18 | 22 | 0 | 0 | 14 | 2 | 0.12 | 0 | 14 | 0 | 0
8 | 18 | 23 | 0 | 0 | 13 | 1.8 | 0.12 | 0 | 13 | 0 | 0
8 | 19 | 0 | 0 | 0 | 13 | 1.6 | 0.12 | 0 | 13 | 0 | 0
8 | 19 | 1 | 0 | 0 | 13 | 1.4 | 0.12 | 0 | 13 | 0 | 0
8 | 19 | 2 | 0 | 0 | 12 | 1.2 | 0.12 | 0 | 12 | 0 | 0
8 | 19 | 3 | 0 | 0 | 12 | 1.1 | 0.12 | 0 | 12 | 0 | 0
8 | 19 | 4 | 0 | 0 | 12 | 1.1 | 0.12 | 0 | 12 | 0 | 0
8 | 19 | 5 | 0 | 0 | 13 | 1.3 | 0.12 | 0 | 0 | 0 | 0
8 | 19 | 6 | 0 | 16 | 15 | 1.5 | 0.12 | 15.207 | 15.477 | 25.354 | 15.895
8 | 19 | 7 | 0 | 67 | 18 | 1.4 | 0.12 | 63.878 | 20.055 | 112.6 | 100.049
8 | 19 | 8 | 0 | 113 | 20 | 1.4 | 0.12 | 107.51 | 23.447 | 188.501 | 173.26
8 | 19 | 9 | 0 | 152 | 22 | 1.6 | 0.12 | 144.948 | 26.43 | 251.222 | 233.758
8 | 19 | 10 | 8 | 214 | 24 | 2 | 0.12 | 211.455 | 29.929 | 363.971 | 342.513
8 | 19 | 11 | 18 | 305 | 25 | 2.3 | 0.12 | 311.512 | 33.228 | 533.891 | 506.412
8 | 19 | 12 | 51 | 400 | 26 | 2.6 | 0.12 | 452.207 | 37.301 | 769.87 | 734.029
8 | 19 | 13 | 197 | 411 | 26 | 2.9 | 0.12 | 622.639 | 40.792 | 1057.798 | 1011.754
8 | 19 | 14 | 874 | 101 | 25 | 3 | 0.12 | 918.453 | 46.574 | 1553.82 | 1490.201
8 | 19 | 15 | 830 | 92 | 24 | 3 | 0.12 | 773.535 | 42.211 | 1345.229 | 1289.001
8 | 19 | 16 | 752 | 79 | 23 | 2.9 | 0.12 | 577.033 | 36.859 | 1036.151 | 990.875
8 | 19 | 17 | 606 | 60 | 21 | 2.7 | 0.12 | 340.136 | 29.422 | 613.255 | 582.964
8 | 19 | 18 | 267 | 26 | 18 | 2.3 | 0.12 | 92.678 | 20.208 | 117.861 | 105.123
8 | 19 | 19 | 0 | 0 | 16 | 2.1 | 0.12 | 0 | 16 | 0 | 0
8 | 19 | 20 | 0 | 0 | 15 | 2 | 0.12 | 0 | 15 | 0 | 0
8 | 19 | 21 | 0 | 0 | 14 | 1.8 | 0.12 | 0 | 14 | 0 | 0
8 | 19 | 22 | 0 | 0 | 14 | 1.7 | 0.12 | 0 | 14 | 0 | 0
8 | 19 | 23 | 0 | 0 | 13 | 1.5 | 0.12 | 0 | 13 | 0 | 0
8 | 20 | 0 | 0 | 0 | 13 | 1.4 | 0.12 | 0 | 13 | 0 | 0
8 | 20 | 1 | 0 | 0 | 13 | 1.1 | 0.12 | 0 | 13 | 0 | 0
8 | 20 | 2 | 0 | 0 | 12 | 0.9 | 0.12 | 0 | 12 | 0 | 0
8 | 20 | 3 | 0 | 0 | 12 | 0.8 | 0.12 | 0 | 12 | 0 | 0
8 | 20 | 4 | 0 | 0 | 12 | 0.8 | 0.12 | 0 | 12 | 0 | 0
8 | 20 | 5 | 0 | 0 | 13 | 1 | 0.12 | 0 | 13 | 0 | 0
8 | 20 | 6 | 0 | 19 | 16 | 1.2 | 0.12 | 18.064 | 16.607 | 30.179 | 20.548
8 | 20 | 7 | 0 | 80 | 20 | 1 | 0.12 | 76.015 | 22.694 | 133.483 | 120.192
8 | 20 | 8 | 0 | 154 | 23 | 1.2 | 0.12 | 145.646 | 27.895 | 253.693 | 236.142
8 | 20 | 9 | 20 | 255 | 25 | 1.6 | 0.12 | 254.936 | 32.794 | 439.689 | 415.548
8 | 20 | 10 | 296 | 379 | 26 | 2 | 0.12 | 610.966 | 43.179 | 1031.974 | 986.845
8 | 20 | 11 | 911 | 112 | 27 | 2.4 | 0.12 | 951.306 | 51.811 | 1563.702 | 1499.733
8 | 20 | 12 | 912 | 114 | 27 | 2.7 | 0.12 | 1013.885 | 52.033 | 1662.321 | 1594.857
8 | 20 | 13 | 890 | 120 | 27 | 2.9 | 0.12 | 1002.91 | 50.927 | 1655.412 | 1588.193
8 | 20 | 14 | 864 | 114 | 26 | 3 | 0.12 | 922.23 | 47.661 | 1552.832 | 1489.247
8 | 20 | 15 | 817 | 103 | 25 | 3 | 0.12 | 778.919 | 43.336 | 1347.956 | 1291.632
8 | 20 | 16 | 734 | 88 | 24 | 2.9 | 0.12 | 574.005 | 37.786 | 1026.619 | 981.681
8 | 20 | 17 | 579 | 66 | 22 | 2.5 | 0.12 | 333.729 | 30.565 | 598.059 | 568.306
8 | 20 | 18 | 222 | 26 | 20 | 1.9 | 0.12 | 81.872 | 22.07 | 97.902 | 85.872
8 | 20 | 19 | 0 | 0 | 18 | 1.6 | 0.12 | 0 | 18 | 0 | 0
8 | 20 | 20 | 0 | 0 | 16 | 1.5 | 0.12 | 0 | 16 | 0 | 0
8 | 20 | 21 | 0 | 0 | 16 | 1.4 | 0.12 | 0 | 16 | 0 | 0
8 | 20 | 22 | 0 | 0 | 15 | 1.3 | 0.12 | 0 | 15 | 0 | 0
8 | 20 | 23 | 0 | 0 | 15 | 1.2 | 0.12 | 0 | 15 | 0 | 0
8 | 21 | 0 | 0 | 0 | 14 | 1.1 | 0.12 | 0 | 14 | 0 | 0
8 | 21 | 1 | 0 | 0 | 14 | 1 | 0.12 | 0 | 14 | 0 | 0
8 | 21 | 2 | 0 | 0 | 13 | 1 | 0.12 | 0 | 13 | 0 | 0
8 | 21 | 3 | 0 | 0 | 13 | 1 | 0.12 | 0 | 13 | 0 | 0
8 | 21 | 4 | 0 | 0 | 13 | 1 | 0.12 | 0 | 13 | 0 | 0
8 | 21 | 5 | 0 | 0 | 14 | 1.2 | 0.12 | 0 | 14 | 0 | 0
8 | 21 | 6 | 0 | 41 | 16 | 1.2 | 0.12 | 39.06 | 17.313 | 67.347 | 56.399
8 | 21 | 7 | 0 | 98 | 20 | 1 | 0.12 | 92.263 | 23.269 | 162.954 | 148.619
8 | 21 | 8 | 7 | 180 | 23 | 1 | 0.12 | 172.56 | 29.094 | 301.001 | 281.774
8 | 21 | 9 | 260 | 320 | 26 | 1.4 | 0.12 | 469.614 | 41.053 | 801.992 | 765.013
8 | 21 | 10 | 924 | 96 | 27 | 1.8 | 0.12 | 834.136 | 51.533 | 1379.69 | 1322.24
8 | 21 | 11 | 939 | 99 | 28 | 2.1 | 0.12 | 962.995 | 54.614 | 1564.721 | 1500.716
8 | 21 | 12 | 943 | 100 | 29 | 2.4 | 0.12 | 1028.693 | 55.829 | 1660.014 | 1592.632
8 | 21 | 13 | 931 | 100 | 29 | 2.6 | 0.12 | 1020.563 | 54.672 | 1658.767 | 1591.429
8 | 21 | 14 | 909 | 94 | 28 | 2.7 | 0.12 | 940.325 | 51.266 | 1560.601 | 1496.742
8 | 21 | 15 | 869 | 85 | 27 | 2.8 | 0.12 | 793.871 | 46.345 | 1358.442 | 1301.746
8 | 21 | 16 | 795 | 73 | 26 | 2.8 | 0.12 | 594.18 | 40.523 | 1052.598 | 1006.739
8 | 21 | 17 | 650 | 55 | 24 | 2.4 | 0.12 | 348.929 | 33.12 | 618.769 | 588.282
8 | 21 | 18 | 293 | 23 | 20 | 1.9 | 0.12 | 91.907 | 22.208 | 98.996 | 86.927
8 | 21 | 19 | 0 | 0 | 18 | 1.7 | 0.12 | 0 | 18 | 0 | 0
8 | 21 | 20 | 0 | 0 | 16 | 1.6 | 0.12 | 0 | 16 | 0 | 0
8 | 21 | 21 | 0 | 0 | 15 | 1.5 | 0.12 | 0 | 15 | 0 | 0
8 | 21 | 22 | 0 | 0 | 14 | 1.3 | 0.12 | 0 | 14 | 0 | 0
8 | 21 | 23 | 0 | 0 | 14 | 1.2 | 0.12 | 0 | 14 | 0 | 0
8 | 22 | 0 | 0 | 0 | 14 | 1.1 | 0.12 | 0 | 14 | 0 | 0
8 | 22 | 1 | 0 | 0 | 13 | 1 | 0.12 | 0 | 13 | 0 | 0
8 | 22 | 2 | 0 | 0 | 13 | 0.8 | 0.12 | 0 | 13 | 0 | 0
8 | 22 | 3 | 0 | 0 | 13 | 0.8 | 0.12 | 0 | 13 | 0 | 0
8 | 22 | 4 | 0 | 0 | 13 | 0.8 | 0.12 | 0 | 13 | 0 | 0
8 | 22 | 5 | 0 | 0 | 15 | 1 | 0.12 | 0 | 15 | 0 | 0
8 | 22 | 6 | 31 | 62 | 18 | 1.2 | 0.12 | 54.564 | 19.833 | 94.33 | 82.426
8 | 22 | 7 | 54 | 146 | 21 | 1 | 0.12 | 142.05 | 26.008 | 247.601 | 230.266
8 | 22 | 8 | 296 | 227 | 25 | 0.7 | 0.12 | 334.248 | 37.769 | 573.227 | 544.354
8 | 22 | 9 | 904 | 89 | 28 | 0.6 | 0.12 | 656.833 | 53.91 | 1082.222 | 1035.313
8 | 22 | 10 | 922 | 103 | 31 | 0.4 | 0.12 | 838.913 | 66.011 | 1302.179 | 1247.476
8 | 22 | 11 | 940 | 106 | 32 | 0.6 | 0.12 | 970.38 | 70.178 | 1471.161 | 1410.47
8 | 22 | 12 | 944 | 106 | 33 | 1.4 | 0.12 | 1035.11 | 66.215 | 1595.476 | 1530.381
8 | 22 | 13 | 928 | 107 | 33 | 2.1 | 0.12 | 1024.073 | 61.315 | 1617.038 | 1551.178
8 | 22 | 14 | 901 | 102 | 32 | 2.5 | 0.12 | 940.445 | 56.124 | 1528.791 | 1466.059
8 | 22 | 15 | 852 | 94 | 31 | 2.8 | 0.12 | 793.683 | 50.339 | 1335.384 | 1279.505
8 | 22 | 16 | 767 | 82 | 29 | 2.7 | 0.12 | 584.896 | 43.549 | 1023.003 | 978.193
8 | 22 | 17 | 604 | 62 | 26 | 2.2 | 0.12 | 336.995 | 35.148 | 591.52 | 561.999
8 | 22 | 18 | 222 | 23 | 23 | 1.6 | 0.12 | 76.13 | 24.834 | 71.86 | 60.753
8 | 22 | 19 | 0 | 0 | 20 | 1.5 | 0.12 | 0 | 20 | 0 | 0
8 | 22 | 20 | 0 | 0 | 19 | 1.4 | 0.12 | 0 | 19 | 0 | 0
8 | 22 | 21 | 0 | 0 | 19 | 1.2 | 0.12 | 0 | 19 | 0 | 0
8 | 22 | 22 | 0 | 0 | 18 | 1.1 | 0.12 | 0 | 18 | 0 | 0
8 | 22 | 23 | 0 | 0 | 18 | 1 | 0.12 | 0 | 18 | 0 | 0
8 | 23 | 0 | 0 | 0 | 17 | 0.7 | 0.12 | 0 | 17 | 0 | 0
8 | 23 | 1 | 0 | 0 | 16 | 0.6 | 0.12 | 0 | 16 | 0 | 0
8 | 23 | 2 | 0 | 0 | 16 | 0.6 | 0.12 | 0 | 16 | 0 | 0
8 | 23 | 3 | 0 | 0 | 16 | 0.6 | 0.12 | 0 | 16 | 0 | 0
8 | 23 | 4 | 0 | 0 | 16 | 0.6 | 0.12 | 0 | 16 | 0 | 0
8 | 23 | 5 | 0 | 0 | 17 | 0.7 | 0.12 | 0 | 17 | 0 | 0
8 | 23 | 6 | 0 | 43 | 19 | 0.8 | 0.12 | 40.713 | 20.514 | 69.215 | 58.201
8 | 23 | 7 | 53 | 145 | 22 | 0.7 | 0.12 | 140.932 | 27.379 | 244.237 | 227.021
8 | 23 | 8 | 445 | 192 | 25 | 0.6 | 0.12 | 364.894 | 39.329 | 622.508 | 591.889
8 | 23 | 9 | 870 | 104 | 27 | 0.8 | 0.12 | 649.406 | 51.244 | 1081.684 | 1034.795
8 | 23 | 10 | 913 | 107 | 29 | 1.4 | 0.12 | 835.124 | 55.825 | 1356.131 | 1299.517
8 | 23 | 11 | 932 | 110 | 30 | 2 | 0.12 | 966.454 | 57.25 | 1552.508 | 1488.935
8 | 23 | 12 | 937 | 110 | 31 | 2.5 | 0.12 | 1031.597 | 57.411 | 1653.341 | 1586.196
8 | 23 | 13 | 928 | 107 | 30 | 2.8 | 0.12 | 1022.945 | 54.836 | 1661.627 | 1594.188
8 | 23 | 14 | 902 | 101 | 29 | 2.9 | 0.12 | 938.858 | 51.436 | 1557.379 | 1493.634
8 | 23 | 15 | 854 | 93 | 28 | 3 | 0.12 | 787.618 | 46.548 | 1346.916 | 1290.628
8 | 23 | 16 | 768 | 80 | 26 | 2.8 | 0.12 | 581.519 | 40.214 | 1031.374 | 986.267
8 | 23 | 17 | 603 | 60 | 23 | 2.5 | 0.12 | 332.753 | 31.531 | 591.733 | 562.205
8 | 23 | 18 | 210 | 22 | 20 | 2.2 | 0.12 | 71.427 | 21.515 | 67.851 | 56.885
8 | 23 | 19 | 0 | 0 | 18 | 2 | 0.12 | 0 | 18 | 0 | 0
8 | 23 | 20 | 0 | 0 | 16 | 1.9 | 0.12 | 0 | 16 | 0 | 0
8 | 23 | 21 | 0 | 0 | 16 | 1.7 | 0.12 | 0 | 16 | 0 | 0
8 | 23 | 22 | 0 | 0 | 15 | 1.6 | 0.12 | 0 | 15 | 0 | 0
8 | 23 | 23 | 0 | 0 | 14 | 1.4 | 0.12 | 0 | 14 | 0 | 0
8 | 24 | 0 | 0 | 0 | 14 | 1.2 | 0.12 | 0 | 14 | 0 | 0
8 | 24 | 1 | 0 | 0 | 14 | 1 | 0.12 | 0 | 14 | 0 | 0
8 | 24 | 2 | 0 | 0 | 13 | 0.9 | 0.12 | 0 | 13 | 0 | 0
8 | 24 | 3 | 0 | 0 | 13 | 0.7 | 0.12 | 0 | 13 | 0 | 0
8 | 24 | 4 | 0 | 0 | 13 | 0.6 | 0.12 | 0 | 13 | 0 | 0
8 | 24 | 5 | 0 | 0 | 13 | 0.9 | 0.12 | 0 | 13 | 0 | 0
8 | 24 | 6 | 453 | 48 | 15 | 1.3 | 0.12 | 35.427 | 16.161 | 60.802 | 50.086
8 | 24 | 7 | 687 | 75 | 18 | 1.5 | 0.12 | 195.363 | 23.806 | 292.876 | 273.937
8 | 24 | 8 | 804 | 89 | 21 | 1.8 | 0.12 | 422.915 | 33.396 | 739.877 | 705.099
8 | 24 | 9 | 872 | 98 | 22 | 2.2 | 0.12 | 644.263 | 39.504 | 1126.962 | 1078.468
8 | 24 | 10 | 900 | 108 | 24 | 2.5 | 0.12 | 825.181 | 45.147 | 1401.74 | 1343.509
8 | 24 | 11 | 919 | 111 | 25 | 2.8 | 0.12 | 954.901 | 48.173 | 1594.468 | 1529.408
8 | 24 | 12 | 925 | 110 | 25 | 3 | 0.12 | 1019.015 | 48.894 | 1693.8 | 1625.221
8 | 24 | 13 | 911 | 110 | 25 | 3.1 | 0.12 | 1008.47 | 48.269 | 1684.531 | 1616.281
8 | 24 | 14 | 886 | 103 | 24 | 3.1 | 0.12 | 925.036 | 45.374 | 1574.023 | 1509.688
8 | 24 | 15 | 838 | 94 | 23 | 3 | 0.12 | 779.282 | 41.352 | 1361.327 | 1304.529
8 | 24 | 16 | 753 | 80 | 22 | 2.7 | 0.12 | 570.327 | 36.188 | 1028.047 | 983.058
8 | 24 | 17 | 588 | 59 | 20 | 2.3 | 0.12 | 323.718 | 28.613 | 581.23 | 552.074
8 | 24 | 18 | 198 | 21 | 17 | 1.9 | 0.12 | 66.813 | 18.502 | 63.958 | 53.131
8 | 24 | 19 | 0 | 0 | 16 | 1.6 | 0.12 | 0 | 16 | 0 | 0
8 | 24 | 20 | 0 | 0 | 15 | 1.3 | 0.12 | 0 | 15 | 0 | 0
8 | 24 | 21 | 0 | 0 | 14 | 1 | 0.12 | 0 | 14 | 0 | 0
8 | 24 | 22 | 0 | 0 | 14 | 0.8 | 0.12 | 0 | 14 | 0 | 0
8 | 24 | 23 | 0 | 0 | 13 | 0.7 | 0.12 | 0 | 13 | 0 | 0
8 | 25 | 0 | 0 | 0 | 13 | 0.7 | 0.12 | 0 | 13 | 0 | 0
8 | 25 | 1 | 0 | 0 | 12 | 0.7 | 0.12 | 0 | 12 | 0 | 0
8 | 25 | 2 | 0 | 0 | 12 | 0.7 | 0.12 | 0 | 12 | 0 | 0
8 | 25 | 3 | 0 | 0 | 12 | 0.7 | 0.12 | 0 | 12 | 0 | 0
8 | 25 | 4 | 0 | 0 | 12 | 0.7 | 0.12 | 0 | 12 | 0 | 0
8 | 25 | 5 | 0 | 0 | 13 | 1 | 0.12 | 0 | 13 | 0 | 0
8 | 25 | 6 | 0 | 16 | 15 | 1.4 | 0.12 | 15.208 | 15.487 | 25.227 | 15.771
8 | 25 | 7 | 0 | 72 | 18 | 1.4 | 0.12 | 68.625 | 20.208 | 121.346 | 108.485
8 | 25 | 8 | 141 | 240 | 21 | 1.6 | 0.12 | 281.073 | 29.613 | 496.7 | 470.539
8 | 25 | 9 | 873 | 101 | 23 | 1.9 | 0.12 | 647.159 | 41.673 | 1122.222 | 1073.896
8 | 25 | 10 | 892 | 118 | 24 | 2.2 | 0.12 | 828.103 | 46.46 | 1398.878 | 1340.749
8 | 25 | 11 | 917 | 120 | 26 | 2.5 | 0.12 | 961.485 | 50.619 | 1588.876 | 1524.014
8 | 25 | 12 | 925 | 118 | 27 | 2.7 | 0.12 | 1026.434 | 52.347 | 1681.331 | 1613.193
8 | 25 | 13 | 918 | 114 | 27 | 2.7 | 0.12 | 1018.357 | 52.164 | 1673.423 | 1605.566
8 | 25 | 14 | 895 | 107 | 26 | 2.6 | 0.12 | 936.129 | 49.583 | 1565.379 | 1501.35
8 | 25 | 15 | 850 | 96 | 25 | 2.4 | 0.12 | 789.323 | 45.677 | 1355.032 | 1298.456
8 | 25 | 16 | 766 | 81 | 24 | 2.2 | 0.12 | 577.692 | 39.771 | 1026.863 | 981.916
8 | 25 | 17 | 603 | 59 | 21 | 1.7 | 0.12 | 328.369 | 30.863 | 583.641 | 554.399
8 | 25 | 18 | 204 | 19 | 18 | 1.2 | 0.12 | 64.72 | 19.688 | 60.773 | 50.058
8 | 25 | 19 | 0 | 0 | 16 | 1 | 0.12 | 0 | 16 | 0 | 0
8 | 25 | 20 | 0 | 0 | 15 | 0.9 | 0.12 | 0 | 15 | 0 | 0
8 | 25 | 21 | 0 | 0 | 15 | 0.9 | 0.12 | 0 | 15 | 0 | 0
8 | 25 | 22 | 0 | 0 | 15 | 0.9 | 0.12 | 0 | 15 | 0 | 0
8 | 25 | 23 | 0 | 0 | 16 | 0.9 | 0.12 | 0 | 16 | 0 | 0
8 | 26 | 0 | 0 | 0 | 16 | 0.9 | 0.12 | 0 | 16 | 0 | 0
8 | 26 | 1 | 0 | 0 | 15 | 0.9 | 0.12 | 0 | 15 | 0 | 0
8 | 26 | 2 | 0 | 0 | 14 | 1 | 0.12 | 0 | 14 | 0 | 0
8 | 26 | 3 | 0 | 0 | 14 | 1.1 | 0.12 | 0 | 14 | 0 | 0
8 | 26 | 4 | 0 | 0 | 13 | 1.2 | 0.12 | 0 | 13 | 0 | 0
8 | 26 | 5 | 0 | 0 | 14 | 1 | 0.12 | 0 | 14 | 0 | 0
8 | 26 | 6 | 0 | 40 | 18 | 1.1 | 0.12 | 37.998 | 19.307 | 64.566 | 53.717
8 | 26 | 7 | 0 | 108 | 21 | 1 | 0.12 | 101.021 | 24.58 | 178.198 | 163.322
8 | 26 | 8 | 281 | 226 | 24 | 0.6 | 0.12 | 326.533 | 36.827 | 561.924 | 533.452
8 | 26 | 9 | 927 | 86 | 27 | 0.9 | 0.12 | 665.62 | 51.211 | 1110.434 | 1062.526
8 | 26 | 10 | 953 | 94 | 29 | 1.6 | 0.12 | 851.793 | 55.162 | 1388.215 | 1330.463
8 | 26 | 11 | 968 | 96 | 30 | 2 | 0.12 | 982.498 | 57.709 | 1576.066 | 1511.658
8 | 26 | 12 | 969 | 96 | 30 | 2.4 | 0.12 | 1044.975 | 57.261 | 1676.841 | 1608.862
8 | 26 | 13 | 951 | 97 | 30 | 2.6 | 0.12 | 1030.751 | 55.935 | 1667.542 | 1599.893
8 | 26 | 14 | 925 | 92 | 29 | 2.7 | 0.12 | 945.246 | 52.396 | 1562.947 | 1499.004
8 | 26 | 15 | 878 | 84 | 28 | 2.6 | 0.12 | 791.147 | 47.982 | 1346.465 | 1290.193
8 | 26 | 16 | 794 | 72 | 27 | 2.4 | 0.12 | 582.98 | 42.322 | 1026.443 | 981.511
8 | 26 | 17 | 632 | 53 | 24 | 1.8 | 0.12 | 330.261 | 33.705 | 579.304 | 550.215
8 | 26 | 18 | 221 | 18 | 20 | 1.2 | 0.12 | 65.66 | 21.697 | 60.269 | 49.572
8 | 26 | 19 | 0 | 0 | 18 | 1.1 | 0.12 | 0 | 18 | 0 | 0
8 | 26 | 20 | 0 | 0 | 17 | 1.2 | 0.12 | 0 | 17 | 0 | 0
8 | 26 | 21 | 0 | 0 | 16 | 1.2 | 0.12 | 0 | 16 | 0 | 0
8 | 26 | 22 | 0 | 0 | 16 | 1.1 | 0.12 | 0 | 16 | 0 | 0
8 | 26 | 23 | 0 | 0 | 16 | 1.1 | 0.12 | 0 | 16 | 0 | 0
8 | 27 | 0 | 0 | 0 | 15 | 1 | 0.12 | 0 | 15 | 0 | 0
8 | 27 | 1 | 0 | 0 | 15 | 1 | 0.12 | 0 | 15 | 0 | 0
8 | 27 | 2 | 0 | 0 | 14 | 1 | 0.12 | 0 | 14 | 0 | 0
8 | 27 | 3 | 0 | 0 | 14 | 1 | 0.12 | 0 | 14 | 0 | 0
8 | 27 | 4 | 0 | 0 | 14 | 1 | 0.12 | 0 | 14 | 0 | 0
8 | 27 | 5 | 0 | 0 | 16 | 1 | 0.12 | 0 | 16 | 0 | 0
8 | 27 | 6 | 0 | 44 | 18 | 1 | 0.12 | 41.333 | 19.458 | 70.382 | 59.327
8 | 27 | 7 | 135 | 145 | 22 | 0.8 | 0.12 | 153.946 | 27.679 | 260.595 | 242.8
8 | 27 | 8 | 848 | 74 | 25 | 0.7 | 0.12 | 427.058 | 41.295 | 722.968 | 688.789
8 | 27 | 9 | 905 | 81 | 28 | 1.1 | 0.12 | 646.298 | 50.346 | 1082.255 | 1035.345
8 | 27 | 10 | 934 | 87 | 30 | 1.5 | 0.12 | 828.97 | 56.036 | 1346.566 | 1290.29
8 | 27 | 11 | 948 | 90 | 31 | 2 | 0.12 | 957.245 | 57.999 | 1534.635 | 1471.695
8 | 27 | 12 | 949 | 91 | 32 | 2.3 | 0.12 | 1019.194 | 59.097 | 1623.684 | 1557.589
8 | 27 | 13 | 927 | 97 | 31 | 2.4 | 0.12 | 1006.174 | 57.265 | 1619.438 | 1553.494
8 | 27 | 14 | 903 | 92 | 31 | 2.5 | 0.12 | 923.68 | 54.703 | 1513.102 | 1450.926
8 | 27 | 15 | 857 | 84 | 30 | 2.5 | 0.12 | 772.744 | 49.877 | 1305.15 | 1250.342
8 | 27 | 16 | 774 | 72 | 29 | 2.4 | 0.12 | 568.613 | 43.945 | 994.415 | 950.617
8 | 27 | 17 | 613 | 53 | 26 | 1.8 | 0.12 | 322.262 | 35.466 | 559.962 | 531.559
8 | 27 | 18 | 198 | 16 | 22 | 1.2 | 0.12 | 58.126 | 23.499 | 52.393 | 41.976
8 | 27 | 19 | 0 | 0 | 20 | 1.1 | 0.12 | 0 | 20 | 0 | 0
8 | 27 | 20 | 0 | 0 | 19 | 1 | 0.12 | 0 | 19 | 0 | 0
8 | 27 | 21 | 0 | 0 | 18 | 1 | 0.12 | 0 | 18 | 0 | 0
8 | 27 | 22 | 0 | 0 | 18 | 1 | 0.12 | 0 | 18 | 0 | 0
8 | 27 | 23 | 0 | 0 | 18 | 1 | 0.12 | 0 | 18 | 0 | 0
8 | 28 | 0 | 0 | 0 | 18 | 1.1 | 0.12 | 0 | 18 | 0 | 0
8 | 28 | 1 | 0 | 0 | 17 | 1.1 | 0.12 | 0 | 17 | 0 | 0
8 | 28 | 2 | 0 | 0 | 17 | 1.1 | 0.12 | 0 | 17 | 0 | 0
8 | 28 | 3 | 0 | 0 | 16 | 1.1 | 0.12 | 0 | 16 | 0 | 0
8 | 28 | 4 | 0 | 0 | 16 | 1 | 0.12 | 0 | 16 | 0 | 0
8 | 28 | 5 | 0 | 0 | 17 | 1.1 | 0.12 | 0 | 17 | 0 | 0
8 | 28 | 6 | 0 | 21 | 19 | 1.1 | 0.12 | 19.971 | 19.687 | 32.799 | 23.075
8 | 28 | 7 | 45 | 138 | 23 | 0.9 | 0.12 | 133.171 | 27.821 | 230.362 | 213.638
8 | 28 | 8 | 876 | 69 | 26 | 1 | 0.12 | 433.273 | 41.272 | 733.54 | 698.987
8 | 28 | 9 | 932 | 77 | 29 | 1.4 | 0.12 | 658.44 | 50.195 | 1103.854 | 1056.179
8 | 28 | 10 | 955 | 86 | 31 | 1.8 | 0.12 | 843.769 | 55.825 | 1372.021 | 1314.843
8 | 28 | 11 | 969 | 89 | 32 | 2.2 | 0.12 | 974.348 | 58.414 | 1559.157 | 1495.348
8 | 28 | 12 | 971 | 90 | 32 | 2.5 | 0.12 | 1038.281 | 58.592 | 1657.501 | 1590.208
8 | 28 | 13 | 955 | 93 | 32 | 2.9 | 0.12 | 1027.481 | 56.528 | 1658.904 | 1591.561
8 | 28 | 14 | 931 | 88 | 31 | 3.1 | 0.12 | 942.833 | 52.794 | 1557.274 | 1493.532
8 | 28 | 15 | 887 | 80 | 30 | 3.2 | 0.12 | 789.772 | 48.002 | 1344.984 | 1288.765
8 | 28 | 16 | 805 | 69 | 28 | 3.1 | 0.12 | 582.191 | 41.531 | 1029.11 | 984.083
8 | 28 | 17 | 642 | 50 | 25 | 2.3 | 0.12 | 327.32 | 33.693 | 571.966 | 543.138
8 | 28 | 18 | 206 | 15 | 22 | 1.5 | 0.12 | 51.893 | 23.219 | 44.927 | 34.774
8 | 28 | 19 | 0 | 0 | 20 | 1.4 | 0.12 | 0 | 20 | 0 | 0
8 | 28 | 20 | 0 | 0 | 19 | 1.5 | 0.12 | 0 | 19 | 0 | 0
8 | 28 | 21 | 0 | 0 | 18 | 1.6 | 0.12 | 0 | 18 | 0 | 0
8 | 28 | 22 | 0 | 0 | 17 | 1.5 | 0.12 | 0 | 17 | 0 | 0
8 | 28 | 23 | 0 | 0 | 17 | 1.5 | 0.12 | 0 | 17 | 0 | 0
8 | 29 | 0 | 0 | 0 | 16 | 1.5 | 0.12 | 0 | 16 | 0 | 0
8 | 29 | 1 | 0 | 0 | 16 | 1.6 | 0.12 | 0 | 16 | 0 | 0
8 | 29 | 2 | 0 | 0 | 15 | 1.5 | 0.12 | 0 | 15 | 0 | 0
8 | 29 | 3 | 0 | 0 | 15 | 1.5 | 0.12 | 0 | 15 | 0 | 0
8 | 29 | 4 | 0 | 0 | 14 | 1.4 | 0.12 | 0 | 14 | 0 | 0
8 | 29 | 5 | 0 | 0 | 15 | 1.7 | 0.12 | 0 | 15 | 0 | 0
8 | 29 | 6 | 562 | 36 | 17 | 2.2 | 0.12 | 27.927 | 17.754 | 46.786 | 36.566
8 | 29 | 7 | 782 | 57 | 20 | 2.4 | 0.12 | 195.836 | 24.787 | 283.32 | 264.719
8 | 29 | 8 | 887 | 68 | 23 | 2.2 | 0.12 | 436.144 | 34.784 | 758.169 | 722.743
8 | 29 | 9 | 944 | 75 | 26 | 1.7 | 0.12 | 663.167 | 45.969 | 1132.006 | 1083.334
8 | 29 | 10 | 964 | 88 | 28 | 1.4 | 0.12 | 852.088 | 55.381 | 1388.274 | 1330.521
8 | 29 | 11 | 981 | 92 | 29 | 1.4 | 0.12 | 987.383 | 60.701 | 1564.098 | 1500.114
8 | 29 | 12 | 984 | 93 | 30 | 1.5 | 0.12 | 1052.846 | 63.037 | 1647.915 | 1580.962
8 | 29 | 13 | 962 | 98 | 30 | 1.7 | 0.12 | 1038.211 | 61.193 | 1642.286 | 1575.532
8 | 29 | 14 | 933 | 94 | 30 | 1.9 | 0.12 | 949.549 | 57.391 | 1537.729 | 1474.679
8 | 29 | 15 | 881 | 87 | 29 | 2 | 0.12 | 791.003 | 51.409 | 1327.997 | 1272.38
8 | 29 | 16 | 785 | 75 | 27 | 2 | 0.12 | 574.653 | 43.329 | 1008.109 | 963.827
8 | 29 | 17 | 597 | 56 | 24 | 1.7 | 0.12 | 315.627 | 33.463 | 550.754 | 522.677
8 | 29 | 18 | 123 | 15 | 21 | 1.6 | 0.12 | 36.481 | 21.858 | 32.386 | 22.677
8 | 29 | 19 | 0 | 0 | 19 | 1.6 | 0.12 | 0 | 19 | 0 | 0
8 | 29 | 20 | 0 | 0 | 18 | 1.4 | 0.12 | 0 | 18 | 0 | 0
8 | 29 | 21 | 0 | 0 | 17 | 1.3 | 0.12 | 0 | 17 | 0 | 0
8 | 29 | 22 | 0 | 0 | 17 | 1.8 | 0.12 | 0 | 17 | 0 | 0
8 | 29 | 23 | 0 | 0 | 18 | 2.5 | 0.12 | 0 | 18 | 0 | 0
8 | 30 | 0 | 0 | 0 | 18 | 2.7 | 0.12 | 0 | 18 | 0 | 0
8 | 30 | 1 | 0 | 0 | 18 | 2.7 | 0.12 | 0 | 18 | 0 | 0
8 | 30 | 2 | 0 | 0 | 17 | 2.7 | 0.12 | 0 | 17 | 0 | 0
8 | 30 | 3 | 0 | 0 | 17 | 2.8 | 0.12 | 0 | 17 | 0 | 0
8 | 30 | 4 | 0 | 0 | 16 | 2.9 | 0.12 | 0 | 16 | 0 | 0
8 | 30 | 5 | 0 | 0 | 17 | 3.1 | 0.12 | 0 | 17 | 0 | 0
8 | 30 | 6 | 566 | 36 | 19 | 3.5 | 0.12 | 28.072 | 19.605 | 46.59 | 36.378
8 | 30 | 7 | 791 | 56 | 21 | 3.8 | 0.12 | 195.818 | 24.788 | 282.313 | 263.748
8 | 30 | 8 | 892 | 69 | 24 | 3.8 | 0.12 | 438.395 | 33.033 | 767.373 | 731.621
8 | 30 | 9 | 945 | 77 | 27 | 3.6 | 0.12 | 664.993 | 41.208 | 1157.639 | 1108.058
8 | 30 | 10 | 972 | 83 | 29 | 3.2 | 0.12 | 852.465 | 48.366 | 1431.172 | 1371.898
8 | 30 | 11 | 984 | 87 | 30 | 2.7 | 0.12 | 983.88 | 54.311 | 1602.847 | 1537.491
8 | 30 | 12 | 984 | 88 | 31 | 2.3 | 0.12 | 1046.245 | 58.821 | 1668.948 | 1601.249
8 | 30 | 13 | 968 | 89 | 32 | 2 | 0.12 | 1032.616 | 61.145 | 1634.662 | 1568.178
8 | 30 | 14 | 941 | 85 | 32 | 1.8 | 0.12 | 944.848 | 59.834 | 1514.777 | 1452.541
8 | 30 | 15 | 891 | 78 | 31 | 1.6 | 0.12 | 786.471 | 55.247 | 1299.761 | 1245.144
8 | 30 | 16 | 803 | 67 | 30 | 1.4 | 0.12 | 574.32 | 48.578 | 986.383 | 942.871
8 | 30 | 17 | 628 | 49 | 26 | 1.1 | 0.12 | 316.637 | 36.895 | 543.441 | 515.623
8 | 30 | 18 | 160 | 13 | 22 | 1.1 | 0.12 | 40.591 | 23.046 | 34.689 | 24.899
8 | 30 | 19 | 0 | 0 | 20 | 1.2 | 0.12 | 0 | 20 | 0 | 0
8 | 30 | 20 | 0 | 0 | 19 | 1.1 | 0.12 | 0 | 19 | 0 | 0
8 | 30 | 21 | 0 | 0 | 19 | 1.1 | 0.12 | 0 | 19 | 0 | 0
8 | 30 | 22 | 0 | 0 | 19 | 1.1 | 0.12 | 0 | 19 | 0 | 0
8 | 30 | 23 | 0 | 0 | 19 | 1.2 | 0.12 | 0 | 19 | 0 | 0
8 | 31 | 0 | 0 | 0 | 18 | 1.3 | 0.12 | 0 | 18 | 0 | 0
8 | 31 | 1 | 0 | 0 | 18 | 1.4 | 0.12 | 0 | 18 | 0 | 0
8 | 31 | 2 | 0 | 0 | 18 | 1.4 | 0.12 | 0 | 18 | 0 | 0
8 | 31 | 3 | 0 | 0 | 18 | 1.4 | 0.12 | 0 | 18 | 0 | 0
8 | 31 | 4 | 0 | 0 | 17 | 1.3 | 0.12 | 0 | 17 | 0 | 0
8 | 31 | 5 | 0 | 0 | 18 | 1.4 | 0.12 | 0 | 18 | 0 | 0
8 | 31 | 6 | 500 | 39 | 21 | 1.8 | 0.12 | 28.454 | 21.832 | 46.729 | 36.512
8 | 31 | 7 | 733 | 64 | 24 | 2 | 0.12 | 191.646 | 29.081 | 274.705 | 256.41
8 | 31 | 8 | 846 | 78 | 28 | 1.9 | 0.12 | 427.08 | 40.254 | 725.617 | 691.344
8 | 31 | 9 | 907 | 87 | 31 | 1.7 | 0.12 | 650.533 | 50.587 | 1088.788 | 1041.647
8 | 31 | 10 | 937 | 95 | 33 | 1.3 | 0.12 | 836.254 | 60.506 | 1332.588 | 1276.807
8 | 31 | 11 | 953 | 98 | 34 | 0.7 | 0.12 | 966.287 | 70.988 | 1461.789 | 1401.43
8 | 31 | 12 | 956 | 98 | 34 | 0.5 | 0.12 | 1028.68 | 75.661 | 1520.329 | 1457.896
8 | 31 | 13 | 941 | 98 | 34 | 0.9 | 0.12 | 1014.939 | 70.848 | 1538.16 | 1475.095
8 | 31 | 14 | 913 | 93 | 33 | 1.6 | 0.12 | 926.795 | 61.504 | 1475.238 | 1414.403
8 | 31 | 15 | 862 | 85 | 32 | 2 | 0.12 | 769.819 | 53.812 | 1280.135 | 1226.213
8 | 31 | 16 | 0 | 14 | 18 | 3.3 | 0.12 | 13.319 | 18.298 | 21.961 | 12.622
8 | 31 | 17 | 211 | 79 | 16 | 3 | 0.12 | 176.008 | 20.124 | 318.747 | 298.891
8 | 31 | 18 | 0 | 9 | 15 | 2.8 | 0.12 | 8.77 | 15.181 | 9.068 | 0.186
8 | 31 | 19 | 0 | 0 | 15 | 2.6 | 0.12 | 0 | 15 | 0 | 0
8 | 31 | 20 | 0 | 0 | 15 | 2.5 | 0.12 | 0 | 15 | 0 | 0
8 | 31 | 21 | 0 | 0 | 14 | 2.3 | 0.12 | 0 | 14 | 0 | 0
8 | 31 | 22 | 0 | 0 | 14 | 2.1 | 0.12 | 0 | 14 | 0 | 0
8 | 31 | 23 | 0 | 0 | 14 | 1.8 | 0.12 | 0 | 14 | 0 | 0
9 | 1 | 0 | 0 | 0 | 14 | 1.5 | 0.12 | 0 | 14 | 0 | 0
9 | 1 | 1 | 0 | 0 | 14 | 1.4 | 0.12 | 0 | 14 | 0 | 0
9 | 1 | 2 | 0 | 0 | 14 | 1.4 | 0.12 | 0 | 14 | 0 | 0
9 | 1 | 3 | 0 | 0 | 14 | 1.4 | 0.12 | 0 | 14 | 0 | 0
9 | 1 | 4 | 0 | 0 | 14 | 1.4 | 0.12 | 0 | 14 | 0 | 0
9 | 1 | 5 | 0 | 0 | 14 | 1.5 | 0.12 | 0 | 14 | 0 | 0
9 | 1 | 6 | 0 | 38 | 14 | 1.9 | 0.12 | 35.979 | 15.031 | 61.732 | 50.984
9 | 1 | 7 | 0 | 38 | 15 | 2.3 | 0.12 | 36.178 | 15.964 | 63.421 | 52.612
9 | 1 | 8 | 0 | 140 | 15 | 2.6 | 0.12 | 132.684 | 18.335 | 240.099 | 223.03
9 | 1 | 9 | 0 | 54 | 16 | 2.8 | 0.12 | 51.531 | 17.246 | 89.188 | 77.466
9 | 1 | 10 | 0 | 97 | 17 | 3.1 | 0.12 | 92.751 | 19.128 | 162.039 | 147.736
9 | 1 | 11 | 0 | 125 | 17 | 3.3 | 0.12 | 119.875 | 19.659 | 210.308 | 194.295
9 | 1 | 12 | 9 | 215 | 17 | 3.4 | 0.12 | 216.878 | 21.736 | 385.494 | 363.273
9 | 1 | 13 | 0 | 123 | 18 | 3.5 | 0.12 | 118.143 | 20.541 | 206.819 | 190.93
9 | 1 | 14 | 0 | 131 | 18 | 3.5 | 0.12 | 126.048 | 20.715 | 222.351 | 205.911
9 | 1 | 15 | 40 | 234 | 17 | 3.4 | 0.12 | 272.596 | 22.986 | 495.303 | 469.191
9 | 1 | 16 | 18 | 149 | 16 | 3.2 | 0.12 | 158.663 | 19.608 | 290.43 | 271.577
9 | 1 | 17 | 0 | 49 | 15 | 2.4 | 0.12 | 46.74 | 16.221 | 82.339 | 70.86
9 | 1 | 18 | 0 | 3 | 14 | 1.5 | 0.12 | 2.923 | 14.078 | 2.873 | 0
9 | 1 | 19 | 0 | 0 | 12 | 1.1 | 0.12 | 0 | 12 | 0 | 0
9 | 1 | 20 | 0 | 0 | 12 | 1 | 0.12 | 0 | 12 | 0 | 0
9 | 1 | 21 | 0 | 0 | 11 | 0.9 | 0.12 | 0 | 11 | 0 | 0
9 | 1 | 22 | 0 | 0 | 11 | 0.8 | 0.12 | 0 | 11 | 0 | 0
9 | 1 | 23 | 0 | 0 | 11 | 0.8 | 0.12 | 0 | 11 | 0 | 0
9 | 2 | 0 | 0 | 0 | 11 | 0.8 | 0.12 | 0 | 11 | 0 | 0
9 | 2 | 1 | 0 | 0 | 11 | 0.8 | 0.12 | 0 | 11 | 0 | 0
9 | 2 | 2 | 0 | 0 | 11 | 0.9 | 0.12 | 0 | 11 | 0 | 0
9 | 2 | 3 | 0 | 0 | 11 | 0.9 | 0.12 | 0 | 11 | 0 | 0
9 | 2 | 4 | 0 | 0 | 11 | 0.8 | 0.12 | 0 | 11 | 0 | 0
9 | 2 | 5 | 0 | 0 | 12 | 0.8 | 0.12 | 0 | 12 | 0 | 0
9 | 2 | 6 | 0 | 33 | 14 | 0.8 | 0.12 | 31.427 | 15.165 | 53.493 | 43.036
9 | 2 | 7 | 102 | 138 | 16 | 0.7 | 0.12 | 141.244 | 21.365 | 246.606 | 229.307
9 | 2 | 8 | 434 | 184 | 18 | 0.5 | 0.12 | 350.585 | 32.165 | 614.973 | 584.621
9 | 2 | 9 | 884 | 89 | 20 | 0.7 | 0.12 | 636.761 | 44.439 | 1093.593 | 1046.281
9 | 2 | 10 | 324 | 353 | 21 | 1.1 | 0.12 | 607.858 | 41.914 | 1034.993 | 989.758
9 | 2 | 11 | 423 | 348 | 22 | 1.6 | 0.12 | 747.559 | 44.882 | 1257.315 | 1204.202
9 | 2 | 12 | 181 | 424 | 22 | 2 | 0.12 | 614.295 | 39.249 | 1049.402 | 1003.656
9 | 2 | 13 | 49 | 353 | 22 | 2.4 | 0.12 | 408.158 | 32.597 | 710.234 | 676.506
9 | 2 | 14 | 839 | 118 | 22 | 2.7 | 0.12 | 890.862 | 44.052 | 1526.82 | 1464.157
9 | 2 | 15 | 788 | 104 | 21 | 2.8 | 0.12 | 734.912 | 38.919 | 1299.224 | 1244.626
9 | 2 | 16 | 564 | 119 | 19 | 2.8 | 0.12 | 483.975 | 30.828 | 888.666 | 848.616
9 | 2 | 17 | 349 | 76 | 18 | 2.4 | 0.12 | 231.518 | 24.024 | 413.985 | 390.754
9 | 2 | 18 | 0 | 0 | 16 | 1.9 | 0.12 | 0 | 0 | 0 | 0
9 | 2 | 19 | 0 | 0 | 14 | 1.6 | 0.12 | 0 | 14 | 0 | 0
9 | 2 | 20 | 0 | 0 | 13 | 1.4 | 0.12 | 0 | 13 | 0 | 0
9 | 2 | 21 | 0 | 0 | 12 | 1.2 | 0.12 | 0 | 12 | 0 | 0
9 | 2 | 22 | 0 | 0 | 12 | 1 | 0.12 | 0 | 12 | 0 | 0
9 | 2 | 23 | 0 | 0 | 11 | 1 | 0.12 | 0 | 11 | 0 | 0
9 | 3 | 0 | 0 | 0 | 10 | 1 | 0.12 | 0 | 10 | 0 | 0
9 | 3 | 1 | 0 | 0 | 10 | 1 | 0.12 | 0 | 10 | 0 | 0
9 | 3 | 2 | 0 | 0 | 10 | 1 | 0.12 | 0 | 10 | 0 | 0
9 | 3 | 3 | 0 | 0 | 10 | 1 | 0.12 | 0 | 10 | 0 | 0
9 | 3 | 4 | 0 | 0 | 10 | 1 | 0.12 | 0 | 10 | 0 | 0
9 | 3 | 5 | 0 | 0 | 10 | 1.3 | 0.12 | 0 | 10 | 0 | 0
9 | 3 | 6 | 332 | 49 | 12 | 1.7 | 0.12 | 37.128 | 13.109 | 64.037 | 53.206
9 | 3 | 7 | 615 | 85 | 16 | 1.7 | 0.12 | 184.782 | 21.267 | 281.239 | 262.713
9 | 3 | 8 | 750 | 105 | 19 | 1.3 | 0.12 | 407.78 | 32.356 | 714.867 | 680.975
9 | 3 | 9 | 824 | 118 | 21 | 1 | 0.12 | 627.706 | 43.251 | 1082.049 | 1035.147
9 | 3 | 10 | 891 | 112 | 22 | 1.1 | 0.12 | 814.703 | 50.123 | 1357.649 | 1300.98
9 | 3 | 11 | 909 | 115 | 23 | 1.5 | 0.12 | 941.073 | 52.534 | 1545.418 | 1482.097
9 | 3 | 12 | 914 | 114 | 24 | 2.1 | 0.12 | 1001.424 | 51.685 | 1648.272 | 1581.306
9 | 3 | 13 | 922 | 100 | 23 | 2.6 | 0.12 | 994.076 | 48.022 | 1666.237 | 1598.634
9 | 3 | 14 | 898 | 92 | 22 | 3 | 0.12 | 906.522 | 43.315 | 1560.057 | 1496.217
9 | 3 | 15 | 848 | 83 | 21 | 3.4 | 0.12 | 750.313 | 37.57 | 1335.407 | 1279.527
9 | 3 | 16 | 664 | 93 | 20 | 3.5 | 0.12 | 513.779 | 31.198 | 944.867 | 902.825
9 | 3 | 17 | 437 | 64 | 18 | 3.2 | 0.12 | 252.591 | 23.71 | 451.53 | 426.969
9 | 3 | 18 | 0 | 0 | 16 | 2.8 | 0.12 | 0 | 0 | 0 | 0
9 | 3 | 19 | 0 | 0 | 14 | 2.5 | 0.12 | 0 | 14 | 0 | 0
9 | 3 | 20 | 0 | 0 | 13 | 2.2 | 0.12 | 0 | 13 | 0 | 0
9 | 3 | 21 | 0 | 0 | 13 | 2 | 0.12 | 0 | 13 | 0 | 0
9 | 3 | 22 | 0 | 0 | 12 | 1.7 | 0.12 | 0 | 12 | 0 | 0
9 | 3 | 23 | 0 | 0 | 12 | 1.4 | 0.12 | 0 | 12 | 0 | 0
9 | 4 | 0 | 0 | 0 | 11 | 1.2 | 0.12 | 0 | 11 | 0 | 0
9 | 4 | 1 | 0 | 0 | 11 | 1.1 | 0.12 | 0 | 11 | 0 | 0
9 | 4 | 2 | 0 | 0 | 11 | 1 | 0.12 | 0 | 11 | 0 | 0
9 | 4 | 3 | 0 | 0 | 10 | 1 | 0.12 | 0 | 10 | 0 | 0
9 | 4 | 4 | 0 | 0 | 10 | 1 | 0.12 | 0 | 10 | 0 | 0
9 | 4 | 5 | 0 | 0 | 11 | 1.2 | 0.12 | 0 | 11 | 0 | 0
9 | 4 | 6 | 337 | 47 | 13 | 1.8 | 0.12 | 35.603 | 14.04 | 60.946 | 50.225
9 | 4 | 7 | 616 | 83 | 16 | 2.1 | 0.12 | 182.588 | 20.786 | 277.438 | 259.046
9 | 4 | 8 | 745 | 104 | 18 | 2.1 | 0.12 | 404.184 | 29.137 | 717.397 | 683.415
9 | 4 | 9 | 815 | 119 | 20 | 1.9 | 0.12 | 622.472 | 37.964 | 1096.331 | 1048.922
9 | 4 | 10 | 889 | 109 | 21 | 1.7 | 0.12 | 809.262 | 45.325 | 1376.108 | 1318.786
9 | 4 | 11 | 904 | 114 | 22 | 1.7 | 0.12 | 934.483 | 50.065 | 1551.051 | 1487.53
9 | 4 | 12 | 905 | 115 | 23 | 1.8 | 0.12 | 992.531 | 52.177 | 1630.737 | 1564.392
9 | 4 | 13 | 898 | 110 | 23 | 1.8 | 0.12 | 980.405 | 51.841 | 1617.557 | 1551.679
9 | 4 | 14 | 880 | 100 | 23 | 1.7 | 0.12 | 897.482 | 50.013 | 1502.633 | 1440.828
9 | 4 | 15 | 831 | 89 | 22 | 1.7 | 0.12 | 746.802 | 44.533 | 1292.247 | 1237.896
9 | 4 | 16 | 678 | 88 | 21 | 1.8 | 0.12 | 514.489 | 36.237 | 928.037 | 886.592
9 | 4 | 17 | 461 | 59 | 19 | 1.5 | 0.12 | 255.179 | 26.969 | 449.026 | 424.554
9 | 4 | 18 | 0 | 0 | 17 | 1.4 | 0.12 | 0 | 0 | 0 | 0
9 | 4 | 19 | 0 | 0 | 15 | 1.5 | 0.12 | 0 | 15 | 0 | 0
9 | 4 | 20 | 0 | 0 | 14 | 1.4 | 0.12 | 0 | 14 | 0 | 0
9 | 4 | 21 | 0 | 0 | 13 | 1.2 | 0.12 | 0 | 13 | 0 | 0
9 | 4 | 22 | 0 | 0 | 13 | 1 | 0.12 | 0 | 13 | 0 | 0
9 | 4 | 23 | 0 | 0 | 12 | 1 | 0.12 | 0 | 12 | 0 | 0
9 | 5 | 0 | 0 | 0 | 12 | 1 | 0.12 | 0 | 12 | 0 | 0
9 | 5 | 1 | 0 | 0 | 12 | 1.2 | 0.12 | 0 | 12 | 0 | 0
9 | 5 | 2 | 0 | 0 | 12 | 1.3 | 0.12 | 0 | 12 | 0 | 0
9 | 5 | 3 | 0 | 0 | 12 | 1.4 | 0.12 | 0 | 12 | 0 | 0
9 | 5 | 4 | 0 | 0 | 11 | 1.3 | 0.12 | 0 | 11 | 0 | 0
9 | 5 | 5 | 0 | 0 | 12 | 1.6 | 0.12 | 0 | 12 | 0 | 0
9 | 5 | 6 | 377 | 43 | 14 | 2.4 | 0.12 | 32.957 | 14.854 | 55.916 | 45.373
9 | 5 | 7 | 666 | 72 | 17 | 2.9 | 0.12 | 181.044 | 21.069 | 269.452 | 251.343
9 | 5 | 8 | 804 | 86 | 20 | 2.8 | 0.12 | 412.166 | 29.97 | 728.876 | 694.488
9 | 5 | 9 | 881 | 94 | 22 | 2.5 | 0.12 | 637.444 | 38.374 | 1122.519 | 1074.182
9 | 5 | 10 | 924 | 97 | 24 | 2.2 | 0.12 | 823.572 | 46.352 | 1395.262 | 1337.261
9 | 5 | 11 | 946 | 97 | 25 | 2 | 0.12 | 953.409 | 51.9 | 1570.989 | 1506.761
9 | 5 | 12 | 950 | 96 | 26 | 1.8 | 0.12 | 1013.889 | 55.811 | 1640.877 | 1574.173
9 | 5 | 13 | 940 | 93 | 26 | 1.8 | 0.12 | 1000.063 | 55.425 | 1625.71 | 1559.544
9 | 5 | 14 | 912 | 88 | 26 | 1.8 | 0.12 | 910.359 | 52.828 | 1507.019 | 1445.058
9 | 5 | 15 | 859 | 81 | 25 | 1.8 | 0.12 | 751.918 | 47.214 | 1287.853 | 1233.658
9 | 5 | 16 | 722 | 78 | 24 | 1.8 | 0.12 | 524.888 | 39.549 | 935.472 | 893.763
9 | 5 | 17 | 514 | 53 | 21 | 1.4 | 0.12 | 267.415 | 29.535 | 464.627 | 439.602
9 | 5 | 18 | 0 | 0 | 18 | 1.1 | 0.12 | 0 | 0 | 0 | 0
9 | 5 | 19 | 0 | 0 | 16 | 1.2 | 0.12 | 0 | 16 | 0 | 0
9 | 5 | 20 | 0 | 0 | 16 | 1.2 | 0.12 | 0 | 16 | 0 | 0
9 | 5 | 21 | 0 | 0 | 16 | 1.4 | 0.12 | 0 | 16 | 0 | 0
9 | 5 | 22 | 0 | 0 | 16 | 1.5 | 0.12 | 0 | 16 | 0 | 0
9 | 5 | 23 | 0 | 0 | 16 | 1.6 | 0.12 | 0 | 16 | 0 | 0
9 | 6 | 0 | 0 | 0 | 15 | 1.6 | 0.12 | 0 | 15 | 0 | 0
9 | 6 | 1 | 0 | 0 | 15 | 1.7 | 0.12 | 0 | 15 | 0 | 0
9 | 6 | 2 | 0 | 0 | 15 | 1.9 | 0.12 | 0 | 15 | 0 | 0
9 | 6 | 3 | 0 | 0 | 14 | 2 | 0.12 | 0 | 14 | 0 | 0
9 | 6 | 4 | 0 | 0 | 14 | 2.1 | 0.12 | 0 | 14 | 0 | 0
9 | 6 | 5 | 0 | 0 | 14 | 2.4 | 0.12 | 0 | 14 | 0 | 0
9 | 6 | 6 | 451 | 36 | 16 | 3.1 | 0.12 | 26.631 | 16.61 | 44.277 | 34.147
9 | 6 | 7 | 715 | 61 | 19 | 3.7 | 0.12 | 181.388 | 22.565 | 263.806 | 245.897
9 | 6 | 8 | 833 | 75 | 22 | 3.9 | 0.12 | 414.345 | 30.41 | 731.127 | 696.659
9 | 6 | 9 | 896 | 85 | 25 | 3.7 | 0.12 | 636.938 | 38.406 | 1122.103 | 1073.781
9 | 6 | 10 | 936 | 90 | 27 | 3.4 | 0.12 | 824.809 | 45.151 | 1404.836 | 1346.496
9 | 6 | 11 | 953 | 94 | 28 | 3 | 0.12 | 955.314 | 50.419 | 1584.338 | 1519.637
9 | 6 | 12 | 957 | 94 | 29 | 2.7 | 0.12 | 1016.895 | 54.131 | 1657.933 | 1590.625
9 | 6 | 13 | 946 | 92 | 30 | 2.4 | 0.12 | 1002.812 | 56.193 | 1625.151 | 1559.004
9 | 6 | 14 | 919 | 87 | 30 | 2.2 | 0.12 | 913.268 | 54.821 | 1499.456 | 1437.763
9 | 6 | 15 | 867 | 79 | 29 | 1.9 | 0.12 | 753.348 | 50.799 | 1271.602 | 1217.983
9 | 6 | 16 | 734 | 75 | 28 | 1.3 | 0.12 | 526.36 | 45.433 | 916.055 | 875.035
9 | 6 | 17 | 511 | 52 | 25 | 0.8 | 0.12 | 263.459 | 34.75 | 446.567 | 422.182
9 | 6 | 18 | 0 | 0 | 23 | 0.7 | 0.12 | 0 | 0 | 0 | 0
9 | 6 | 19 | 0 | 0 | 21 | 0.8 | 0.12 | 0 | 21 | 0 | 0
9 | 6 | 20 | 0 | 0 | 21 | 0.8 | 0.12 | 0 | 21 | 0 | 0
9 | 6 | 21 | 0 | 0 | 20 | 0.9 | 0.12 | 0 | 20 | 0 | 0
9 | 6 | 22 | 0 | 0 | 19 | 1 | 0.12 | 0 | 19 | 0 | 0
9 | 6 | 23 | 0 | 0 | 17 | 1.1 | 0.12 | 0 | 17 | 0 | 0
9 | 7 | 0 | 0 | 0 | 16 | 1.2 | 0.12 | 0 | 16 | 0 | 0
9 | 7 | 1 | 0 | 0 | 15 | 1.2 | 0.12 | 0 | 15 | 0 | 0
9 | 7 | 2 | 0 | 0 | 14 | 1.2 | 0.12 | 0 | 14 | 0 | 0
9 | 7 | 3 | 0 | 0 | 14 | 1.2 | 0.12 | 0 | 14 | 0 | 0
9 | 7 | 4 | 0 | 0 | 14 | 1.3 | 0.12 | 0 | 14 | 0 | 0
9 | 7 | 5 | 0 | 0 | 14 | 1.6 | 0.12 | 0 | 14 | 0 | 0
9 | 7 | 6 | 403 | 40 | 16 | 2.3 | 0.12 | 30.489 | 16.805 | 50.899 | 40.534
9 | 7 | 7 | 688 | 70 | 20 | 2.6 | 0.12 | 181.883 | 24.298 | 265.206 | 247.247
9 | 7 | 8 | 818 | 86 | 24 | 2.4 | 0.12 | 416.437 | 34.826 | 722.09 | 687.942
9 | 7 | 9 | 888 | 96 | 27 | 2 | 0.12 | 642.007 | 45.161 | 1100.142 | 1052.598
9 | 7 | 10 | 926 | 102 | 30 | 1.4 | 0.12 | 828.188 | 56.621 | 1343.732 | 1287.557
9 | 7 | 11 | 944 | 105 | 31 | 0.9 | 0.12 | 957.482 | 65.753 | 1485.264 | 1424.074
9 | 7 | 12 | 947 | 105 | 32 | 0.5 | 0.12 | 1017.605 | 73.225 | 1523.292 | 1460.754
9 | 7 | 13 | 943 | 98 | 32 | 0.4 | 0.12 | 1004.682 | 73.951 | 1503.216 | 1441.39
9 | 7 | 14 | 913 | 93 | 32 | 0.7 | 0.12 | 912.544 | 67.02 | 1419.847 | 1360.975
9 | 7 | 15 | 858 | 84 | 31 | 1.2 | 0.12 | 754.689 | 56.528 | 1242.943 | 1190.339
9 | 7 | 16 | 747 | 72 | 29 | 1.4 | 0.12 | 528.279 | 46.096 | 917.306 | 876.241
9 | 7 | 17 | 529 | 49 | 25 | 1.2 | 0.12 | 265.165 | 33.857 | 449.649 | 425.155
9 | 7 | 18 | 0 | 0 | 22 | 1.2 | 0.12 | 0 | 0 | 0 | 0
9 | 7 | 19 | 0 | 0 | 20 | 1.2 | 0.12 | 0 | 20 | 0 | 0
9 | 7 | 20 | 0 | 0 | 18 | 1.1 | 0.12 | 0 | 18 | 0 | 0
9 | 7 | 21 | 0 | 0 | 18 | 1.1 | 0.12 | 0 | 18 | 0 | 0
9 | 7 | 22 | 0 | 0 | 17 | 1.1 | 0.12 | 0 | 17 | 0 | 0
9 | 7 | 23 | 0 | 0 | 17 | 1.1 | 0.12 | 0 | 17 | 0 | 0
9 | 8 | 0 | 0 | 0 | 16 | 1.1 | 0.12 | 0 | 16 | 0 | 0
9 | 8 | 1 | 0 | 0 | 16 | 1.2 | 0.12 | 0 | 16 | 0 | 0
9 | 8 | 2 | 0 | 0 | 16 | 1.2 | 0.12 | 0 | 16 | 0 | 0
9 | 8 | 3 | 0 | 0 | 15 | 1.1 | 0.12 | 0 | 15 | 0 | 0
9 | 8 | 4 | 0 | 0 | 15 | 1 | 0.12 | 0 | 15 | 0 | 0
9 | 8 | 5 | 0 | 0 | 15 | 0.9 | 0.12 | 0 | 15 | 0 | 0
9 | 8 | 6 | 403 | 39 | 17 | 0.7 | 0.12 | 29.727 | 18.129 | 49.168 | 38.865
9 | 8 | 7 | 684 | 70 | 20 | 0.5 | 0.12 | 180.519 | 26.868 | 260.124 | 242.345
9 | 8 | 8 | 808 | 87 | 24 | 0.6 | 0.12 | 412.592 | 40.178 | 699.669 | 666.316
9 | 8 | 9 | 874 | 98 | 27 | 1.1 | 0.12 | 634.533 | 48.948 | 1070.255 | 1023.771
9 | 8 | 10 | 923 | 99 | 28 | 1.4 | 0.12 | 821.765 | 54.416 | 1346.448 | 1290.177
9 | 8 | 11 | 933 | 105 | 29 | 1.6 | 0.12 | 946.376 | 58.056 | 1519.454 | 1457.052
9 | 8 | 12 | 931 | 106 | 30 | 1.9 | 0.12 | 1001.892 | 58.852 | 1601.086 | 1535.792
9 | 8 | 13 | 915 | 103 | 30 | 2.2 | 0.12 | 981.796 | 56.643 | 1588.755 | 1523.897
9 | 8 | 14 | 878 | 99 | 30 | 2.4 | 0.12 | 886.34 | 53.188 | 1466.04 | 1405.531
9 | 8 | 15 | 814 | 91 | 29 | 2.6 | 0.12 | 727.187 | 47.383 | 1245.035 | 1192.357
9 | 8 | 16 | 702 | 77 | 27 | 2.6 | 0.12 | 507.499 | 39.866 | 903.403 | 862.83
9 | 8 | 17 | 476 | 51 | 24 | 2.1 | 0.12 | 245.914 | 30.743 | 420.484 | 397.024
9 | 8 | 18 | 0 | 0 | 20 | 1.8 | 0.12 | 0 | 20 | 0 | 0
9 | 8 | 19 | 0 | 0 | 18 | 1.9 | 0.12 | 0 | 18 | 0 | 0
9 | 8 | 20 | 0 | 0 | 17 | 1.9 | 0.12 | 0 | 17 | 0 | 0
9 | 8 | 21 | 0 | 0 | 16 | 1.8 | 0.12 | 0 | 16 | 0 | 0
9 | 8 | 22 | 0 | 0 | 15 | 1.6 | 0.12 | 0 | 15 | 0 | 0
9 | 8 | 23 | 0 | 0 | 14 | 1.4 | 0.12 | 0 | 14 | 0 | 0
9 | 9 | 0 | 0 | 0 | 14 | 1.1 | 0.12 | 0 | 14 | 0 | 0
9 | 9 | 1 | 0 | 0 | 13 | 0.9 | 0.12 | 0 | 13 | 0 | 0
9 | 9 | 2 | 0 | 0 | 13 | 0.9 | 0.12 | 0 | 13 | 0 | 0
9 | 9 | 3 | 0 | 0 | 13 | 0.9 | 0.12 | 0 | 13 | 0 | 0
9 | 9 | 4 | 0 | 0 | 13 | 1 | 0.12 | 0 | 13 | 0 | 0
9 | 9 | 5 | 0 | 0 | 13 | 1.1 | 0.12 | 0 | 13 | 0 | 0
9 | 9 | 6 | 334 | 42 | 15 | 1.4 | 0.12 | 32.806 | 16.044 | 54.93 | 44.422
9 | 9 | 7 | 628 | 76 | 18 | 1.6 | 0.12 | 175.498 | 23.082 | 259.928 | 242.156
9 | 9 | 8 | 763 | 95 | 21 | 1.3 | 0.12 | 401.321 | 34.14 | 697.254 | 663.987
9 | 9 | 9 | 835 | 107 | 24 | 1 | 0.12 | 619.143 | 45.957 | 1056.951 | 1010.938
9 | 9 | 10 | 877 | 114 | 27 | 0.5 | 0.12 | 800.161 | 59.445 | 1282.35 | 1228.35
9 | 9 | 11 | 894 | 118 | 28 | 0.3 | 0.12 | 923.803 | 67.736 | 1420.648 | 1361.748
9 | 9 | 12 | 896 | 118 | 29 | 0.7 | 0.12 | 979.896 | 66.516 | 1513.759 | 1451.559
9 | 9 | 13 | 886 | 113 | 30 | 1.3 | 0.12 | 963.482 | 61.693 | 1525.384 | 1462.772
9 | 9 | 14 | 854 | 105 | 29 | 1.7 | 0.12 | 869.866 | 55.19 | 1426.835 | 1367.715
9 | 9 | 15 | 795 | 94 | 28 | 2 | 0.12 | 714.017 | 48.242 | 1218.274 | 1166.544
9 | 9 | 16 | 684 | 77 | 26 | 2 | 0.12 | 494.914 | 40.07 | 880.032 | 840.287
9 | 9 | 17 | 456 | 50 | 23 | 1.8 | 0.12 | 235.848 | 29.871 | 402.956 | 380.116
9 | 9 | 18 | 0 | 0 | 19 | 1.6 | 0.12 | 0 | 19 | 0 | 0
9 | 9 | 19 | 0 | 0 | 17 | 1.5 | 0.12 | 0 | 17 | 0 | 0
9 | 9 | 20 | 0 | 0 | 16 | 1.3 | 0.12 | 0 | 16 | 0 | 0
9 | 9 | 21 | 0 | 0 | 15 | 1.2 | 0.12 | 0 | 15 | 0 | 0
9 | 9 | 22 | 0 | 0 | 14 | 1.1 | 0.12 | 0 | 14 | 0 | 0
9 | 9 | 23 | 0 | 0 | 14 | 1 | 0.12 | 0 | 14 | 0 | 0
9 | 10 | 0 | 0 | 0 | 14 | 0.9 | 0.12 | 0 | 14 | 0 | 0
9 | 10 | 1 | 0 | 0 | 14 | 0.7 | 0.12 | 0 | 14 | 0 | 0
9 | 10 | 2 | 0 | 0 | 14 | 0.4 | 0.12 | 0 | 14 | 0 | 0
9 | 10 | 3 | 0 | 0 | 13 | 0.1 | 0.12 | 0 | 13 | 0 | 0
9 | 10 | 4 | 0 | 0 | 13 | 0 | 0.12 | 0 | 13 | 0 | 0
9 | 10 | 5 | 0 | 0 | 13 | 0.1 | 0.12 | 0 | 13 | 0 | 0
9 | 10 | 6 | 373 | 38 | 15 | 0.4 | 0.12 | 29.136 | 16.204 | 48.35 | 38.076
9 | 10 | 7 | 665 | 68 | 18 | 0.9 | 0.12 | 174.091 | 23.927 | 252.856 | 235.335
9 | 10 | 8 | 798 | 84 | 20 | 1.2 | 0.12 | 404.153 | 33.549 | 703.449 | 669.962
9 | 10 | 9 | 868 | 95 | 23 | 1.4 | 0.12 | 626.133 | 43.163 | 1082.229 | 1035.32
9 | 10 | 10 | 906 | 101 | 26 | 1.5 | 0.12 | 808.436 | 51.404 | 1342.173 | 1286.053
9 | 10 | 11 | 923 | 104 | 27 | 1.5 | 0.12 | 933.768 | 56.317 | 1511.382 | 1449.266
9 | 10 | 12 | 924 | 104 | 28 | 1.5 | 0.12 | 989.871 | 59.077 | 1581.352 | 1516.757
9 | 10 | 13 | 899 | 107 | 29 | 1.5 | 0.12 | 967.264 | 59.388 | 1547.551 | 1484.154
9 | 10 | 14 | 865 | 101 | 29 | 1.5 | 0.12 | 872.844 | 56.466 | 1424.446 | 1365.411
9 | 10 | 15 | 803 | 91 | 28 | 1.6 | 0.12 | 714.275 | 50.036 | 1210.143 | 1158.701
9 | 10 | 16 | 691 | 75 | 26 | 1.6 | 0.12 | 494.411 | 41.296 | 875.028 | 835.461
9 | 10 | 17 | 457 | 48 | 23 | 1.5 | 0.12 | 232.457 | 30.222 | 394.937 | 372.382
9 | 10 | 18 | 0 | 0 | 19 | 1.4 | 0.12 | 0 | 19 | 0 | 0
9 | 10 | 19 | 0 | 0 | 17 | 1.2 | 0.12 | 0 | 17 | 0 | 0
9 | 10 | 20 | 0 | 0 | 16 | 1.1 | 0.12 | 0 | 16 | 0 | 0
9 | 10 | 21 | 0 | 0 | 16 | 0.9 | 0.12 | 0 | 16 | 0 | 0
9 | 10 | 22 | 0 | 0 | 16 | 0.9 | 0.12 | 0 | 16 | 0 | 0
9 | 10 | 23 | 0 | 0 | 16 | 0.9 | 0.12 | 0 | 16 | 0 | 0
9 | 11 | 0 | 0 | 0 | 16 | 0.8 | 0.12 | 0 | 16 | 0 | 0
9 | 11 | 1 | 0 | 0 | 16 | 0.6 | 0.12 | 0 | 16 | 0 | 0
9 | 11 | 2 | 0 | 0 | 15 | 0.5 | 0.12 | 0 | 15 | 0 | 0
9 | 11 | 3 | 0 | 0 | 15 | 0.5 | 0.12 | 0 | 15 | 0 | 0
9 | 11 | 4 | 0 | 0 | 14 | 0.5 | 0.12 | 0 | 14 | 0 | 0
9 | 11 | 5 | 0 | 0 | 14 | 0.7 | 0.12 | 0 | 14 | 0 | 0
9 | 11 | 6 | 53 | 42 | 16 | 1.2 | 0.12 | 36.086 | 17.203 | 60.138 | 49.446
9 | 11 | 7 | 165 | 126 | 20 | 1.4 | 0.12 | 141.16 | 24.467 | 237.429 | 220.455
9 | 11 | 8 | 813 | 81 | 24 | 1.3 | 0.12 | 406.523 | 37.306 | 696.675 | 663.428
9 | 11 | 9 | 880 | 92 | 27 | 1.3 | 0.12 | 629.526 | 47.752 | 1067.992 | 1021.587
9 | 11 | 10 | 909 | 102 | 29 | 1.3 | 0.12 | 810.643 | 55.676 | 1321.711 | 1266.316
9 | 11 | 11 | 926 | 106 | 30 | 1.3 | 0.12 | 937.135 | 60.812 | 1487.549 | 1426.278
9 | 11 | 12 | 929 | 106 | 31 | 1.5 | 0.12 | 995.046 | 62.241 | 1567.775 | 1503.661
9 | 11 | 13 | 918 | 102 | 32 | 1.7 | 0.12 | 977.615 | 61.393 | 1550.783 | 1487.272
9 | 11 | 14 | 888 | 96 | 31 | 1.9 | 0.12 | 884.997 | 56.551 | 1444.29 | 1384.552
9 | 11 | 15 | 830 | 87 | 30 | 2.1 | 0.12 | 727.404 | 50.219 | 1232.186 | 1179.963
9 | 11 | 16 | 723 | 71 | 28 | 1.9 | 0.12 | 503.745 | 42.621 | 887.536 | 847.526
9 | 11 | 17 | 491 | 46 | 24 | 1.4 | 0.12 | 240.888 | 31.647 | 405.484 | 382.555
9 | 11 | 18 | 0 | 0 | 20 | 1 | 0.12 | 0 | 20 | 0 | 0
9 | 11 | 19 | 0 | 0 | 18 | 0.9 | 0.12 | 0 | 18 | 0 | 0
9 | 11 | 20 | 0 | 0 | 18 | 0.9 | 0.12 | 0 | 18 | 0 | 0
9 | 11 | 21 | 0 | 0 | 18 | 0.9 | 0.12 | 0 | 18 | 0 | 0
9 | 11 | 22 | 0 | 0 | 19 | 1 | 0.12 | 0 | 19 | 0 | 0
9 | 11 | 23 | 0 | 0 | 18 | 1 | 0.12 | 0 | 18 | 0 | 0
9 | 12 | 0 | 0 | 0 | 18 | 1 | 0.12 | 0 | 18 | 0 | 0
9 | 12 | 1 | 0 | 0 | 17 | 1 | 0.12 | 0 | 17 | 0 | 0
9 | 12 | 2 | 0 | 0 | 16 | 1 | 0.12 | 0 | 16 | 0 | 0
9 | 12 | 3 | 0 | 0 | 16 | 1 | 0.12 | 0 | 16 | 0 | 0
9 | 12 | 4 | 0 | 0 | 16 | 1 | 0.12 | 0 | 16 | 0 | 0
9 | 12 | 5 | 0 | 0 | 16 | 0.9 | 0.12 | 0 | 16 | 0 | 0
9 | 12 | 6 | 423 | 34 | 18 | 1.2 | 0.12 | 25.732 | 18.856 | 41.682 | 31.644
9 | 12 | 7 | 707 | 62 | 21 | 1.5 | 0.12 | 176.696 | 26.18 | 251.191 | 233.729
9 | 12 | 8 | 831 | 77 | 25 | 1.5 | 0.12 | 409.076 | 37.785 | 699.437 | 666.092
9 | 12 | 9 | 898 | 86 | 28 | 1.6 | 0.12 | 633.508 | 47.507 | 1076.429 | 1029.725
9 | 12 | 10 | 939 | 88 | 30 | 1.5 | 0.12 | 818.289 | 55.72 | 1334.792 | 1278.934
9 | 12 | 11 | 952 | 91 | 31 | 1.5 | 0.12 | 942.964 | 60.613 | 1498.977 | 1437.301
9 | 12 | 12 | 541 | 295 | 32 | 1.9 | 0.12 | 835.439 | 56.016 | 1346.015 | 1289.759
9 | 12 | 13 | 331 | 346 | 32 | 2.3 | 0.12 | 687.647 | 50.252 | 1133.953 | 1085.211
9 | 12 | 14 | 430 | 261 | 29 | 2.5 | 0.12 | 672.565 | 46.238 | 1138.076 | 1089.188
9 | 12 | 15 | 105 | 233 | 26 | 2.4 | 0.12 | 322.027 | 34.412 | 565.678 | 537.072
9 | 12 | 16 | 0 | 94 | 24 | 1.8 | 0.12 | 91.31 | 26.69 | 158.982 | 144.787
9 | 12 | 17 | 0 | 36 | 22 | 1 | 0.12 | 34.287 | 23.209 | 56.886 | 46.309
9 | 12 | 18 | 0 | 0 | 21 | 0.7 | 0.12 | 0 | 21 | 0 | 0
9 | 12 | 19 | 0 | 0 | 21 | 0.7 | 0.12 | 0 | 21 | 0 | 0
9 | 12 | 20 | 0 | 0 | 22 | 0.9 | 0.12 | 0 | 22 | 0 | 0
9 | 12 | 21 | 0 | 0 | 22 | 1 | 0.12 | 0 | 22 | 0 | 0
9 | 12 | 22 | 0 | 0 | 22 | 1 | 0.12 | 0 | 22 | 0 | 0
9 | 12 | 23 | 0 | 0 | 22 | 1 | 0.12 | 0 | 22 | 0 | 0
9 | 13 | 0 | 0 | 0 | 23 | 0.9 | 0.12 | 0 | 23 | 0 | 0
9 | 13 | 1 | 0 | 0 | 22 | 1 | 0.12 | 0 | 22 | 0 | 0
9 | 13 | 2 | 0 | 0 | 22 | 1.4 | 0.12 | 0 | 22 | 0 | 0
9 | 13 | 3 | 0 | 0 | 22 | 1.6 | 0.12 | 0 | 22 | 0 | 0
9 | 13 | 4 | 0 | 0 | 22 | 1.5 | 0.12 | 0 | 22 | 0 | 0
9 | 13 | 5 | 0 | 0 | 22 | 1.5 | 0.12 | 0 | 22 | 0 | 0
9 | 13 | 6 | 0 | 17 | 23 | 2 | 0.12 | 16.164 | 23.451 | 25.014 | 15.567
9 | 13 | 7 | 0 | 101 | 25 | 2.4 | 0.12 | 94.266 | 27.466 | 163.981 | 149.609
9 | 13 | 8 | 161 | 214 | 27 | 2.5 | 0.12 | 265.118 | 33.782 | 460.294 | 435.422
9 | 13 | 9 | 48 | 269 | 28 | 2.3 | 0.12 | 287.854 | 35.638 | 495.437 | 469.32
9 | 13 | 10 | 8 | 212 | 29 | 2 | 0.12 | 210.031 | 34.896 | 355.537 | 334.378
9 | 13 | 11 | 59 | 364 | 30 | 1.8 | 0.12 | 417.094 | 42.2 | 698.425 | 665.116
9 | 13 | 12 | 181 | 401 | 30 | 1.7 | 0.12 | 590.047 | 47.652 | 975.674 | 932.541
9 | 13 | 13 | 232 | 366 | 31 | 1.4 | 0.12 | 605.927 | 50.405 | 995.313 | 951.484
9 | 13 | 14 | 248 | 305 | 30 | 0.8 | 0.12 | 553.221 | 50.599 | 913.499 | 872.569
9 | 13 | 15 | 216 | 229 | 29 | 0.8 | 0.12 | 408.374 | 44.247 | 695.902 | 662.682
9 | 13 | 16 | 386 | 117 | 27 | 1.4 | 0.12 | 360.036 | 38.637 | 637.037 | 605.903
9 | 13 | 17 | 76 | 56 | 23 | 1.6 | 0.12 | 90.839 | 25.767 | 153.114 | 139.128
9 | 13 | 18 | 0 | 0 | 21 | 1.6 | 0.12 | 0 | 21 | 0 | 0
9 | 13 | 19 | 0 | 0 | 19 | 1.6 | 0.12 | 0 | 19 | 0 | 0
9 | 13 | 20 | 0 | 0 | 18 | 1.5 | 0.12 | 0 | 18 | 0 | 0
9 | 13 | 21 | 0 | 0 | 18 | 1.4 | 0.12 | 0 | 18 | 0 | 0
9 | 13 | 22 | 0 | 0 | 17 | 1.3 | 0.12 | 0 | 17 | 0 | 0
9 | 13 | 23 | 0 | 0 | 17 | 1.4 | 0.12 | 0 | 17 | 0 | 0
9 | 14 | 0 | 0 | 0 | 16 | 1.6 | 0.12 | 0 | 16 | 0 | 0
9 | 14 | 1 | 0 | 0 | 16 | 1.6 | 0.12 | 0 | 16 | 0 | 0
9 | 14 | 2 | 0 | 0 | 15 | 1.6 | 0.12 | 0 | 15 | 0 | 0
9 | 14 | 3 | 0 | 0 | 15 | 1.6 | 0.12 | 0 | 15 | 0 | 0
9 | 14 | 4 | 0 | 0 | 16 | 1.5 | 0.12 | 0 | 16 | 0 | 0
9 | 14 | 5 | 0 | 0 | 16 | 1.5 | 0.12 | 0 | 16 | 0 | 0
9 | 14 | 6 | 262 | 40 | 17 | 1.7 | 0.12 | 30.745 | 17.911 | 50.13 | 39.793
9 | 14 | 7 | 578 | 78 | 19 | 2 | 0.12 | 165.876 | 23.42 | 245.741 | 228.472
9 | 14 | 8 | 0 | 146 | 21 | 2.3 | 0.12 | 138.32 | 24.678 | 244.936 | 227.695
9 | 14 | 9 | 165 | 295 | 23 | 2.4 | 0.12 | 385.891 | 33.06 | 679.516 | 646.877
9 | 14 | 10 | 858 | 115 | 24 | 2.6 | 0.12 | 781.032 | 43.672 | 1339.468 | 1283.444
9 | 14 | 11 | 49 | 351 | 25 | 2.8 | 0.12 | 394.958 | 34.54 | 681.546 | 648.835
9 | 14 | 12 | 894 | 112 | 25 | 3.1 | 0.12 | 963.315 | 47.237 | 1619.852 | 1553.893
9 | 14 | 13 | 893 | 102 | 25 | 3.3 | 0.12 | 948.031 | 46.2 | 1606.192 | 1540.717
9 | 14 | 14 | 869 | 92 | 24 | 3.4 | 0.12 | 856.979 | 42.894 | 1482.682 | 1421.583
9 | 14 | 15 | 816 | 80 | 23 | 3.4 | 0.12 | 701.439 | 38.505 | 1248.231 | 1195.44
9 | 14 | 16 | 661 | 75 | 22 | 3.3 | 0.12 | 468.57 | 32.549 | 858.795 | 819.803
9 | 14 | 17 | 410 | 45 | 20 | 2.8 | 0.12 | 206.314 | 24.937 | 351.392 | 330.38
9 | 14 | 18 | 0 | 0 | 18 | 2.3 | 0.12 | 0 | 18 | 0 | 0
9 | 14 | 19 | 0 | 0 | 17 | 2.1 | 0.12 | 0 | 17 | 0 | 0
9 | 14 | 20 | 0 | 0 | 16 | 2 | 0.12 | 0 | 16 | 0 | 0
9 | 14 | 21 | 0 | 0 | 16 | 2 | 0.12 | 0 | 16 | 0 | 0
9 | 14 | 22 | 0 | 0 | 15 | 2 | 0.12 | 0 | 15 | 0 | 0
9 | 14 | 23 | 0 | 0 | 15 | 1.9 | 0.12 | 0 | 15 | 0 | 0
9 | 15 | 0 | 0 | 0 | 15 | 1.9 | 0.12 | 0 | 15 | 0 | 0
9 | 15 | 1 | 0 | 0 | 15 | 1.8 | 0.12 | 0 | 15 | 0 | 0
9 | 15 | 2 | 0 | 0 | 14 | 1.6 | 0.12 | 0 | 14 | 0 | 0
9 | 15 | 3 | 0 | 0 | 14 | 1.2 | 0.12 | 0 | 14 | 0 | 0
9 | 15 | 4 | 0 | 0 | 13 | 1.2 | 0.12 | 0 | 13 | 0 | 0
9 | 15 | 5 | 0 | 0 | 13 | 1.4 | 0.12 | 0 | 13 | 0 | 0
9 | 15 | 6 | 309 | 36 | 15 | 1.8 | 0.12 | 28.161 | 15.816 | 45.956 | 35.767
9 | 15 | 7 | 111 | 122 | 18 | 2.1 | 0.12 | 127.961 | 21.503 | 220.612 | 204.233
9 | 15 | 8 | 765 | 87 | 21 | 2.1 | 0.12 | 389.915 | 31.735 | 682.306 | 649.568
9 | 15 | 9 | 840 | 97 | 24 | 2 | 0.12 | 606.788 | 41.171 | 1058.011 | 1011.96
9 | 15 | 10 | 904 | 91 | 25 | 2 | 0.12 | 790.651 | 47.339 | 1337.039 | 1281.101
9 | 15 | 11 | 922 | 94 | 26 | 2.3 | 0.12 | 914.997 | 50.352 | 1521.364 | 1458.894
9 | 15 | 12 | 923 | 94 | 27 | 2.7 | 0.12 | 969.208 | 50.964 | 1605.763 | 1540.303
9 | 15 | 13 | 909 | 92 | 27 | 3 | 0.12 | 949.631 | 49.312 | 1589.208 | 1524.335
9 | 15 | 14 | 878 | 86 | 26 | 3.4 | 0.12 | 855.458 | 44.863 | 1469.026 | 1408.411
9 | 15 | 15 | 821 | 76 | 25 | 3.5 | 0.12 | 697.847 | 40.188 | 1234.126 | 1181.835
9 | 15 | 16 | 673 | 70 | 23 | 3.4 | 0.12 | 467.15 | 33.353 | 853.846 | 815.029
9 | 15 | 17 | 428 | 41 | 20 | 3 | 0.12 | 206.741 | 24.773 | 350.299 | 329.325
9 | 15 | 18 | 0 | 0 | 18 | 2.6 | 0.12 | 0 | 18 | 0 | 0
9 | 15 | 19 | 0 | 0 | 16 | 2.4 | 0.12 | 0 | 16 | 0 | 0
9 | 15 | 20 | 0 | 0 | 16 | 2.2 | 0.12 | 0 | 16 | 0 | 0
9 | 15 | 21 | 0 | 0 | 15 | 1.9 | 0.12 | 0 | 15 | 0 | 0
9 | 15 | 22 | 0 | 0 | 15 | 1.6 | 0.12 | 0 | 15 | 0 | 0
9 | 15 | 23 | 0 | 0 | 15 | 1.4 | 0.12 | 0 | 15 | 0 | 0
9 | 16 | 0 | 0 | 0 | 14 | 1.2 | 0.12 | 0 | 14 | 0 | 0
9 | 16 | 1 | 0 | 0 | 14 | 1.1 | 0.12 | 0 | 14 | 0 | 0
9 | 16 | 2 | 0 | 0 | 14 | 1 | 0.12 | 0 | 14 | 0 | 0
9 | 16 | 3 | 0 | 0 | 13 | 0.9 | 0.12 | 0 | 13 | 0 | 0
9 | 16 | 4 | 0 | 0 | 13 | 0.9 | 0.12 | 0 | 13 | 0 | 0
9 | 16 | 5 | 0 | 0 | 13 | 1.1 | 0.12 | 0 | 13 | 0 | 0
9 | 16 | 6 | 408 | 29 | 15 | 1.5 | 0.12 | 21.73 | 15.671 | 34.854 | 25.057
9 | 16 | 7 | 85 | 120 | 19 | 1.8 | 0.12 | 121.814 | 22.554 | 210.627 | 194.603
9 | 16 | 8 | 263 | 199 | 22 | 1.9 | 0.12 | 291.967 | 30.39 | 514.326 | 487.54
9 | 16 | 9 | 886 | 79 | 25 | 1.9 | 0.12 | 614.981 | 42.768 | 1066.586 | 1020.231
9 | 16 | 10 | 922 | 84 | 27 | 1.8 | 0.12 | 795.867 | 50.438 | 1329.138 | 1273.48
9 | 16 | 11 | 938 | 87 | 29 | 1.5 | 0.12 | 920.003 | 57.899 | 1481.753 | 1420.687
9 | 16 | 12 | 939 | 88 | 30 | 1.2 | 0.12 | 975.658 | 62.866 | 1535.908 | 1472.923
9 | 16 | 13 | 894 | 102 | 30 | 1 | 0.12 | 944.628 | 63.457 | 1487.314 | 1426.051
9 | 16 | 14 | 861 | 95 | 30 | 0.8 | 0.12 | 848.666 | 61.719 | 1356.434 | 1299.809
9 | 16 | 15 | 800 | 84 | 29 | 0.7 | 0.12 | 689.292 | 55.538 | 1143.174 | 1094.105
9 | 16 | 16 | 673 | 69 | 28 | 0.5 | 0.12 | 463.679 | 46.936 | 801.576 | 764.612
9 | 16 | 17 | 410 | 41 | 25 | 0.5 | 0.12 | 199.053 | 32.924 | 324.209 | 304.159
9 | 16 | 18 | 0 | 0 | 22 | 0.7 | 0.12 | 0 | 22 | 0 | 0
9 | 16 | 19 | 0 | 0 | 20 | 0.9 | 0.12 | 0 | 20 | 0 | 0
9 | 16 | 20 | 0 | 0 | 20 | 1 | 0.12 | 0 | 20 | 0 | 0
9 | 16 | 21 | 0 | 0 | 19 | 1.1 | 0.12 | 0 | 19 | 0 | 0
9 | 16 | 22 | 0 | 0 | 19 | 1.1 | 0.12 | 0 | 19 | 0 | 0
9 | 16 | 23 | 0 | 0 | 18 | 1.1 | 0.12 | 0 | 18 | 0 | 0
9 | 17 | 0 | 0 | 0 | 18 | 1.1 | 0.12 | 0 | 18 | 0 | 0
9 | 17 | 1 | 0 | 0 | 18 | 1.2 | 0.12 | 0 | 18 | 0 | 0
9 | 17 | 2 | 0 | 0 | 18 | 1.5 | 0.12 | 0 | 18 | 0 | 0
9 | 17 | 3 | 0 | 0 | 18 | 1.7 | 0.12 | 0 | 18 | 0 | 0
9 | 17 | 4 | 0 | 0 | 17 | 1.8 | 0.12 | 0 | 17 | 0 | 0
9 | 17 | 5 | 0 | 0 | 17 | 2 | 0.12 | 0 | 17 | 0 | 0
9 | 17 | 6 | 418 | 29 | 19 | 2.7 | 0.12 | 21.882 | 19.531 | 34.278 | 24.502
9 | 17 | 7 | 717 | 54 | 22 | 3.2 | 0.12 | 167.162 | 25.517 | 232.688 | 215.881
9 | 17 | 8 | 844 | 67 | 26 | 3.4 | 0.12 | 401.411 | 34.781 | 693.093 | 659.972
9 | 17 | 9 | 909 | 75 | 29 | 3.4 | 0.12 | 623.595 | 42.757 | 1082.171 | 1035.264
9 | 17 | 10 | 940 | 82 | 31 | 3.1 | 0.12 | 806.14 | 49.634 | 1351.213 | 1294.773
9 | 17 | 11 | 957 | 85 | 33 | 2.8 | 0.12 | 932.828 | 55.669 | 1517.173 | 1454.852
9 | 17 | 12 | 959 | 85 | 34 | 2.5 | 0.12 | 988.96 | 59.357 | 1581.335 | 1516.741
9 | 17 | 13 | 945 | 84 | 34 | 2.2 | 0.12 | 969.333 | 60.325 | 1548.322 | 1484.897
9 | 17 | 14 | 915 | 79 | 34 | 2 | 0.12 | 873.91 | 58.737 | 1416.298 | 1357.552
9 | 17 | 15 | 857 | 71 | 33 | 1.8 | 0.12 | 708.095 | 53.944 | 1184.012 | 1133.497
9 | 17 | 16 | 746 | 58 | 31 | 1.3 | 0.12 | 486.633 | 47.13 | 842.316 | 803.908
9 | 17 | 17 | 490 | 35 | 28 | 0.9 | 0.12 | 217.821 | 35.748 | 348.487 | 327.578
9 | 17 | 18 | 0 | 0 | 26 | 1.1 | 0.12 | 0 | 26 | 0 | 0
9 | 17 | 19 | 0 | 0 | 24 | 1.2 | 0.12 | 0 | 24 | 0 | 0
9 | 17 | 20 | 0 | 0 | 23 | 1.3 | 0.12 | 0 | 23 | 0 | 0
9 | 17 | 21 | 0 | 0 | 22 | 1.3 | 0.12 | 0 | 22 | 0 | 0
9 | 17 | 22 | 0 | 0 | 21 | 1.3 | 0.12 | 0 | 21 | 0 | 0
9 | 17 | 23 | 0 | 0 | 20 | 1.3 | 0.12 | 0 | 20 | 0 | 0
9 | 18 | 0 | 0 | 0 | 20 | 1.4 | 0.12 | 0 | 20 | 0 | 0
9 | 18 | 1 | 0 | 0 | 20 | 1.5 | 0.12 | 0 | 20 | 0 | 0
9 | 18 | 2 | 0 | 0 | 20 | 1.5 | 0.12 | 0 | 20 | 0 | 0
9 | 18 | 3 | 0 | 0 | 19 | 1.4 | 0.12 | 0 | 19 | 0 | 0
9 | 18 | 4 | 0 | 0 | 19 | 1.4 | 0.12 | 0 | 19 | 0 | 0
9 | 18 | 5 | 0 | 0 | 19 | 1.5 | 0.12 | 0 | 19 | 0 | 0
9 | 18 | 6 | 372 | 31 | 20 | 2.1 | 0.12 | 23.908 | 20.648 | 37.178 | 27.299
9 | 18 | 7 | 684 | 59 | 24 | 2.6 | 0.12 | 165.655 | 27.877 | 230.563 | 213.832
9 | 18 | 8 | 817 | 75 | 27 | 2.8 | 0.12 | 396.255 | 36.575 | 679.046 | 646.423
9 | 18 | 9 | 886 | 84 | 30 | 2.8 | 0.12 | 617.698 | 45.05 | 1061.585 | 1015.408
9 | 18 | 10 | 916 | 93 | 33 | 2.5 | 0.12 | 797.8 | 53.473 | 1315.502 | 1260.327
9 | 18 | 11 | 935 | 96 | 35 | 2 | 0.12 | 923.537 | 61.076 | 1467.087 | 1406.541
9 | 18 | 12 | 938 | 95 | 36 | 1.5 | 0.12 | 978.301 | 66.731 | 1513.916 | 1451.711
9 | 18 | 13 | 926 | 92 | 37 | 1.1 | 0.12 | 958.408 | 70.113 | 1465.095 | 1404.62
9 | 18 | 14 | 894 | 86 | 36 | 1.1 | 0.12 | 861.441 | 65.814 | 1353.016 | 1296.512
9 | 18 | 15 | 833 | 76 | 35 | 1.2 | 0.12 | 698.575 | 58.655 | 1144.254 | 1095.147
9 | 18 | 16 | 716 | 62 | 33 | 1 | 0.12 | 472.26 | 49.844 | 807.353 | 770.184
9 | 18 | 17 | 448 | 36 | 29 | 0.9 | 0.12 | 203.268 | 36.22 | 322.204 | 302.226
9 | 18 | 18 | 0 | 0 | 26 | 1.1 | 0.12 | 0 | 26 | 0 | 0
9 | 18 | 19 | 0 | 0 | 24 | 1.2 | 0.12 | 0 | 24 | 0 | 0
9 | 18 | 20 | 0 | 0 | 23 | 1.2 | 0.12 | 0 | 23 | 0 | 0
9 | 18 | 21 | 0 | 0 | 23 | 1.2 | 0.12 | 0 | 23 | 0 | 0
9 | 18 | 22 | 0 | 0 | 22 | 1.1 | 0.12 | 0 | 22 | 0 | 0
9 | 18 | 23 | 0 | 0 | 21 | 1.1 | 0.12 | 0 | 21 | 0 | 0
9 | 19 | 0 | 0 | 0 | 21 | 1.1 | 0.12 | 0 | 21 | 0 | 0
9 | 19 | 1 | 0 | 0 | 20 | 1.1 | 0.12 | 0 | 20 | 0 | 0
9 | 19 | 2 | 0 | 0 | 20 | 1.1 | 0.12 | 0 | 20 | 0 | 0
9 | 19 | 3 | 0 | 0 | 19 | 1.2 | 0.12 | 0 | 19 | 0 | 0
9 | 19 | 4 | 0 | 0 | 19 | 1.3 | 0.12 | 0 | 19 | 0 | 0
9 | 19 | 5 | 0 | 0 | 19 | 1.4 | 0.12 | 0 | 19 | 0 | 0
9 | 19 | 6 | 353 | 30 | 22 | 1.9 | 0.12 | 23.123 | 22.651 | 35.274 | 25.463
9 | 19 | 7 | 671 | 60 | 25 | 2.4 | 0.12 | 163.738 | 28.978 | 227.079 | 210.471
9 | 19 | 8 | 807 | 76 | 28 | 2.5 | 0.12 | 392.357 | 38.002 | 668.102 | 635.867
9 | 19 | 9 | 877 | 85 | 31 | 2.3 | 0.12 | 612.139 | 47.338 | 1042.134 | 996.646
9 | 19 | 10 | 908 | 94 | 34 | 1.9 | 0.12 | 791.306 | 56.824 | 1286.337 | 1232.196
9 | 19 | 11 | 927 | 96 | 35 | 1.6 | 0.12 | 914.798 | 63.106 | 1440.617 | 1381.009
9 | 19 | 12 | 928 | 95 | 36 | 1.4 | 0.12 | 966.947 | 67.076 | 1494.588 | 1433.067
9 | 19 | 13 | 909 | 94 | 37 | 1.5 | 0.12 | 942.648 | 66.637 | 1464.701 | 1404.239
9 | 19 | 14 | 874 | 88 | 36 | 1.7 | 0.12 | 844.167 | 61.441 | 1352.595 | 1296.106
9 | 19 | 15 | 810 | 77 | 35 | 2 | 0.12 | 680.517 | 54.314 | 1136.106 | 1087.288
9 | 19 | 16 | 690 | 62 | 33 | 1.9 | 0.12 | 455.638 | 46.229 | 790.428 | 753.858
9 | 19 | 17 | 417 | 35 | 29 | 1.6 | 0.12 | 190.373 | 34.71 | 301.16 | 281.927
9 | 19 | 18 | 0 | 0 | 26 | 1.5 | 0.12 | 0 | 26 | 0 | 0
9 | 19 | 19 | 0 | 0 | 24 | 1.4 | 0.12 | 0 | 24 | 0 | 0
9 | 19 | 20 | 0 | 0 | 24 | 1.2 | 0.12 | 0 | 24 | 0 | 0
9 | 19 | 21 | 0 | 0 | 23 | 1.1 | 0.12 | 0 | 23 | 0 | 0
9 | 19 | 22 | 0 | 0 | 23 | 1.1 | 0.12 | 0 | 23 | 0 | 0
9 | 19 | 23 | 0 | 0 | 22 | 1 | 0.12 | 0 | 22 | 0 | 0
9 | 20 | 0 | 0 | 0 | 21 | 0.9 | 0.12 | 0 | 21 | 0 | 0
9 | 20 | 1 | 0 | 0 | 21 | 1 | 0.12 | 0 | 21 | 0 | 0
9 | 20 | 2 | 0 | 0 | 21 | 1.1 | 0.12 | 0 | 21 | 0 | 0
9 | 20 | 3 | 0 | 0 | 20 | 1.3 | 0.12 | 0 | 20 | 0 | 0
9 | 20 | 4 | 0 | 0 | 19 | 1.5 | 0.12 | 0 | 19 | 0 | 0
9 | 20 | 5 | 0 | 0 | 19 | 1.6 | 0.12 | 0 | 19 | 0 | 0
9 | 20 | 6 | 364 | 28 | 21 | 1.8 | 0.12 | 21.398 | 21.614 | 32.366 | 22.657
9 | 20 | 7 | 676 | 57 | 24 | 2 | 0.12 | 160.975 | 28.216 | 222.188 | 205.753
9 | 20 | 8 | 807 | 72 | 27 | 1.7 | 0.12 | 387.499 | 38.579 | 657.687 | 625.821
9 | 20 | 9 | 874 | 82 | 30 | 1.2 | 0.12 | 606.13 | 50.476 | 1018.558 | 973.905
9 | 20 | 10 | 884 | 101 | 32 | 0.7 | 0.12 | 778.847 | 61.868 | 1238.241 | 1185.803
9 | 20 | 11 | 902 | 104 | 33 | 0.4 | 0.12 | 899.73 | 70.57 | 1369.722 | 1312.626
9 | 20 | 12 | 902 | 105 | 34 | 0.7 | 0.12 | 951.702 | 70.465 | 1448.519 | 1388.631
9 | 20 | 13 | 885 | 102 | 34 | 1.4 | 0.12 | 927.225 | 63.823 | 1459.406 | 1399.132
9 | 20 | 14 | 849 | 96 | 33 | 2.1 | 0.12 | 835.384 | 56.177 | 1369.597 | 1312.506
9 | 20 | 15 | 779 | 86 | 31 | 2.7 | 0.12 | 666.128 | 47.559 | 1144.187 | 1095.082
9 | 20 | 16 | 648 | 69 | 28 | 3 | 0.12 | 440.922 | 38.43 | 789.029 | 752.509
9 | 20 | 17 | 354 | 37 | 24 | 3 | 0.12 | 170.547 | 27.905 | 275.345 | 257.027
9 | 20 | 18 | 0 | 0 | 21 | 2.8 | 0.12 | 0 | 21 | 0 | 0
9 | 20 | 19 | 0 | 0 | 19 | 2.5 | 0.12 | 0 | 19 | 0 | 0
9 | 20 | 20 | 0 | 0 | 18 | 2.3 | 0.12 | 0 | 18 | 0 | 0
9 | 20 | 21 | 0 | 0 | 17 | 2.3 | 0.12 | 0 | 17 | 0 | 0
9 | 20 | 22 | 0 | 0 | 16 | 2.2 | 0.12 | 0 | 16 | 0 | 0
9 | 20 | 23 | 0 | 0 | 16 | 2.1 | 0.12 | 0 | 16 | 0 | 0
9 | 21 | 0 | 0 | 0 | 15 | 2 | 0.12 | 0 | 15 | 0 | 0
9 | 21 | 1 | 0 | 0 | 15 | 1.7 | 0.12 | 0 | 15 | 0 | 0
9 | 21 | 2 | 0 | 0 | 15 | 1.6 | 0.12 | 0 | 15 | 0 | 0
9 | 21 | 3 | 0 | 0 | 14 | 1.6 | 0.12 | 0 | 14 | 0 | 0
9 | 21 | 4 | 0 | 0 | 14 | 1.6 | 0.12 | 0 | 14 | 0 | 0
9 | 21 | 5 | 0 | 0 | 14 | 1.6 | 0.12 | 0 | 14 | 0 | 0
9 | 21 | 6 | 0 | 11 | 15 | 1.8 | 0.12 | 10.452 | 15.299 | 15.598 | 6.484
9 | 21 | 7 | 0 | 47 | 16 | 2 | 0.12 | 44.767 | 17.266 | 78.813 | 67.459
9 | 21 | 8 | 744 | 93 | 18 | 2.1 | 0.12 | 381.089 | 28.487 | 674.042 | 641.597
9 | 21 | 9 | 0 | 100 | 20 | 2.1 | 0.12 | 95.501 | 22.634 | 166.516 | 152.054
9 | 21 | 10 | 4 | 182 | 22 | 2.3 | 0.12 | 177.975 | 26.712 | 310.368 | 290.809
9 | 21 | 11 | 0 | 128 | 23 | 2.4 | 0.12 | 122.816 | 26.187 | 210.781 | 194.751
9 | 21 | 12 | 7 | 207 | 24 | 2.6 | 0.12 | 207.491 | 29.192 | 358.888 | 337.61
9 | 21 | 13 | 3 | 170 | 23 | 2.9 | 0.12 | 167.529 | 26.979 | 291.018 | 272.144
9 | 21 | 14 | 0 | 108 | 23 | 3 | 0.12 | 103.558 | 25.423 | 178.847 | 163.948
9 | 21 | 15 | 0 | 62 | 22 | 3.1 | 0.12 | 59.113 | 23.364 | 101.634 | 89.471
9 | 21 | 16 | 0 | 64 | 20 | 3 | 0.12 | 61.053 | 21.436 | 107.004 | 94.651
9 | 21 | 17 | 308 | 39 | 18 | 2.8 | 0.12 | 156.358 | 21.699 | 256.766 | 239.107
9 | 21 | 18 | 0 | 0 | 16 | 2.5 | 0.12 | 0 | 16 | 0 | 0
9 | 21 | 19 | 0 | 0 | 16 | 2.3 | 0.12 | 0 | 16 | 0 | 0
9 | 21 | 20 | 0 | 0 | 15 | 2 | 0.12 | 0 | 15 | 0 | 0
9 | 21 | 21 | 0 | 0 | 14 | 1.8 | 0.12 | 0 | 14 | 0 | 0
9 | 21 | 22 | 0 | 0 | 14 | 1.7 | 0.12 | 0 | 14 | 0 | 0
9 | 21 | 23 | 0 | 0 | 14 | 1.6 | 0.12 | 0 | 14 | 0 | 0
9 | 22 | 0 | 0 | 0 | 14 | 1.4 | 0.12 | 0 | 14 | 0 | 0
9 | 22 | 1 | 0 | 0 | 13 | 1.3 | 0.12 | 0 | 13 | 0 | 0
9 | 22 | 2 | 0 | 0 | 13 | 1.2 | 0.12 | 0 | 13 | 0 | 0
9 | 22 | 3 | 0 | 0 | 13 | 1 | 0.12 | 0 | 13 | 0 | 0
9 | 22 | 4 | 0 | 0 | 13 | 0.8 | 0.12 | 0 | 13 | 0 | 0
9 | 22 | 5 | 0 | 0 | 13 | 0.8 | 0.12 | 0 | 13 | 0 | 0
9 | 22 | 6 | 0 | 9 | 13 | 1.1 | 0.12 | 8.549 | 13.286 | 12.586 | 3.578
9 | 22 | 7 | 0 | 29 | 13 | 1.4 | 0.12 | 27.592 | 13.888 | 48.259 | 37.988
9 | 22 | 8 | 14 | 165 | 15 | 1.6 | 0.12 | 161.54 | 19.959 | 293.553 | 274.59
9 | 22 | 9 | 0 | 146 | 17 | 1.7 | 0.12 | 139.551 | 21.181 | 248.508 | 231.141
9 | 22 | 10 | 1 | 157 | 19 | 1.8 | 0.12 | 151.433 | 23.432 | 266.078 | 248.089
9 | 22 | 11 | 17 | 270 | 20 | 1.9 | 0.12 | 277.628 | 27.953 | 487.626 | 461.786
9 | 22 | 12 | 1 | 151 | 21 | 1.8 | 0.12 | 146.471 | 25.283 | 254.136 | 236.569
9 | 22 | 13 | 70 | 329 | 22 | 1.6 | 0.12 | 404.781 | 34.382 | 703.72 | 670.223
9 | 22 | 14 | 874 | 90 | 22 | 1.3 | 0.12 | 838.478 | 49.66 | 1414.806 | 1356.113
9 | 22 | 15 | 806 | 79 | 21 | 1 | 0.12 | 671.879 | 44.913 | 1168.126 | 1118.173
9 | 22 | 16 | 667 | 65 | 20 | 0.8 | 0.12 | 441.687 | 36.593 | 796.615 | 759.826
9 | 22 | 17 | 366 | 34 | 18 | 0.6 | 0.12 | 168.597 | 24.437 | 270.461 | 252.317
9 | 22 | 18 | 0 | 0 | 15 | 0.3 | 0.12 | 0 | 15 | 0 | 0
9 | 22 | 19 | 0 | 0 | 15 | 0.3 | 0.12 | 0 | 15 | 0 | 0
9 | 22 | 20 | 0 | 0 | 14 | 0.6 | 0.12 | 0 | 14 | 0 | 0
9 | 22 | 21 | 0 | 0 | 13 | 0.9 | 0.12 | 0 | 13 | 0 | 0
9 | 22 | 22 | 0 | 0 | 13 | 0.9 | 0.12 | 0 | 13 | 0 | 0
9 | 22 | 23 | 0 | 0 | 13 | 0.8 | 0.12 | 0 | 13 | 0 | 0
9 | 23 | 0 | 0 | 0 | 13 | 0.8 | 0.12 | 0 | 13 | 0 | 0
9 | 23 | 1 | 0 | 0 | 13 | 0.8 | 0.12 | 0 | 13 | 0 | 0
9 | 23 | 2 | 0 | 0 | 13 | 0.8 | 0.12 | 0 | 13 | 0 | 0
9 | 23 | 3 | 0 | 0 | 12 | 0.8 | 0.12 | 0 | 12 | 0 | 0
9 | 23 | 4 | 0 | 0 | 12 | 0.9 | 0.12 | 0 | 12 | 0 | 0
9 | 23 | 5 | 0 | 0 | 12 | 0.9 | 0.12 | 0 | 12 | 0 | 0
9 | 23 | 6 | 352 | 27 | 14 | 1.3 | 0.12 | 20.935 | 14.663 | 31.356 | 21.683
9 | 23 | 7 | 685 | 56 | 17 | 1.8 | 0.12 | 159.187 | 21.331 | 224.1 | 207.598
9 | 23 | 8 | 825 | 71 | 20 | 1.9 | 0.12 | 390.525 | 31.183 | 682.175 | 649.442
9 | 23 | 9 | 895 | 81 | 22 | 1.8 | 0.12 | 613.725 | 40.113 | 1077.667 | 1030.92
9 | 23 | 10 | 933 | 87 | 23 | 1.6 | 0.12 | 796.758 | 47.508 | 1349.059 | 1292.695
9 | 23 | 11 | 948 | 91 | 24 | 1.4 | 0.12 | 920.199 | 53.583 | 1512.104 | 1449.963
9 | 23 | 12 | 948 | 92 | 25 | 1.3 | 0.12 | 973.239 | 57.026 | 1574.452 | 1510.102
9 | 23 | 13 | 923 | 94 | 26 | 1.3 | 0.12 | 945.44 | 57.136 | 1533.932 | 1471.018
9 | 23 | 14 | 890 | 86 | 25 | 1.3 | 0.12 | 844.478 | 52.861 | 1406.456 | 1348.058
9 | 23 | 15 | 824 | 76 | 24 | 1.5 | 0.12 | 678.264 | 45.426 | 1177.409 | 1127.127
9 | 23 | 16 | 685 | 62 | 22 | 1.6 | 0.12 | 442.922 | 35.71 | 802.013 | 765.033
9 | 23 | 17 | 372 | 32 | 19 | 1.7 | 0.12 | 167.032 | 23.846 | 264.875 | 246.928
9 | 23 | 18 | 0 | 0 | 17 | 1.7 | 0.12 | 0 | 17 | 0 | 0
9 | 23 | 19 | 0 | 0 | 15 | 1.6 | 0.12 | 0 | 15 | 0 | 0
9 | 23 | 20 | 0 | 0 | 14 | 1.5 | 0.12 | 0 | 14 | 0 | 0
9 | 23 | 21 | 0 | 0 | 14 | 1.4 | 0.12 | 0 | 14 | 0 | 0
9 | 23 | 22 | 0 | 0 | 14 | 1.2 | 0.12 | 0 | 14 | 0 | 0
9 | 23 | 23 | 0 | 0 | 13 | 1.1 | 0.12 | 0 | 13 | 0 | 0
9 | 24 | 0 | 0 | 0 | 13 | 1.1 | 0.12 | 0 | 13 | 0 | 0
9 | 24 | 1 | 0 | 0 | 12 | 1 | 0.12 | 0 | 12 | 0 | 0
9 | 24 | 2 | 0 | 0 | 12 | 0.9 | 0.12 | 0 | 12 | 0 | 0
9 | 24 | 3 | 0 | 0 | 12 | 0.9 | 0.12 | 0 | 12 | 0 | 0
9 | 24 | 4 | 0 | 0 | 11 | 0.9 | 0.12 | 0 | 11 | 0 | 0
9 | 24 | 5 | 0 | 0 | 11 | 0.8 | 0.12 | 0 | 11 | 0 | 0
9 | 24 | 6 | 321 | 27 | 13 | 1.1 | 0.12 | 21.1 | 13.697 | 31.114 | 21.45
9 | 24 | 7 | 667 | 60 | 16 | 1.4 | 0.12 | 157.363 | 20.683 | 222.878 | 206.419
9 | 24 | 8 | 809 | 76 | 19 | 1.1 | 0.12 | 388.194 | 32.317 | 674.887 | 642.412
9 | 24 | 9 | 879 | 87 | 22 | 0.8 | 0.12 | 608.994 | 44.778 | 1049.027 | 1003.295
9 | 24 | 10 | 915 | 93 | 25 | 0.9 | 0.12 | 787.814 | 53.649 | 1299.9 | 1245.278
9 | 24 | 11 | 927 | 98 | 26 | 1.3 | 0.12 | 907.581 | 55.865 | 1477.11 | 1416.209
9 | 24 | 12 | 921 | 100 | 27 | 1.7 | 0.12 | 955.009 | 55.717 | 1554.122 | 1490.492
9 | 24 | 13 | 903 | 98 | 27 | 2 | 0.12 | 929.272 | 53.269 | 1533.467 | 1470.569
9 | 24 | 14 | 861 | 93 | 26 | 2.3 | 0.12 | 825.644 | 48.043 | 1403.483 | 1345.191
9 | 24 | 15 | 787 | 83 | 25 | 2.3 | 0.12 | 657.66 | 42.604 | 1154.737 | 1105.259
9 | 24 | 16 | 633 | 68 | 23 | 2 | 0.12 | 422.681 | 35.021 | 766.134 | 730.425
9 | 24 | 17 | 320 | 33 | 20 | 1.3 | 0.12 | 150.547 | 24.761 | 233.958 | 217.106
9 | 24 | 18 | 0 | 0 | 17 | 1 | 0.12 | 0 | 17 | 0 | 0
9 | 24 | 19 | 0 | 0 | 16 | 1.1 | 0.12 | 0 | 16 | 0 | 0
9 | 24 | 20 | 0 | 0 | 15 | 1 | 0.12 | 0 | 15 | 0 | 0
9 | 24 | 21 | 0 | 0 | 15 | 1 | 0.12 | 0 | 15 | 0 | 0
9 | 24 | 22 | 0 | 0 | 15 | 1 | 0.12 | 0 | 15 | 0 | 0
9 | 24 | 23 | 0 | 0 | 15 | 1 | 0.12 | 0 | 15 | 0 | 0
9 | 25 | 0 | 0 | 0 | 15 | 1 | 0.12 | 0 | 15 | 0 | 0
9 | 25 | 1 | 0 | 0 | 15 | 1.1 | 0.12 | 0 | 15 | 0 | 0
9 | 25 | 2 | 0 | 0 | 14 | 1.1 | 0.12 | 0 | 14 | 0 | 0
9 | 25 | 3 | 0 | 0 | 14 | 1.1 | 0.12 | 0 | 14 | 0 | 0
9 | 25 | 4 | 0 | 0 | 14 | 1.1 | 0.12 | 0 | 14 | 0 | 0
9 | 25 | 5 | 0 | 0 | 14 | 1.1 | 0.12 | 0 | 14 | 0 | 0
9 | 25 | 6 | 278 | 28 | 15 | 1.5 | 0.12 | 22.262 | 15.664 | 31.785 | 22.097
9 | 25 | 7 | 627 | 64 | 18 | 1.8 | 0.12 | 154.035 | 22.213 | 218.974 | 202.654
9 | 25 | 8 | 776 | 83 | 22 | 1.7 | 0.12 | 381.298 | 33.39 | 659.865 | 627.922
9 | 25 | 9 | 851 | 95 | 25 | 1.6 | 0.12 | 599.942 | 43.485 | 1038.635 | 993.271
9 | 25 | 10 | 897 | 100 | 27 | 1.6 | 0.12 | 779.913 | 50.99 | 1301.494 | 1246.816
9 | 25 | 11 | 914 | 103 | 28 | 1.8 | 0.12 | 899.739 | 54.485 | 1473.291 | 1412.525
9 | 25 | 12 | 912 | 104 | 29 | 2 | 0.12 | 948.874 | 55.801 | 1543.926 | 1480.657
9 | 25 | 13 | 893 | 102 | 29 | 2.1 | 0.12 | 922.167 | 54.552 | 1513.83 | 1451.628
9 | 25 | 14 | 856 | 95 | 28 | 2.2 | 0.12 | 826.793 | 50.503 | 1391.189 | 1333.332
9 | 25 | 15 | 787 | 82 | 27 | 2.3 | 0.12 | 653.766 | 44.501 | 1139.416 | 1090.481
9 | 25 | 16 | 652 | 64 | 25 | 2 | 0.12 | 425.546 | 37.103 | 765.145 | 729.472
9 | 25 | 17 | 334 | 30 | 22 | 1.7 | 0.12 | 150.616 | 26.321 | 227.304 | 210.688
9 | 25 | 18 | 0 | 0 | 19 | 1.5 | 0.12 | 0 | 19 | 0 | 0
9 | 25 | 19 | 0 | 0 | 17 | 1.3 | 0.12 | 0 | 17 | 0 | 0
9 | 25 | 20 | 0 | 0 | 17 | 1.1 | 0.12 | 0 | 17 | 0 | 0
9 | 25 | 21 | 0 | 0 | 16 | 1.1 | 0.12 | 0 | 16 | 0 | 0
9 | 25 | 22 | 0 | 0 | 16 | 1.1 | 0.12 | 0 | 16 | 0 | 0
9 | 25 | 23 | 0 | 0 | 15 | 1.1 | 0.12 | 0 | 15 | 0 | 0
9 | 26 | 0 | 0 | 0 | 15 | 1.1 | 0.12 | 0 | 15 | 0 | 0
9 | 26 | 1 | 0 | 0 | 14 | 1 | 0.12 | 0 | 14 | 0 | 0
9 | 26 | 2 | 0 | 0 | 14 | 1 | 0.12 | 0 | 14 | 0 | 0
9 | 26 | 3 | 0 | 0 | 14 | 1 | 0.12 | 0 | 14 | 0 | 0
9 | 26 | 4 | 0 | 0 | 13 | 1 | 0.12 | 0 | 13 | 0 | 0
9 | 26 | 5 | 0 | 0 | 13 | 0.9 | 0.12 | 0 | 13 | 0 | 0
9 | 26 | 6 | 277 | 26 | 15 | 1.2 | 0.12 | 20.475 | 15.647 | 28.187 | 18.627
9 | 26 | 7 | 0 | 60 | 18 | 1.4 | 0.12 | 57.108 | 19.838 | 100.432 | 88.312
9 | 26 | 8 | 9 | 157 | 21 | 1.1 | 0.12 | 152.162 | 26.251 | 269.235 | 251.134
9 | 26 | 9 | 851 | 90 | 24 | 1 | 0.12 | 593.537 | 45.074 | 1021.164 | 976.419
9 | 26 | 10 | 899 | 92 | 26 | 1.4 | 0.12 | 771.438 | 50.825 | 1288.92 | 1234.687
9 | 26 | 11 | 916 | 95 | 27 | 1.9 | 0.12 | 890.914 | 52.687 | 1470.91 | 1410.229
9 | 26 | 12 | 916 | 95 | 28 | 2.4 | 0.12 | 940.328 | 52.574 | 1552.232 | 1488.669
9 | 26 | 13 | 894 | 95 | 28 | 2.7 | 0.12 | 912.636 | 50.602 | 1524.422 | 1461.844
9 | 26 | 14 | 857 | 89 | 27 | 3 | 0.12 | 812.254 | 46.134 | 1392.929 | 1335.011
9 | 26 | 15 | 788 | 78 | 25 | 3.1 | 0.12 | 647.077 | 40.03 | 1149.041 | 1099.764
9 | 26 | 16 | 652 | 60 | 23 | 3 | 0.12 | 418.434 | 32.897 | 764.786 | 729.125
9 | 26 | 17 | 325 | 28 | 20 | 2.5 | 0.12 | 144.647 | 23.507 | 214.458 | 198.297
9 | 26 | 18 | 0 | 0 | 18 | 2.2 | 0.12 | 0 | 18 | 0 | 0
9 | 26 | 19 | 0 | 0 | 16 | 1.9 | 0.12 | 0 | 16 | 0 | 0
9 | 26 | 20 | 0 | 0 | 16 | 1.5 | 0.12 | 0 | 16 | 0 | 0
9 | 26 | 21 | 0 | 0 | 15 | 1.2 | 0.12 | 0 | 15 | 0 | 0
9 | 26 | 22 | 0 | 0 | 15 | 1 | 0.12 | 0 | 15 | 0 | 0
9 | 26 | 23 | 0 | 0 | 15 | 1 | 0.12 | 0 | 15 | 0 | 0
9 | 27 | 0 | 0 | 0 | 15 | 1 | 0.12 | 0 | 15 | 0 | 0
9 | 27 | 1 | 0 | 0 | 14 | 1 | 0.12 | 0 | 14 | 0 | 0
9 | 27 | 2 | 0 | 0 | 14 | 1 | 0.12 | 0 | 14 | 0 | 0
9 | 27 | 3 | 0 | 0 | 13 | 1.1 | 0.12 | 0 | 13 | 0 | 0
9 | 27 | 4 | 0 | 0 | 13 | 1.1 | 0.12 | 0 | 13 | 0 | 0
9 | 27 | 5 | 0 | 0 | 13 | 1.1 | 0.12 | 0 | 13 | 0 | 0
9 | 27 | 6 | 0 | 3 | 14 | 1.5 | 0.12 | 2.847 | 14.083 | 3.439 | 0
9 | 27 | 7 | 0 | 51 | 17 | 1.8 | 0.12 | 48.591 | 18.432 | 85.363 | 73.777
9 | 27 | 8 | 0 | 43 | 20 | 1.8 | 0.12 | 40.962 | 21.205 | 70.135 | 59.089
9 | 27 | 9 | 8 | 195 | 22 | 1.9 | 0.12 | 191.433 | 27.501 | 336.666 | 316.176
9 | 27 | 10 | 808 | 130 | 23 | 2.2 | 0.12 | 744.185 | 43.214 | 1281.609 | 1227.635
9 | 27 | 11 | 819 | 139 | 24 | 2.5 | 0.12 | 857.59 | 45.991 | 1454.5 | 1394.4
9 | 27 | 12 | 807 | 144 | 24 | 2.9 | 0.12 | 898.741 | 45.468 | 1526.628 | 1463.973
9 | 27 | 13 | 777 | 144 | 23 | 3.2 | 0.12 | 866.144 | 42.695 | 1493.043 | 1431.577
9 | 27 | 14 | 733 | 132 | 22 | 3.4 | 0.12 | 765.9 | 38.896 | 1350.461 | 1294.048
9 | 27 | 15 | 659 | 110 | 21 | 3.5 | 0.12 | 595.005 | 33.956 | 1080.032 | 1033.2
9 | 27 | 16 | 518 | 80 | 19 | 3.3 | 0.12 | 370.372 | 27.332 | 688.033 | 655.092
9 | 27 | 17 | 197 | 31 | 18 | 2.9 | 0.12 | 108.439 | 20.429 | 157.143 | 143.014
9 | 27 | 18 | 0 | 0 | 16 | 2.5 | 0.12 | 0 | 16 | 0 | 0
9 | 27 | 19 | 0 | 0 | 15 | 2.3 | 0.12 | 0 | 15 | 0 | 0
9 | 27 | 20 | 0 | 0 | 14 | 2.2 | 0.12 | 0 | 14 | 0 | 0
9 | 27 | 21 | 0 | 0 | 14 | 2 | 0.12 | 0 | 14 | 0 | 0
9 | 27 | 22 | 0 | 0 | 13 | 1.9 | 0.12 | 0 | 13 | 0 | 0
9 | 27 | 23 | 0 | 0 | 13 | 1.7 | 0.12 | 0 | 13 | 0 | 0
9 | 28 | 0 | 0 | 0 | 13 | 1.7 | 0.12 | 0 | 13 | 0 | 0
9 | 28 | 1 | 0 | 0 | 12 | 1.5 | 0.12 | 0 | 12 | 0 | 0
9 | 28 | 2 | 0 | 0 | 12 | 1.2 | 0.12 | 0 | 12 | 0 | 0
9 | 28 | 3 | 0 | 0 | 11 | 1 | 0.12 | 0 | 11 | 0 | 0
9 | 28 | 4 | 0 | 0 | 11 | 1 | 0.12 | 0 | 11 | 0 | 0
9 | 28 | 5 | 0 | 0 | 11 | 0.9 | 0.12 | 0 | 11 | 0 | 0
9 | 28 | 6 | 0 | 11 | 13 | 0.9 | 0.12 | 10.455 | 13.345 | 12.838 | 3.821
9 | 28 | 7 | 0 | 53 | 15 | 0.8 | 0.12 | 50.504 | 16.886 | 89.457 | 77.726
9 | 28 | 8 | 0 | 83 | 17 | 0.3 | 0.12 | 79.163 | 20.407 | 140.031 | 126.508
9 | 28 | 9 | 0 | 135 | 20 | 0.2 | 0.12 | 129.075 | 25.716 | 225.269 | 208.726
9 | 28 | 10 | 17 | 245 | 22 | 0.5 | 0.12 | 249.652 | 32.075 | 431.981 | 408.113
9 | 28 | 11 | 452 | 292 | 23 | 0.6 | 0.12 | 702.681 | 50.635 | 1161.573 | 1111.853
9 | 28 | 12 | 899 | 110 | 24 | 0.6 | 0.12 | 936.611 | 60.92 | 1491.543 | 1430.131
9 | 28 | 13 | 876 | 108 | 25 | 0.6 | 0.12 | 905.874 | 60.74 | 1448.947 | 1389.044
9 | 28 | 14 | 836 | 100 | 25 | 0.6 | 0.12 | 807.859 | 56.93 | 1323.737 | 1268.27
9 | 28 | 15 | 756 | 88 | 24 | 0.7 | 0.12 | 630.977 | 48.318 | 1082.851 | 1035.92
9 | 28 | 16 | 599 | 67 | 22 | 0.8 | 0.12 | 395.071 | 36.829 | 707.826 | 674.184
9 | 28 | 17 | 238 | 28 | 19 | 0.9 | 0.12 | 115.066 | 22.834 | 155.471 | 141.401
9 | 28 | 18 | 0 | 0 | 17 | 1 | 0.12 | 0 | 17 | 0 | 0
9 | 28 | 19 | 0 | 0 | 16 | 1 | 0.12 | 0 | 16 | 0 | 0
9 | 28 | 20 | 0 | 0 | 15 | 1 | 0.12 | 0 | 15 | 0 | 0
9 | 28 | 21 | 0 | 0 | 14 | 1 | 0.12 | 0 | 14 | 0 | 0
9 | 28 | 22 | 0 | 0 | 14 | 1 | 0.12 | 0 | 14 | 0 | 0
9 | 28 | 23 | 0 | 0 | 14 | 1 | 0.12 | 0 | 14 | 0 | 0
9 | 29 | 0 | 0 | 0 | 14 | 1 | 0.12 | 0 | 14 | 0 | 0
9 | 29 | 1 | 0 | 0 | 14 | 1.1 | 0.12 | 0 | 14 | 0 | 0
9 | 29 | 2 | 0 | 0 | 14 | 1.2 | 0.12 | 0 | 14 | 0 | 0
9 | 29 | 3 | 0 | 0 | 14 | 1.2 | 0.12 | 0 | 14 | 0 | 0
9 | 29 | 4 | 0 | 0 | 14 | 1.2 | 0.12 | 0 | 14 | 0 | 0
9 | 29 | 5 | 0 | 0 | 14 | 1.2 | 0.12 | 0 | 14 | 0 | 0
9 | 29 | 6 | 244 | 24 | 17 | 1.7 | 0.12 | 19.047 | 17.504 | 21.931 | 12.592
9 | 29 | 7 | 616 | 60 | 20 | 2.5 | 0.12 | 145.701 | 23.457 | 203.01 | 187.255
9 | 29 | 8 | 772 | 78 | 23 | 3.1 | 0.12 | 370.63 | 31.5 | 644.399 | 613.004
9 | 29 | 9 | 851 | 88 | 26 | 3.1 | 0.12 | 587.347 | 39.608 | 1034.174 | 988.968
9 | 29 | 10 | 887 | 96 | 29 | 2.8 | 0.12 | 761.455 | 47.532 | 1290.713 | 1236.416
9 | 29 | 11 | 908 | 98 | 30 | 2.6 | 0.12 | 881.051 | 52.198 | 1458.765 | 1398.514
9 | 29 | 12 | 909 | 97 | 31 | 2.5 | 0.12 | 928.979 | 54.836 | 1520.178 | 1457.75
9 | 29 | 13 | 892 | 94 | 32 | 2.3 | 0.12 | 901.738 | 56.042 | 1473.364 | 1412.596
9 | 29 | 14 | 854 | 87 | 32 | 2.2 | 0.12 | 799.065 | 53.759 | 1328.727 | 1273.084
9 | 29 | 15 | 779 | 76 | 31 | 2 | 0.12 | 630.222 | 48.903 | 1079.897 | 1033.07
9 | 29 | 16 | 630 | 59 | 28 | 1.4 | 0.12 | 399.094 | 40.908 | 702.92 | 669.452
9 | 29 | 17 | 268 | 25 | 24 | 1.1 | 0.12 | 118.596 | 27.626 | 143.799 | 130.142
9 | 29 | 18 | 0 | 0 | 21 | 1.3 | 0.12 | 0 | 21 | 0 | 0
9 | 29 | 19 | 0 | 0 | 20 | 1.3 | 0.12 | 0 | 20 | 0 | 0
9 | 29 | 20 | 0 | 0 | 19 | 1.3 | 0.12 | 0 | 19 | 0 | 0
9 | 29 | 21 | 0 | 0 | 19 | 1.3 | 0.12 | 0 | 19 | 0 | 0
9 | 29 | 22 | 0 | 0 | 19 | 1.4 | 0.12 | 0 | 19 | 0 | 0
9 | 29 | 23 | 0 | 0 | 19 | 1.5 | 0.12 | 0 | 19 | 0 | 0
9 | 30 | 0 | 0 | 0 | 19 | 1.5 | 0.12 | 0 | 19 | 0 | 0
9 | 30 | 1 | 0 | 0 | 18 | 1.5 | 0.12 | 0 | 18 | 0 | 0
9 | 30 | 2 | 0 | 0 | 18 | 1.4 | 0.12 | 0 | 18 | 0 | 0
9 | 30 | 3 | 0 | 0 | 17 | 1.4 | 0.12 | 0 | 17 | 0 | 0
9 | 30 | 4 | 0 | 0 | 17 | 1.4 | 0.12 | 0 | 17 | 0 | 0
9 | 30 | 5 | 0 | 0 | 17 | 1.4 | 0.12 | 0 | 17 | 0 | 0
9 | 30 | 6 | 263 | 22 | 19 | 1.8 | 0.12 | 17.266 | 19.431 | 18.031 | 8.831
9 | 30 | 7 | 632 | 57 | 22 | 2.5 | 0.12 | 144.541 | 25.416 | 197.593 | 182.03
9 | 30 | 8 | 780 | 75 | 25 | 2.8 | 0.12 | 369.569 | 33.917 | 635.763 | 604.674
9 | 30 | 9 | 856 | 86 | 28 | 2.7 | 0.12 | 586.012 | 42.542 | 1019.935 | 975.233
9 | 30 | 10 | 899 | 92 | 30 | 2.6 | 0.12 | 764.339 | 49.276 | 1286.738 | 1232.582
9 | 30 | 11 | 921 | 92 | 32 | 2.5 | 0.12 | 883.457 | 54.67 | 1448.066 | 1388.194
9 | 30 | 12 | 461 | 285 | 33 | 2.2 | 0.12 | 733.477 | 52.874 | 1202.276 | 1151.114
9 | 30 | 13 | 896 | 94 | 33 | 1.8 | 0.12 | 902.546 | 59.604 | 1452.478 | 1392.449
9 | 30 | 14 | 861 | 86 | 33 | 1.4 | 0.12 | 800.712 | 58.825 | 1303.095 | 1248.36
9 | 30 | 15 | 789 | 75 | 32 | 1 | 0.12 | 633.029 | 54.548 | 1059.329 | 1013.231
9 | 30 | 16 | 597 | 62 | 29 | 1.6 | 0.11 | 383.837 | 40.863 | 674.513 | 642.051
9 | 30 | 17 | 228 | 23 | 25 | 1.1 | 0.11 | 102.889 | 27.966 | 108.907 | 96.487
9 | 30 | 18 | 0 | 0 | 22 | 1.1 | 0.11 | 0 | 22 | 0 | 0
9 | 30 | 19 | 0 | 0 | 21 | 1.1 | 0.11 | 0 | 21 | 0 | 0
9 | 30 | 20 | 0 | 0 | 21 | 1.1 | 0.11 | 0 | 21 | 0 | 0
9 | 30 | 21 | 0 | 0 | 21 | 1.1 | 0.11 | 0 | 21 | 0 | 0
9 | 30 | 22 | 0 | 0 | 21 | 1.2 | 0.11 | 0 | 21 | 0 | 0
9 | 30 | 23 | 0 | 0 | 21 | 1.3 | 0.11 | 0 | 21 | 0 | 0
10 | 1 | 0 | 0 | 0 | 21 | 1.2 | 0.11 | 0 | 21 | 0 | 0
10 | 1 | 1 | 0 | 0 | 20 | 1.2 | 0.11 | 0 | 20 | 0 | 0
10 | 1 | 2 | 0 | 0 | 19 | 1.1 | 0.11 | 0 | 19 | 0 | 0
10 | 1 | 3 | 0 | 0 | 19 | 1.1 | 0.11 | 0 | 19 | 0 | 0
10 | 1 | 4 | 0 | 0 | 18 | 1.1 | 0.11 | 0 | 18 | 0 | 0
10 | 1 | 5 | 0 | 0 | 18 | 1.1 | 0.11 | 0 | 18 | 0 | 0
10 | 1 | 6 | 205 | 22 | 20 | 1.4 | 0.11 | 17.416 | 20.475 | 18.11 | 8.907
10 | 1 | 7 | 583 | 63 | 23 | 1.8 | 0.11 | 142.025 | 26.878 | 196.327 | 180.809
10 | 1 | 8 | 745 | 84 | 27 | 1.7 | 0.11 | 364.032 | 37.866 | 616.237 | 585.84
10 | 1 | 9 | 828 | 97 | 31 | 1.4 | 0.11 | 580.216 | 49.708 | 979.742 | 936.464
10 | 1 | 10 | 871 | 105 | 34 | 1 | 0.11 | 755.2 | 60.776 | 1209.638 | 1158.214
10 | 1 | 11 | 891 | 108 | 35 | 0.6 | 0.11 | 872.845 | 69.414 | 1339.778 | 1283.743
10 | 1 | 12 | 891 | 109 | 36 | 0.7 | 0.11 | 920.883 | 71.312 | 1400.614 | 1342.423
10 | 1 | 13 | 877 | 103 | 37 | 1.1 | 0.11 | 893.008 | 67.883 | 1385.047 | 1327.408
10 | 1 | 14 | 837 | 95 | 36 | 1.6 | 0.11 | 794.37 | 60.491 | 1283.202 | 1229.172
10 | 1 | 15 | 760 | 82 | 35 | 1.8 | 0.11 | 618.599 | 53.316 | 1040.473 | 995.043
10 | 1 | 16 | 606 | 61 | 31 | 1.5 | 0.11 | 384.93 | 43.161 | 669.198 | 636.924
10 | 1 | 17 | 229 | 22 | 27 | 1.1 | 0.11 | 100.109 | 29.821 | 100.447 | 88.327
10 | 1 | 18 | 0 | 0 | 24 | 1.1 | 0.11 | 0 | 24 | 0 | 0
10 | 1 | 19 | 0 | 0 | 23 | 1.1 | 0.11 | 0 | 23 | 0 | 0
10 | 1 | 20 | 0 | 0 | 22 | 1.1 | 0.11 | 0 | 22 | 0 | 0
10 | 1 | 21 | 0 | 0 | 22 | 1.1 | 0.11 | 0 | 22 | 0 | 0
10 | 1 | 22 | 0 | 0 | 22 | 1.1 | 0.11 | 0 | 22 | 0 | 0
10 | 1 | 23 | 0 | 0 | 21 | 1.1 | 0.11 | 0 | 21 | 0 | 0
10 | 2 | 0 | 0 | 0 | 21 | 1.1 | 0.11 | 0 | 21 | 0 | 0
10 | 2 | 1 | 0 | 0 | 21 | 1.1 | 0.11 | 0 | 21 | 0 | 0
10 | 2 | 2 | 0 | 0 | 20 | 1.2 | 0.11 | 0 | 20 | 0 | 0
10 | 2 | 3 | 0 | 0 | 19 | 1.2 | 0.11 | 0 | 19 | 0 | 0
10 | 2 | 4 | 0 | 0 | 19 | 1.2 | 0.11 | 0 | 19 | 0 | 0
10 | 2 | 5 | 0 | 0 | 19 | 1.2 | 0.11 | 0 | 19 | 0 | 0
10 | 2 | 6 | 248 | 21 | 21 | 1.6 | 0.11 | 16.614 | 21.433 | 17.149 | 7.98
10 | 2 | 7 | 634 | 56 | 24 | 2 | 0.11 | 142.222 | 27.692 | 191.113 | 175.78
10 | 2 | 8 | 790 | 73 | 28 | 2 | 0.11 | 368.879 | 38.337 | 622.333 | 591.72
10 | 2 | 9 | 867 | 83 | 31 | 1.7 | 0.11 | 586.061 | 48.68 | 995.048 | 951.228
10 | 2 | 10 | 913 | 87 | 34 | 1.3 | 0.11 | 765.403 | 59.224 | 1235.618 | 1183.274
10 | 2 | 11 | 930 | 90 | 35 | 0.8 | 0.11 | 884.172 | 68.005 | 1367.067 | 1310.065
10 | 2 | 12 | 930 | 90 | 36 | 0.9 | 0.11 | 932.199 | 69.893 | 1428.291 | 1369.12
10 | 2 | 13 | 915 | 86 | 36 | 1.4 | 0.11 | 904.366 | 65.122 | 1421.501 | 1362.57
10 | 2 | 14 | 873 | 81 | 35 | 1.8 | 0.11 | 798.539 | 58.588 | 1302.203 | 1247.499
10 | 2 | 15 | 795 | 71 | 34 | 1.9 | 0.11 | 626.552 | 52.172 | 1060.158 | 1014.031
10 | 2 | 16 | 640 | 54 | 31 | 1.4 | 0.11 | 388.588 | 43.556 | 674.08 | 641.633
10 | 2 | 17 | 252 | 20 | 27 | 1 | 0.11 | 102.516 | 29.949 | 102.073 | 89.895
10 | 2 | 18 | 0 | 0 | 24 | 1 | 0.11 | 0 | 24 | 0 | 0
10 | 2 | 19 | 0 | 0 | 23 | 1 | 0.11 | 0 | 23 | 0 | 0
10 | 2 | 20 | 0 | 0 | 23 | 1.1 | 0.11 | 0 | 23 | 0 | 0
10 | 2 | 21 | 0 | 0 | 23 | 1.2 | 0.11 | 0 | 23 | 0 | 0
10 | 2 | 22 | 0 | 0 | 23 | 1.3 | 0.11 | 0 | 23 | 0 | 0
10 | 2 | 23 | 0 | 0 | 23 | 1.3 | 0.11 | 0 | 23 | 0 | 0
10 | 3 | 0 | 0 | 0 | 23 | 1.3 | 0.11 | 0 | 23 | 0 | 0
10 | 3 | 1 | 0 | 0 | 22 | 1.2 | 0.11 | 0 | 22 | 0 | 0
10 | 3 | 2 | 0 | 0 | 21 | 1.1 | 0.11 | 0 | 21 | 0 | 0
10 | 3 | 3 | 0 | 0 | 20 | 1.1 | 0.11 | 0 | 20 | 0 | 0
10 | 3 | 4 | 0 | 0 | 19 | 1.2 | 0.11 | 0 | 19 | 0 | 0
10 | 3 | 5 | 0 | 0 | 18 | 1.2 | 0.11 | 0 | 18 | 0 | 0
10 | 3 | 6 | 239 | 19 | 19 | 1.5 | 0.11 | 14.829 | 19.395 | 15.375 | 6.269
10 | 3 | 7 | 623 | 56 | 22 | 1.8 | 0.11 | 139.797 | 25.782 | 189.182 | 173.918
10 | 3 | 8 | 776 | 74 | 25 | 1.6 | 0.11 | 363.44 | 36.081 | 618.369 | 587.896
10 | 3 | 9 | 852 | 86 | 28 | 0.9 | 0.11 | 579.723 | 49.131 | 982.348 | 938.978
10 | 3 | 10 | 890 | 94 | 30 | 0.6 | 0.11 | 753.951 | 59.758 | 1214.23 | 1162.644
10 | 3 | 11 | 906 | 98 | 31 | 1.1 | 0.11 | 870.341 | 61.077 | 1388.446 | 1330.686
10 | 3 | 12 | 904 | 99 | 32 | 1.9 | 0.11 | 916.45 | 58.437 | 1478.449 | 1417.5
10 | 3 | 13 | 874 | 100 | 31 | 2.5 | 0.11 | 881.543 | 53.647 | 1457.177 | 1396.982
10 | 3 | 14 | 828 | 93 | 30 | 3 | 0.11 | 779.179 | 48.366 | 1327.005 | 1271.422
10 | 3 | 15 | 743 | 81 | 29 | 3.1 | 0.11 | 600.619 | 42.959 | 1055.592 | 1009.626
10 | 3 | 16 | 581 | 60 | 26 | 2.8 | 0.11 | 367.171 | 34.966 | 657.676 | 625.81
10 | 3 | 17 | 188 | 19 | 22 | 2.2 | 0.11 | 81.996 | 23.812 | 83.421 | 71.904
10 | 3 | 18 | 0 | 0 | 20 | 1.9 | 0.11 | 0 | 20 | 0 | 0
10 | 3 | 19 | 0 | 0 | 18 | 1.9 | 0.11 | 0 | 18 | 0 | 0
10 | 3 | 20 | 0 | 0 | 17 | 1.9 | 0.11 | 0 | 17 | 0 | 0
10 | 3 | 21 | 0 | 0 | 16 | 1.8 | 0.11 | 0 | 16 | 0 | 0
10 | 3 | 22 | 0 | 0 | 15 | 1.6 | 0.11 | 0 | 15 | 0 | 0
10 | 3 | 23 | 0 | 0 | 15 | 1.4 | 0.11 | 0 | 15 | 0 | 0
10 | 4 | 0 | 0 | 0 | 14 | 1.4 | 0.11 | 0 | 14 | 0 | 0
10 | 4 | 1 | 0 | 0 | 14 | 1.4 | 0.11 | 0 | 14 | 0 | 0
10 | 4 | 2 | 0 | 0 | 14 | 1.4 | 0.11 | 0 | 14 | 0 | 0
10 | 4 | 3 | 0 | 0 | 13 | 1.4 | 0.11 | 0 | 13 | 0 | 0
10 | 4 | 4 | 0 | 0 | 13 | 1.4 | 0.11 | 0 | 13 | 0 | 0
10 | 4 | 5 | 0 | 0 | 13 | 1.4 | 0.11 | 0 | 13 | 0 | 0
10 | 4 | 6 | 178 | 19 | 14 | 1.7 | 0.11 | 14.969 | 14.382 | 15.925 | 6.8
10 | 4 | 7 | 0 | 24 | 16 | 2 | 0.11 | 22.82 | 16.645 | 38.996 | 29.053
10 | 4 | 8 | 0 | 56 | 18 | 2.1 | 0.11 | 53.354 | 19.477 | 93.318 | 81.45
10 | 4 | 9 | 0 | 114 | 20 | 2.2 | 0.11 | 108.923 | 22.948 | 191.377 | 176.035
10 | 4 | 10 | 3 | 181 | 22 | 2.4 | 0.11 | 176.53 | 26.591 | 308.985 | 289.475
10 | 4 | 11 | 38 | 299 | 23 | 2.7 | 0.11 | 333.871 | 31.218 | 584.376 | 555.108
10 | 4 | 12 | 157 | 347 | 24 | 3 | 0.11 | 507.887 | 35.887 | 884.455 | 844.554
10 | 4 | 13 | 875 | 97 | 23 | 3.2 | 0.11 | 876.262 | 42.947 | 1514.981 | 1452.738
10 | 4 | 14 | 834 | 90 | 22 | 3.3 | 0.11 | 777.619 | 39.45 | 1374.098 | 1316.847
10 | 4 | 15 | 752 | 78 | 21 | 3.4 | 0.11 | 600.454 | 34.296 | 1093.233 | 1045.934
10 | 4 | 16 | 590 | 58 | 19 | 3.2 | 0.11 | 367.076 | 27.377 | 676.787 | 644.245
10 | 4 | 17 | 173 | 18 | 16 | 2.9 | 0.11 | 75.279 | 17.463 | 78.311 | 66.975
10 | 4 | 18 | 0 | 0 | 14 | 2.7 | 0.11 | 0 | 14 | 0 | 0
10 | 4 | 19 | 0 | 0 | 14 | 2.6 | 0.11 | 0 | 14 | 0 | 0
10 | 4 | 20 | 0 | 0 | 13 | 2.5 | 0.11 | 0 | 13 | 0 | 0
10 | 4 | 21 | 0 | 0 | 13 | 2.4 | 0.11 | 0 | 13 | 0 | 0
10 | 4 | 22 | 0 | 0 | 13 | 2.2 | 0.11 | 0 | 13 | 0 | 0
10 | 4 | 23 | 0 | 0 | 13 | 2.1 | 0.11 | 0 | 13 | 0 | 0
10 | 5 | 0 | 0 | 0 | 13 | 2 | 0.11 | 0 | 13 | 0 | 0
10 | 5 | 1 | 0 | 0 | 13 | 1.9 | 0.11 | 0 | 13 | 0 | 0
10 | 5 | 2 | 0 | 0 | 13 | 1.8 | 0.11 | 0 | 13 | 0 | 0
10 | 5 | 3 | 0 | 0 | 12 | 1.6 | 0.11 | 0 | 12 | 0 | 0
10 | 5 | 4 | 0 | 0 | 12 | 1.4 | 0.11 | 0 | 12 | 0 | 0
10 | 5 | 5 | 0 | 0 | 12 | 1.2 | 0.11 | 0 | 12 | 0 | 0
10 | 5 | 6 | 0 | 29 | 13 | 1.7 | 0.11 | 25.357 | 13.647 | 27.781 | 18.235
10 | 5 | 7 | 607 | 57 | 14 | 2.3 | 0.11 | 136.792 | 17.348 | 191.644 | 176.292
10 | 5 | 8 | 772 | 75 | 16 | 2.4 | 0.11 | 360.485 | 25.341 | 639.327 | 608.112
10 | 5 | 9 | 158 | 255 | 17 | 2.4 | 0.11 | 341.57 | 25.918 | 620.555 | 590.005
10 | 5 | 10 | 357 | 282 | 19 | 2.4 | 0.11 | 551.56 | 33.394 | 979.866 | 936.584
10 | 5 | 11 | 10 | 227 | 20 | 2.5 | 0.11 | 229.193 | 25.847 | 404.915 | 382.006
10 | 5 | 12 | 29 | 283 | 21 | 2.7 | 0.11 | 315.084 | 28.756 | 556.116 | 527.849
10 | 5 | 13 | 111 | 308 | 21 | 2.8 | 0.11 | 418.762 | 31.15 | 742.715 | 707.837
10 | 5 | 14 | 862 | 80 | 21 | 2.8 | 0.11 | 779.678 | 40.025 | 1375.868 | 1318.554
10 | 5 | 15 | 171 | 174 | 20 | 2.7 | 0.11 | 306.563 | 27.606 | 559.489 | 531.103
10 | 5 | 16 | 296 | 80 | 19 | 2.5 | 0.11 | 247.115 | 25.357 | 452.33 | 427.741
10 | 5 | 17 | 220 | 15 | 16 | 1.9 | 0.11 | 83.173 | 17.933 | 85.386 | 73.799
10 | 5 | 18 | 0 | 0 | 14 | 1.6 | 0.11 | 0 | 14 | 0 | 0
10 | 5 | 19 | 0 | 0 | 13 | 1.5 | 0.11 | 0 | 13 | 0 | 0
10 | 5 | 20 | 0 | 0 | 13 | 1.2 | 0.11 | 0 | 13 | 0 | 0
10 | 5 | 21 | 0 | 0 | 12 | 1 | 0.11 | 0 | 12 | 0 | 0
10 | 5 | 22 | 0 | 0 | 12 | 0.8 | 0.11 | 0 | 12 | 0 | 0
10 | 5 | 23 | 0 | 0 | 12 | 0.8 | 0.11 | 0 | 12 | 0 | 0
10 | 6 | 0 | 0 | 0 | 12 | 0.8 | 0.11 | 0 | 12 | 0 | 0
10 | 6 | 1 | 0 | 0 | 11 | 0.8 | 0.11 | 0 | 11 | 0 | 0
10 | 6 | 2 | 0 | 0 | 11 | 0.8 | 0.11 | 0 | 11 | 0 | 0
10 | 6 | 3 | 0 | 0 | 11 | 0.8 | 0.11 | 0 | 11 | 0 | 0
10 | 6 | 4 | 0 | 0 | 11 | 0.8 | 0.11 | 0 | 11 | 0 | 0
10 | 6 | 5 | 0 | 0 | 11 | 0.8 | 0.11 | 0 | 11 | 0 | 0
10 | 6 | 6 | 0 | 27 | 12 | 1.2 | 0.11 | 23.759 | 12.68 | 26.069 | 16.584
10 | 6 | 7 | 616 | 52 | 14 | 1.6 | 0.11 | 132.553 | 17.723 | 182.395 | 167.371
10 | 6 | 8 | 775 | 69 | 16 | 1.6 | 0.11 | 354.352 | 26.796 | 623.835 | 593.169
10 | 6 | 9 | 852 | 80 | 18 | 1.4 | 0.11 | 567.874 | 36.321 | 1015.212 | 970.678
10 | 6 | 10 | 896 | 84 | 19 | 1.5 | 0.11 | 741.766 | 42.352 | 1287.478 | 1233.296
10 | 6 | 11 | 916 | 87 | 20 | 1.7 | 0.11 | 859.721 | 45.877 | 1465.178 | 1404.699
10 | 6 | 12 | 922 | 84 | 21 | 2 | 0.11 | 907.666 | 46.664 | 1541.42 | 1478.24
10 | 6 | 13 | 905 | 82 | 22 | 2.1 | 0.11 | 879.414 | 46.395 | 1500.907 | 1439.163
10 | 6 | 14 | 873 | 74 | 21 | 2.3 | 0.11 | 778.278 | 41.806 | 1364.429 | 1307.521
10 | 6 | 15 | 800 | 64 | 20 | 2.4 | 0.11 | 609.959 | 36.042 | 1104.588 | 1056.887
10 | 6 | 16 | 643 | 48 | 19 | 2.2 | 0.11 | 373.655 | 29.179 | 682.539 | 649.793
10 | 6 | 17 | 213 | 14 | 16 | 1.7 | 0.11 | 69.71 | 17.673 | 69.776 | 58.742
10 | 6 | 18 | 0 | 0 | 14 | 1.7 | 0.11 | 0 | 14 | 0 | 0
10 | 6 | 19 | 0 | 0 | 13 | 1.8 | 0.11 | 0 | 13 | 0 | 0
10 | 6 | 20 | 0 | 0 | 12 | 1.6 | 0.11 | 0 | 12 | 0 | 0
10 | 6 | 21 | 0 | 0 | 12 | 1.2 | 0.11 | 0 | 12 | 0 | 0
10 | 6 | 22 | 0 | 0 | 11 | 0.9 | 0.11 | 0 | 11 | 0 | 0
10 | 6 | 23 | 0 | 0 | 11 | 0.9 | 0.11 | 0 | 11 | 0 | 0
10 | 7 | 0 | 0 | 0 | 11 | 0.9 | 0.11 | 0 | 11 | 0 | 0
10 | 7 | 1 | 0 | 0 | 11 | 0.9 | 0.11 | 0 | 11 | 0 | 0
10 | 7 | 2 | 0 | 0 | 11 | 1 | 0.11 | 0 | 11 | 0 | 0
10 | 7 | 3 | 0 | 0 | 10 | 1 | 0.11 | 0 | 10 | 0 | 0
10 | 7 | 4 | 0 | 0 | 10 | 1 | 0.11 | 0 | 10 | 0 | 0
10 | 7 | 5 | 0 | 0 | 10 | 0.9 | 0.11 | 0 | 10 | 0 | 0
10 | 7 | 6 | 217 | 16 | 11 | 1.2 | 0.11 | 12.518 | 11.358 | 13.399 | 4.363
10 | 7 | 7 | 635 | 51 | 14 | 1.6 | 0.11 | 135.033 | 17.786 | 185.08 | 169.961
10 | 7 | 8 | 797 | 68 | 17 | 1.2 | 0.11 | 360.067 | 29.026 | 627.92 | 597.109
10 | 7 | 9 | 876 | 77 | 20 | 0.8 | 0.11 | 576.607 | 41.589 | 1009.771 | 965.43
10 | 7 | 10 | 921 | 80 | 22 | 0.9 | 0.11 | 753.463 | 49.429 | 1270.722 | 1217.134
10 | 7 | 11 | 938 | 82 | 23 | 1.5 | 0.11 | 870.022 | 50.37 | 1455.875 | 1395.726
10 | 7 | 12 | 937 | 82 | 24 | 2 | 0.11 | 915.78 | 49.896 | 1534.909 | 1471.96
10 | 7 | 13 | 903 | 87 | 23 | 2.4 | 0.11 | 880.47 | 46.054 | 1505.053 | 1443.162
10 | 7 | 14 | 860 | 80 | 22 | 2.7 | 0.11 | 772.116 | 41.178 | 1357.25 | 1300.596
10 | 7 | 15 | 779 | 69 | 21 | 3 | 0.11 | 599.338 | 35.17 | 1088.961 | 1041.813
10 | 7 | 16 | 613 | 50 | 19 | 2.9 | 0.11 | 359.318 | 27.611 | 658.542 | 626.646
10 | 7 | 17 | 166 | 13 | 16 | 2.5 | 0.11 | 55.776 | 17.142 | 55.45 | 44.924
10 | 7 | 18 | 0 | 0 | 14 | 2.1 | 0.11 | 0 | 14 | 0 | 0
10 | 7 | 19 | 0 | 0 | 13 | 1.8 | 0.11 | 0 | 13 | 0 | 0
10 | 7 | 20 | 0 | 0 | 12 | 1.6 | 0.11 | 0 | 12 | 0 | 0
10 | 7 | 21 | 0 | 0 | 11 | 1.4 | 0.11 | 0 | 11 | 0 | 0
10 | 7 | 22 | 0 | 0 | 11 | 1.2 | 0.11 | 0 | 11 | 0 | 0
10 | 7 | 23 | 0 | 0 | 10 | 1.1 | 0.11 | 0 | 10 | 0 | 0
10 | 8 | 0 | 0 | 0 | 10 | 1 | 0.11 | 0 | 10 | 0 | 0
10 | 8 | 1 | 0 | 0 | 10 | 1 | 0.11 | 0 | 10 | 0 | 0
10 | 8 | 2 | 0 | 0 | 10 | 1 | 0.11 | 0 | 10 | 0 | 0
10 | 8 | 3 | 0 | 0 | 10 | 1 | 0.11 | 0 | 10 | 0 | 0
10 | 8 | 4 | 0 | 0 | 10 | 1.2 | 0.11 | 0 | 10 | 0 | 0
10 | 8 | 5 | 0 | 0 | 10 | 1.4 | 0.11 | 0 | 10 | 0 | 0
10 | 8 | 6 | 138 | 16 | 11 | 1.7 | 0.11 | 12.651 | 11.323 | 13.555 | 4.513
10 | 8 | 7 | 565 | 58 | 13 | 2.2 | 0.11 | 129.411 | 16.233 | 182.399 | 167.374
10 | 8 | 8 | 743 | 76 | 16 | 2.5 | 0.11 | 347.044 | 24.823 | 615.048 | 584.694
10 | 8 | 9 | 833 | 86 | 18 | 2.5 | 0.11 | 560.791 | 32.435 | 1018.149 | 973.511
10 | 8 | 10 | 892 | 85 | 19 | 2.5 | 0.11 | 735.723 | 37.907 | 1300.676 | 1246.027
10 | 8 | 11 | 911 | 87 | 20 | 2.7 | 0.11 | 850.668 | 41.069 | 1479.297 | 1418.318
10 | 8 | 12 | 912 | 87 | 21 | 2.9 | 0.11 | 896.764 | 42.452 | 1550.261 | 1486.768
10 | 8 | 13 | 872 | 93 | 20 | 3 | 0.11 | 857.811 | 40.192 | 1502.06 | 1440.274
10 | 8 | 14 | 834 | 83 | 20 | 3.1 | 0.11 | 757.806 | 37.577 | 1351.516 | 1295.065
10 | 8 | 15 | 756 | 70 | 19 | 3.1 | 0.11 | 582.802 | 32.552 | 1069.81 | 1023.341
10 | 8 | 16 | 590 | 50 | 18 | 2.8 | 0.11 | 349.083 | 26.507 | 640.84 | 609.571
10 | 8 | 17 | 135 | 12 | 15 | 2 | 0.11 | 46.285 | 16.044 | 45.861 | 35.675
10 | 8 | 18 | 0 | 0 | 13 | 1.4 | 0.11 | 0 | 13 | 0 | 0
10 | 8 | 19 | 0 | 0 | 12 | 1.2 | 0.11 | 0 | 12 | 0 | 0
10 | 8 | 20 | 0 | 0 | 12 | 1 | 0.11 | 0 | 12 | 0 | 0
10 | 8 | 21 | 0 | 0 | 11 | 0.9 | 0.11 | 0 | 11 | 0 | 0
10 | 8 | 22 | 0 | 0 | 11 | 0.8 | 0.11 | 0 | 11 | 0 | 0
10 | 8 | 23 | 0 | 0 | 11 | 0.8 | 0.11 | 0 | 11 | 0 | 0
10 | 9 | 0 | 0 | 0 | 10 | 0.8 | 0.11 | 0 | 10 | 0 | 0
10 | 9 | 1 | 0 | 0 | 10 | 0.8 | 0.11 | 0 | 10 | 0 | 0
10 | 9 | 2 | 0 | 0 | 10 | 0.8 | 0.11 | 0 | 10 | 0 | 0
10 | 9 | 3 | 0 | 0 | 10 | 0.8 | 0.11 | 0 | 10 | 0 | 0
10 | 9 | 4 | 0 | 0 | 10 | 0.8 | 0.11 | 0 | 10 | 0 | 0
10 | 9 | 5 | 0 | 0 | 10 | 0.7 | 0.11 | 0 | 10 | 0 | 0
10 | 9 | 6 | 0 | 10 | 11 | 0.8 | 0.11 | 9.744 | 11.309 | 10.329 | 1.402
10 | 9 | 7 | 42 | 86 | 13 | 1.1 | 0.11 | 84.913 | 15.912 | 149.722 | 135.856
10 | 9 | 8 | 787 | 64 | 16 | 1.1 | 0.11 | 349.666 | 27.961 | 610.725 | 580.523
10 | 9 | 9 | 868 | 72 | 19 | 1.1 | 0.11 | 563.319 | 38.529 | 999.336 | 955.364
10 | 9 | 10 | 893 | 84 | 20 | 1.3 | 0.11 | 733.22 | 44.177 | 1264.28 | 1210.921
10 | 9 | 11 | 909 | 87 | 21 | 1.6 | 0.11 | 846.522 | 47.047 | 1437.137 | 1377.652
10 | 9 | 12 | 907 | 87 | 22 | 1.8 | 0.11 | 889.636 | 48.22 | 1502.63 | 1440.825
10 | 9 | 13 | 820 | 113 | 22 | 2 | 0.11 | 839.312 | 45.751 | 1436.321 | 1376.865
10 | 9 | 14 | 773 | 102 | 21 | 2.1 | 0.11 | 729.441 | 41.272 | 1281.236 | 1227.275
10 | 9 | 15 | 681 | 86 | 20 | 2.2 | 0.11 | 553.228 | 35.112 | 1003.899 | 959.766
10 | 9 | 16 | 505 | 58 | 19 | 1.9 | 0.11 | 316.897 | 28.152 | 575.195 | 546.252
10 | 9 | 17 | 63 | 10 | 16 | 1.4 | 0.11 | 25.672 | 16.666 | 25.116 | 15.665
10 | 9 | 18 | 0 | 0 | 14 | 1.1 | 0.11 | 0 | 14 | 0 | 0
10 | 9 | 19 | 0 | 0 | 13 | 1 | 0.11 | 0 | 13 | 0 | 0
10 | 9 | 20 | 0 | 0 | 12 | 0.9 | 0.11 | 0 | 12 | 0 | 0
10 | 9 | 21 | 0 | 0 | 12 | 0.9 | 0.11 | 0 | 12 | 0 | 0
10 | 9 | 22 | 0 | 0 | 12 | 0.9 | 0.11 | 0 | 12 | 0 | 0
10 | 9 | 23 | 0 | 0 | 12 | 0.9 | 0.11 | 0 | 12 | 0 | 0
10 | 10 | 0 | 0 | 0 | 12 | 0.9 | 0.11 | 0 | 12 | 0 | 0
10 | 10 | 1 | 0 | 0 | 12 | 1 | 0.11 | 0 | 12 | 0 | 0
10 | 10 | 2 | 0 | 0 | 11 | 1 | 0.11 | 0 | 11 | 0 | 0
10 | 10 | 3 | 0 | 0 | 11 | 1 | 0.11 | 0 | 11 | 0 | 0
10 | 10 | 4 | 0 | 0 | 10 | 1 | 0.11 | 0 | 10 | 0 | 0
10 | 10 | 5 | 0 | 0 | 10 | 1 | 0.11 | 0 | 10 | 0 | 0
10 | 10 | 6 | 0 | 18 | 11 | 1.2 | 0.11 | 17.54 | 11.502 | 19.103 | 9.865
10 | 10 | 7 | 544 | 58 | 14 | 1.4 | 0.11 | 124.946 | 17.697 | 174.812 | 160.056
10 | 10 | 8 | 270 | 159 | 18 | 1.2 | 0.11 | 250.798 | 26.415 | 445.006 | 420.676
10 | 10 | 9 | 815 | 91 | 21 | 1 | 0.11 | 552.452 | 40.634 | 970.777 | 927.818
10 | 10 | 10 | 872 | 94 | 22 | 0.8 | 0.11 | 726.613 | 49.16 | 1227.119 | 1175.076
10 | 10 | 11 | 891 | 97 | 23 | 1.1 | 0.11 | 840.135 | 52.048 | 1396.753 | 1338.699
10 | 10 | 12 | 890 | 98 | 24 | 1.6 | 0.11 | 884.419 | 51.214 | 1475.234 | 1414.399
10 | 10 | 13 | 873 | 93 | 24 | 2 | 0.11 | 852.884 | 48.144 | 1446.859 | 1387.03
10 | 10 | 14 | 831 | 85 | 23 | 2.3 | 0.11 | 751.973 | 43.107 | 1312.511 | 1257.443
10 | 10 | 15 | 743 | 72 | 22 | 2.6 | 0.11 | 571.294 | 36.484 | 1032.739 | 987.584
10 | 10 | 16 | 549 | 52 | 20 | 2.5 | 0.11 | 328.44 | 28.436 | 595.019 | 565.374
10 | 10 | 17 | 0 | 0 | 17 | 2.2 | 0.11 | 0 | 0 | 0 | 0
10 | 10 | 18 | 0 | 0 | 15 | 2.1 | 0.11 | 0 | 15 | 0 | 0
10 | 10 | 19 | 0 | 0 | 13 | 2 | 0.11 | 0 | 13 | 0 | 0
10 | 10 | 20 | 0 | 0 | 13 | 2 | 0.11 | 0 | 13 | 0 | 0
10 | 10 | 21 | 0 | 0 | 12 | 2.1 | 0.11 | 0 | 12 | 0 | 0
10 | 10 | 22 | 0 | 0 | 12 | 2.2 | 0.11 | 0 | 12 | 0 | 0
10 | 10 | 23 | 0 | 0 | 12 | 2.2 | 0.11 | 0 | 12 | 0 | 0
10 | 11 | 0 | 0 | 0 | 12 | 2 | 0.11 | 0 | 12 | 0 | 0
10 | 11 | 1 | 0 | 0 | 11 | 1.6 | 0.11 | 0 | 11 | 0 | 0
10 | 11 | 2 | 0 | 0 | 11 | 1.1 | 0.11 | 0 | 11 | 0 | 0
10 | 11 | 3 | 0 | 0 | 11 | 0.9 | 0.11 | 0 | 11 | 0 | 0
10 | 11 | 4 | 0 | 0 | 11 | 1.2 | 0.11 | 0 | 11 | 0 | 0
10 | 11 | 5 | 0 | 0 | 11 | 1.4 | 0.11 | 0 | 11 | 0 | 0
10 | 11 | 6 | 65 | 13 | 11 | 1.6 | 0.11 | 12.668 | 11.331 | 13.597 | 4.554
10 | 11 | 7 | 473 | 66 | 13 | 2 | 0.11 | 122.39 | 16.22 | 177.923 | 163.058
10 | 11 | 8 | 0 | 53 | 16 | 2 | 0.11 | 50.486 | 17.427 | 89.024 | 77.308
10 | 11 | 9 | 0 | 64 | 18 | 1.9 | 0.11 | 61.021 | 19.755 | 106.316 | 93.987
10 | 11 | 10 | 0 | 93 | 20 | 1.7 | 0.11 | 88.793 | 22.659 | 154.088 | 140.067
10 | 11 | 11 | 0 | 114 | 21 | 1.9 | 0.11 | 109.222 | 24.132 | 189.295 | 174.026
10 | 11 | 12 | 0 | 124 | 21 | 2.5 | 0.11 | 119.154 | 24.04 | 207.343 | 191.435
10 | 11 | 13 | 0 | 135 | 20 | 3 | 0.11 | 130.399 | 23.051 | 229.541 | 212.846
10 | 11 | 14 | 0 | 38 | 19 | 3.3 | 0.11 | 36.198 | 19.808 | 61.659 | 50.913
10 | 11 | 15 | 0 | 12 | 17 | 3.3 | 0.11 | 11.409 | 17.255 | 18.806 | 9.578
10 | 11 | 16 | 0 | 5 | 15 | 3 | 0.11 | 4.747 | 15.111 | 7.524 | 0
10 | 11 | 17 | 0 | 0 | 13 | 2.8 | 0.11 | 0 | 0 | 0 | 0
10 | 11 | 18 | 0 | 0 | 13 | 2.6 | 0.11 | 0 | 13 | 0 | 0
10 | 11 | 19 | 0 | 0 | 13 | 2.2 | 0.11 | 0 | 13 | 0 | 0
10 | 11 | 20 | 0 | 0 | 12 | 1.8 | 0.11 | 0 | 12 | 0 | 0
10 | 11 | 21 | 0 | 0 | 12 | 1.5 | 0.11 | 0 | 12 | 0 | 0
10 | 11 | 22 | 0 | 0 | 12 | 1.2 | 0.11 | 0 | 12 | 0 | 0
10 | 11 | 23 | 0 | 0 | 12 | 1.1 | 0.11 | 0 | 12 | 0 | 0
10 | 12 | 0 | 0 | 0 | 12 | 0.9 | 0.11 | 0 | 12 | 0 | 0
10 | 12 | 1 | 0 | 0 | 11 | 0.8 | 0.11 | 0 | 11 | 0 | 0
10 | 12 | 2 | 0 | 0 | 11 | 0.8 | 0.11 | 0 | 11 | 0 | 0
10 | 12 | 3 | 0 | 0 | 11 | 0.7 | 0.11 | 0 | 11 | 0 | 0
10 | 12 | 4 | 0 | 0 | 11 | 0.6 | 0.11 | 0 | 11 | 0 | 0
10 | 12 | 5 | 0 | 0 | 11 | 0.6 | 0.11 | 0 | 11 | 0 | 0
10 | 12 | 6 | 74 | 12 | 11 | 0.7 | 0.11 | 11.693 | 11.381 | 12.5 | 3.496
10 | 12 | 7 | 0 | 15 | 12 | 0.9 | 0.11 | 14.253 | 12.518 | 24.208 | 14.789
10 | 12 | 8 | 0 | 51 | 13 | 0.9 | 0.11 | 48.577 | 14.766 | 86.522 | 74.895
10 | 12 | 9 | 0 | 91 | 14 | 1.1 | 0.11 | 86.848 | 16.993 | 155.398 | 141.331
10 | 12 | 10 | 5 | 193 | 16 | 1.4 | 0.11 | 190.078 | 22.086 | 340.593 | 319.963
10 | 12 | 11 | 19 | 250 | 18 | 1.7 | 0.11 | 260.227 | 25.789 | 462.936 | 437.971
10 | 12 | 12 | 26 | 265 | 19 | 1.9 | 0.11 | 284.452 | 27.164 | 504.929 | 478.476
10 | 12 | 13 | 13 | 217 | 19 | 2 | 0.11 | 225.478 | 25.345 | 401.589 | 378.798
10 | 12 | 14 | 0 | 105 | 19 | 1.9 | 0.11 | 100.956 | 21.905 | 178.223 | 163.347
10 | 12 | 15 | 0 | 85 | 18 | 1.8 | 0.11 | 81.894 | 20.412 | 145.69 | 131.967
10 | 12 | 16 | 0 | 47 | 16 | 1.5 | 0.11 | 45 | 17.412 | 78.471 | 67.129
10 | 12 | 17 | 0 | 0 | 14 | 1.1 | 0.11 | 0 | 0 | 0 | 0
10 | 12 | 18 | 0 | 0 | 13 | 0.9 | 0.11 | 0 | 13 | 0 | 0
10 | 12 | 19 | 0 | 0 | 12 | 0.9 | 0.11 | 0 | 12 | 0 | 0
10 | 12 | 20 | 0 | 0 | 11 | 0.9 | 0.11 | 0 | 11 | 0 | 0
10 | 12 | 21 | 0 | 0 | 11 | 1 | 0.11 | 0 | 11 | 0 | 0
10 | 12 | 22 | 0 | 0 | 11 | 0.9 | 0.11 | 0 | 11 | 0 | 0
10 | 12 | 23 | 0 | 0 | 11 | 0.8 | 0.11 | 0 | 11 | 0 | 0
10 | 13 | 0 | 0 | 0 | 11 | 0.7 | 0.11 | 0 | 11 | 0 | 0
10 | 13 | 1 | 0 | 0 | 11 | 0.5 | 0.11 | 0 | 11 | 0 | 0
10 | 13 | 2 | 0 | 0 | 11 | 0.6 | 0.11 | 0 | 11 | 0 | 0
10 | 13 | 3 | 0 | 0 | 11 | 0.7 | 0.11 | 0 | 11 | 0 | 0
10 | 13 | 4 | 0 | 0 | 10 | 0.8 | 0.11 | 0 | 10 | 0 | 0
10 | 13 | 5 | 0 | 0 | 10 | 0.9 | 0.11 | 0 | 10 | 0 | 0
10 | 13 | 6 | 114 | 11 | 11 | 0.9 | 0.11 | 10.719 | 11.331 | 11.414 | 2.448
10 | 13 | 7 | 563 | 49 | 14 | 1 | 0.11 | 116.385 | 17.743 | 156.731 | 142.616
10 | 13 | 8 | 739 | 68 | 17 | 1.1 | 0.11 | 330.858 | 28.309 | 574.693 | 545.768
10 | 13 | 9 | 825 | 78 | 20 | 1.2 | 0.11 | 539.148 | 38.243 | 957.748 | 915.25
10 | 13 | 10 | 889 | 76 | 22 | 1.3 | 0.11 | 712.835 | 45.513 | 1224.13 | 1172.193
10 | 13 | 11 | 561 | 219 | 24 | 1.3 | 0.11 | 699.253 | 47.006 | 1182.107 | 1131.659
10 | 13 | 12 | 901 | 81 | 25 | 1.4 | 0.11 | 866.397 | 52.899 | 1437.299 | 1377.809
10 | 13 | 13 | 880 | 79 | 25 | 1.6 | 0.11 | 833.836 | 50.694 | 1401.856 | 1343.621
10 | 13 | 14 | 836 | 73 | 25 | 1.9 | 0.11 | 727.435 | 46.067 | 1256.54 | 1203.455
10 | 13 | 15 | 740 | 65 | 24 | 2.1 | 0.11 | 553.152 | 39.419 | 988.911 | 945.308
10 | 13 | 16 | 535 | 48 | 21 | 1.8 | 0.11 | 311.696 | 30.171 | 556.371 | 528.095
10 | 13 | 17 | 0 | 0 | 19 | 1.5 | 0.11 | 0 | 0 | 0 | 0
10 | 13 | 18 | 0 | 0 | 17 | 1.5 | 0.11 | 0 | 17 | 0 | 0
10 | 13 | 19 | 0 | 0 | 15 | 1.4 | 0.11 | 0 | 15 | 0 | 0
10 | 13 | 20 | 0 | 0 | 14 | 1.1 | 0.11 | 0 | 14 | 0 | 0
10 | 13 | 21 | 0 | 0 | 14 | 0.9 | 0.11 | 0 | 14 | 0 | 0
10 | 13 | 22 | 0 | 0 | 14 | 0.9 | 0.11 | 0 | 14 | 0 | 0
10 | 13 | 23 | 0 | 0 | 14 | 0.9 | 0.11 | 0 | 14 | 0 | 0
10 | 14 | 0 | 0 | 0 | 13 | 0.9 | 0.11 | 0 | 13 | 0 | 0
10 | 14 | 1 | 0 | 0 | 13 | 0.9 | 0.11 | 0 | 13 | 0 | 0
10 | 14 | 2 | 0 | 0 | 13 | 0.8 | 0.11 | 0 | 13 | 0 | 0
10 | 14 | 3 | 0 | 0 | 13 | 0.8 | 0.11 | 0 | 13 | 0 | 0
10 | 14 | 4 | 0 | 0 | 13 | 0.8 | 0.11 | 0 | 13 | 0 | 0
10 | 14 | 5 | 0 | 0 | 12 | 0.8 | 0.11 | 0 | 12 | 0 | 0
10 | 14 | 6 | 140 | 10 | 13 | 0.8 | 0.11 | 9.744 | 13.309 | 10.226 | 1.303
10 | 14 | 7 | 596 | 46 | 15 | 0.9 | 0.11 | 118.305 | 18.882 | 156.348 | 142.246
10 | 14 | 8 | 162 | 161 | 18 | 0.8 | 0.11 | 211.825 | 25.877 | 376.407 | 354.508
10 | 14 | 9 | 853 | 73 | 21 | 0.6 | 0.11 | 546.494 | 42.629 | 954.372 | 911.994
10 | 14 | 10 | 886 | 82 | 24 | 0.5 | 0.11 | 714.839 | 53.062 | 1189.329 | 1138.625
10 | 14 | 11 | 906 | 84 | 25 | 0.3 | 0.11 | 827.851 | 60.704 | 1327.991 | 1272.374
10 | 14 | 12 | 907 | 84 | 26 | 0.2 | 0.11 | 872.034 | 64.81 | 1373.43 | 1316.203
10 | 14 | 13 | 876 | 85 | 26 | 0.5 | 0.11 | 834.456 | 59.933 | 1348.367 | 1292.027
10 | 14 | 14 | 829 | 78 | 26 | 0.9 | 0.11 | 730.439 | 52.661 | 1227.235 | 1175.188
10 | 14 | 15 | 735 | 67 | 25 | 1.2 | 0.11 | 549.714 | 43.654 | 965.892 | 923.105
10 | 14 | 16 | 59 | 71 | 23 | 1.2 | 0.11 | 103.999 | 26.499 | 180.519 | 165.562
10 | 14 | 17 | 0 | 0 | 20 | 1 | 0.11 | 0 | 0 | 0 | 0
10 | 14 | 18 | 0 | 0 | 18 | 1.1 | 0.11 | 0 | 18 | 0 | 0
10 | 14 | 19 | 0 | 0 | 17 | 1.3 | 0.11 | 0 | 17 | 0 | 0
10 | 14 | 20 | 0 | 0 | 16 | 1.2 | 0.11 | 0 | 16 | 0 | 0
10 | 14 | 21 | 0 | 0 | 16 | 1.1 | 0.11 | 0 | 16 | 0 | 0
10 | 14 | 22 | 0 | 0 | 16 | 0.9 | 0.11 | 0 | 16 | 0 | 0
10 | 14 | 23 | 0 | 0 | 15 | 0.8 | 0.11 | 0 | 15 | 0 | 0
10 | 15 | 0 | 0 | 0 | 14 | 0.8 | 0.11 | 0 | 14 | 0 | 0
10 | 15 | 1 | 0 | 0 | 14 | 0.8 | 0.11 | 0 | 14 | 0 | 0
10 | 15 | 2 | 0 | 0 | 14 | 0.9 | 0.11 | 0 | 14 | 0 | 0
10 | 15 | 3 | 0 | 0 | 14 | 0.8 | 0.11 | 0 | 14 | 0 | 0
10 | 15 | 4 | 0 | 0 | 14 | 0.8 | 0.11 | 0 | 14 | 0 | 0
10 | 15 | 5 | 0 | 0 | 14 | 0.8 | 0.11 | 0 | 14 | 0 | 0
10 | 15 | 6 | 93 | 9 | 15 | 0.9 | 0.11 | 8.77 | 15.271 | 9.064 | 0.182
10 | 15 | 7 | 563 | 47 | 17 | 1 | 0.11 | 112.645 | 20.606 | 147.888 | 134.087
10 | 15 | 8 | 744 | 64 | 20 | 0.7 | 0.11 | 325.683 | 32.346 | 554.91 | 526.686
10 | 15 | 9 | 830 | 74 | 23 | 0.4 | 0.11 | 532.999 | 45.358 | 920.166 | 879
10 | 15 | 10 | 882 | 76 | 26 | 0.3 | 0.11 | 703.243 | 56.359 | 1154.02 | 1104.567
10 | 15 | 11 | 897 | 80 | 27 | 0.4 | 0.11 | 813.522 | 61.04 | 1303.695 | 1248.939
10 | 15 | 12 | 893 | 82 | 28 | 0.9 | 0.11 | 854.973 | 59.12 | 1381.725 | 1324.204
10 | 15 | 13 | 872 | 79 | 28 | 1.5 | 0.11 | 821.192 | 53.879 | 1363.098 | 1306.236
10 | 15 | 14 | 830 | 71 | 28 | 1.9 | 0.11 | 714.632 | 48.701 | 1221.896 | 1170.038
10 | 15 | 15 | 739 | 60 | 27 | 2.2 | 0.11 | 541.266 | 41.797 | 958.713 | 916.181
10 | 15 | 16 | 533 | 43 | 25 | 1.9 | 0.11 | 301.165 | 33.667 | 526.939 | 499.706
10 | 15 | 17 | 0 | 0 | 21 | 1.7 | 0.11 | 0 | 0 | 0 | 0
10 | 15 | 18 | 0 | 0 | 19 | 1.9 | 0.11 | 0 | 19 | 0 | 0
10 | 15 | 19 | 0 | 0 | 19 | 1.8 | 0.11 | 0 | 19 | 0 | 0
10 | 15 | 20 | 0 | 0 | 18 | 1.6 | 0.11 | 0 | 18 | 0 | 0
10 | 15 | 21 | 0 | 0 | 18 | 1.4 | 0.11 | 0 | 18 | 0 | 0
10 | 15 | 22 | 0 | 0 | 18 | 1.2 | 0.11 | 0 | 18 | 0 | 0
10 | 15 | 23 | 0 | 0 | 18 | 1.2 | 0.11 | 0 | 18 | 0 | 0
10 | 16 | 0 | 0 | 0 | 17 | 1.1 | 0.11 | 0 | 17 | 0 | 0
10 | 16 | 1 | 0 | 0 | 17 | 1 | 0.11 | 0 | 17 | 0 | 0
10 | 16 | 2 | 0 | 0 | 16 | 0.9 | 0.11 | 0 | 16 | 0 | 0
10 | 16 | 3 | 0 | 0 | 16 | 0.9 | 0.11 | 0 | 16 | 0 | 0
10 | 16 | 4 | 0 | 0 | 16 | 0.9 | 0.11 | 0 | 16 | 0 | 0
10 | 16 | 5 | 0 | 0 | 16 | 1 | 0.11 | 0 | 16 | 0 | 0
10 | 16 | 6 | 0 | 0 | 16 | 1.5 | 0.11 | 0 | 0 | 0 | 0
10 | 16 | 7 | 595 | 40 | 18 | 2 | 0.11 | 110.324 | 20.784 | 140.457 | 126.919
10 | 16 | 8 | 763 | 54 | 21 | 2.2 | 0.11 | 321.242 | 29.618 | 551.718 | 523.607
10 | 16 | 9 | 844 | 63 | 24 | 2.3 | 0.11 | 527.117 | 38.099 | 938.215 | 896.409
10 | 16 | 10 | 884 | 70 | 27 | 2.1 | 0.11 | 695.775 | 46.314 | 1192.144 | 1141.34
10 | 16 | 11 | 908 | 72 | 28 | 2.1 | 0.11 | 810.763 | 50.488 | 1360.673 | 1303.897
10 | 16 | 12 | 916 | 72 | 29 | 2.3 | 0.11 | 860.126 | 51.949 | 1434.551 | 1375.158
10 | 16 | 13 | 878 | 80 | 29 | 2.5 | 0.11 | 824.345 | 50.205 | 1390.206 | 1332.384
10 | 16 | 14 | 838 | 74 | 29 | 2.3 | 0.11 | 721.294 | 48.3 | 1235.679 | 1183.333
10 | 16 | 15 | 749 | 63 | 28 | 1.9 | 0.11 | 548.382 | 43.921 | 963.075 | 920.388
10 | 16 | 16 | 553 | 43 | 25 | 1.3 | 0.11 | 308.145 | 35.116 | 534.91 | 507.394
10 | 16 | 17 | 0 | 0 | 21 | 1 | 0.11 | 0 | 0 | 0 | 0
10 | 16 | 18 | 0 | 0 | 19 | 1 | 0.11 | 0 | 19 | 0 | 0
10 | 16 | 19 | 0 | 0 | 19 | 1.2 | 0.11 | 0 | 19 | 0 | 0
10 | 16 | 20 | 0 | 0 | 19 | 1.4 | 0.11 | 0 | 19 | 0 | 0
10 | 16 | 21 | 0 | 0 | 18 | 1.7 | 0.11 | 0 | 18 | 0 | 0
10 | 16 | 22 | 0 | 0 | 18 | 2.2 | 0.11 | 0 | 18 | 0 | 0
10 | 16 | 23 | 0 | 0 | 18 | 2.6 | 0.11 | 0 | 18 | 0 | 0
10 | 17 | 0 | 0 | 0 | 17 | 2.7 | 0.11 | 0 | 17 | 0 | 0
10 | 17 | 1 | 0 | 0 | 16 | 2.6 | 0.11 | 0 | 16 | 0 | 0
10 | 17 | 2 | 0 | 0 | 16 | 2.5 | 0.11 | 0 | 16 | 0 | 0
10 | 17 | 3 | 0 | 0 | 15 | 2.4 | 0.11 | 0 | 15 | 0 | 0
10 | 17 | 4 | 0 | 0 | 15 | 2.3 | 0.11 | 0 | 15 | 0 | 0
10 | 17 | 5 | 0 | 0 | 14 | 2.2 | 0.11 | 0 | 14 | 0 | 0
10 | 17 | 6 | 0 | 0 | 15 | 2.4 | 0.11 | 0 | 0 | 0 | 0
10 | 17 | 7 | 656 | 42 | 17 | 3 | 0.11 | 118.606 | 19.479 | 150.73 | 136.828
10 | 17 | 8 | 827 | 58 | 20 | 3.4 | 0.11 | 345.709 | 27.517 | 599.072 | 569.283
10 | 17 | 9 | 906 | 67 | 22 | 3.5 | 0.11 | 562.795 | 34.25 | 1018.296 | 973.652
10 | 17 | 10 | 945 | 72 | 25 | 3.5 | 0.11 | 737.941 | 41.034 | 1292.522 | 1238.162
10 | 17 | 11 | 959 | 75 | 27 | 3.5 | 0.11 | 852.075 | 45.499 | 1459.9 | 1399.609
10 | 17 | 12 | 956 | 76 | 28 | 3.4 | 0.11 | 895.409 | 47.748 | 1519.669 | 1457.26
10 | 17 | 13 | 925 | 77 | 29 | 3.2 | 0.11 | 856.591 | 48.526 | 1455.129 | 1395.007
10 | 17 | 14 | 880 | 70 | 29 | 2.9 | 0.11 | 744.904 | 46.888 | 1284.431 | 1230.357
10 | 17 | 15 | 791 | 59 | 28 | 2.1 | 0.11 | 566.685 | 43.802 | 996.623 | 952.747
10 | 17 | 16 | 588 | 41 | 24 | 1.3 | 0.11 | 316.049 | 34.367 | 549.204 | 521.182
10 | 17 | 17 | 0 | 0 | 21 | 1.1 | 0.11 | 0 | 21 | 0 | 0
10 | 17 | 18 | 0 | 0 | 19 | 1.2 | 0.11 | 0 | 19 | 0 | 0
10 | 17 | 19 | 0 | 0 | 19 | 1.2 | 0.11 | 0 | 19 | 0 | 0
10 | 17 | 20 | 0 | 0 | 18 | 1.3 | 0.11 | 0 | 18 | 0 | 0
10 | 17 | 21 | 0 | 0 | 18 | 1.4 | 0.11 | 0 | 18 | 0 | 0
10 | 17 | 22 | 0 | 0 | 17 | 1.3 | 0.11 | 0 | 17 | 0 | 0
10 | 17 | 23 | 0 | 0 | 16 | 1.3 | 0.11 | 0 | 16 | 0 | 0
10 | 18 | 0 | 0 | 0 | 16 | 1.4 | 0.11 | 0 | 16 | 0 | 0
10 | 18 | 1 | 0 | 0 | 15 | 1.5 | 0.11 | 0 | 15 | 0 | 0
10 | 18 | 2 | 0 | 0 | 15 | 1.5 | 0.11 | 0 | 15 | 0 | 0
10 | 18 | 3 | 0 | 0 | 14 | 1.5 | 0.11 | 0 | 14 | 0 | 0
10 | 18 | 4 | 0 | 0 | 14 | 1.5 | 0.11 | 0 | 14 | 0 | 0
10 | 18 | 5 | 0 | 0 | 14 | 1.5 | 0.11 | 0 | 14 | 0 | 0
10 | 18 | 6 | 0 | 0 | 15 | 1.9 | 0.11 | 0 | 0 | 0 | 0
10 | 18 | 7 | 630 | 43 | 17 | 2.5 | 0.11 | 115.312 | 19.637 | 147.024 | 133.253
10 | 18 | 8 | 800 | 61 | 20 | 2.7 | 0.11 | 337.234 | 28.241 | 582.009 | 552.825
10 | 18 | 9 | 878 | 72 | 23 | 2.5 | 0.11 | 550.752 | 37.191 | 984.672 | 941.22
10 | 18 | 10 | 911 | 81 | 26 | 1.9 | 0.11 | 721.519 | 46.858 | 1233.884 | 1181.601
10 | 18 | 11 | 923 | 86 | 28 | 1.2 | 0.11 | 832.746 | 56.119 | 1364.467 | 1307.557
10 | 18 | 12 | 914 | 88 | 29 | 1.1 | 0.11 | 870.697 | 59.13 | 1408.01 | 1349.557
10 | 18 | 13 | 895 | 83 | 30 | 1.7 | 0.11 | 835.778 | 55.21 | 1380.559 | 1323.079
10 | 18 | 14 | 837 | 78 | 29 | 2.5 | 0.11 | 724.683 | 47.68 | 1245.156 | 1192.473
10 | 18 | 15 | 731 | 67 | 27 | 2.8 | 0.11 | 536.772 | 40.141 | 957.218 | 914.739
10 | 18 | 16 | 519 | 44 | 24 | 2.2 | 0.11 | 291.078 | 31.871 | 508.414 | 481.838
10 | 18 | 17 | 0 | 0 | 20 | 1.4 | 0.11 | 0 | 20 | 0 | 0
10 | 18 | 18 | 0 | 0 | 18 | 1.1 | 0.11 | 0 | 18 | 0 | 0
10 | 18 | 19 | 0 | 0 | 17 | 1 | 0.11 | 0 | 17 | 0 | 0
10 | 18 | 20 | 0 | 0 | 16 | 0.9 | 0.11 | 0 | 16 | 0 | 0
10 | 18 | 21 | 0 | 0 | 15 | 0.8 | 0.11 | 0 | 15 | 0 | 0
10 | 18 | 22 | 0 | 0 | 14 | 0.8 | 0.11 | 0 | 14 | 0 | 0
10 | 18 | 23 | 0 | 0 | 14 | 0.8 | 0.11 | 0 | 14 | 0 | 0
10 | 19 | 0 | 0 | 0 | 13 | 0.7 | 0.11 | 0 | 13 | 0 | 0
10 | 19 | 1 | 0 | 0 | 13 | 0.7 | 0.11 | 0 | 13 | 0 | 0
10 | 19 | 2 | 0 | 0 | 13 | 0.7 | 0.11 | 0 | 13 | 0 | 0
10 | 19 | 3 | 0 | 0 | 13 | 0.8 | 0.11 | 0 | 13 | 0 | 0
10 | 19 | 4 | 0 | 0 | 13 | 0.8 | 0.11 | 0 | 13 | 0 | 0
10 | 19 | 5 | 0 | 0 | 12 | 0.8 | 0.11 | 0 | 12 | 0 | 0
10 | 19 | 6 | 0 | 0 | 13 | 0.9 | 0.11 | 0 | 0 | 0 | 0
10 | 19 | 7 | 561 | 48 | 15 | 1.3 | 0.11 | 109.441 | 18.243 | 143.573 | 129.924
10 | 19 | 8 | 27 | 140 | 17 | 1.5 | 0.11 | 143.324 | 21.503 | 258.565 | 240.842
10 | 19 | 9 | 140 | 226 | 20 | 1.6 | 0.11 | 300.679 | 29.243 | 539.484 | 511.807
10 | 19 | 10 | 892 | 82 | 21 | 1.7 | 0.11 | 706.97 | 42.319 | 1232 | 1179.784
10 | 19 | 11 | 914 | 83 | 23 | 1.8 | 0.11 | 819.49 | 47.172 | 1395.191 | 1337.192
10 | 19 | 12 | 917 | 81 | 24 | 1.9 | 0.11 | 862.268 | 48.911 | 1457.515 | 1397.308
10 | 19 | 13 | 876 | 86 | 24 | 2 | 0.11 | 820.667 | 47.252 | 1402.314 | 1344.063
10 | 19 | 14 | 828 | 77 | 24 | 2 | 0.11 | 713.913 | 44.267 | 1244.502 | 1191.843
10 | 19 | 15 | 729 | 65 | 23 | 2.1 | 0.11 | 530.684 | 37.797 | 955.469 | 913.052
10 | 19 | 16 | 504 | 43 | 21 | 1.7 | 0.11 | 281.824 | 29.435 | 495.247 | 469.137
10 | 19 | 17 | 0 | 0 | 17 | 1.5 | 0.11 | 0 | 17 | 0 | 0
10 | 19 | 18 | 0 | 0 | 15 | 1.8 | 0.11 | 0 | 15 | 0 | 0
10 | 19 | 19 | 0 | 0 | 15 | 1.9 | 0.11 | 0 | 15 | 0 | 0
10 | 19 | 20 | 0 | 0 | 15 | 1.8 | 0.11 | 0 | 15 | 0 | 0
10 | 19 | 21 | 0 | 0 | 15 | 1.6 | 0.11 | 0 | 15 | 0 | 0
10 | 19 | 22 | 0 | 0 | 14 | 1.5 | 0.11 | 0 | 14 | 0 | 0
10 | 19 | 23 | 0 | 0 | 14 | 1.3 | 0.11 | 0 | 14 | 0 | 0
10 | 20 | 0 | 0 | 0 | 14 | 1.2 | 0.11 | 0 | 14 | 0 | 0
10 | 20 | 1 | 0 | 0 | 13 | 1.2 | 0.11 | 0 | 13 | 0 | 0
10 | 20 | 2 | 0 | 0 | 13 | 1.1 | 0.11 | 0 | 13 | 0 | 0
10 | 20 | 3 | 0 | 0 | 12 | 1 | 0.11 | 0 | 12 | 0 | 0
10 | 20 | 4 | 0 | 0 | 12 | 0.9 | 0.11 | 0 | 12 | 0 | 0
10 | 20 | 5 | 0 | 0 | 12 | 0.9 | 0.11 | 0 | 12 | 0 | 0
10 | 20 | 6 | 0 | 0 | 13 | 1.4 | 0.11 | 0 | 0 | 0 | 0
10 | 20 | 7 | 573 | 43 | 15 | 1.7 | 0.11 | 106.455 | 17.861 | 137.157 | 123.735
10 | 20 | 8 | 763 | 60 | 17 | 1.5 | 0.11 | 320.29 | 26.935 | 553.64 | 525.461
10 | 20 | 9 | 845 | 72 | 20 | 1.5 | 0.11 | 528.803 | 36.695 | 947.303 | 905.175
10 | 20 | 10 | 896 | 75 | 22 | 1.4 | 0.11 | 699.656 | 44.56 | 1208.806 | 1157.412
10 | 20 | 11 | 917 | 78 | 24 | 1.4 | 0.11 | 813.487 | 50.209 | 1368.252 | 1311.208
10 | 20 | 12 | 919 | 78 | 25 | 1.8 | 0.11 | 857.487 | 50.299 | 1441.722 | 1382.075
10 | 20 | 13 | 896 | 78 | 25 | 2.3 | 0.11 | 824.63 | 47.031 | 1411.255 | 1352.687
10 | 20 | 14 | 850 | 73 | 24 | 2.8 | 0.11 | 722.411 | 41.653 | 1273.509 | 1219.822
10 | 20 | 15 | 752 | 63 | 23 | 3 | 0.11 | 539.653 | 35.769 | 980.055 | 936.767
10 | 20 | 16 | 529 | 43 | 20 | 2.5 | 0.11 | 290.766 | 27.417 | 514.003 | 487.228
10 | 20 | 17 | 0 | 0 | 16 | 2 | 0.11 | 0 | 16 | 0 | 0
10 | 20 | 18 | 0 | 0 | 14 | 2 | 0.11 | 0 | 14 | 0 | 0
10 | 20 | 19 | 0 | 0 | 13 | 1.9 | 0.11 | 0 | 13 | 0 | 0
10 | 20 | 20 | 0 | 0 | 12 | 1.7 | 0.11 | 0 | 12 | 0 | 0
10 | 20 | 21 | 0 | 0 | 12 | 1.5 | 0.11 | 0 | 12 | 0 | 0
10 | 20 | 22 | 0 | 0 | 11 | 1.4 | 0.11 | 0 | 11 | 0 | 0
10 | 20 | 23 | 0 | 0 | 10 | 1.3 | 0.11 | 0 | 10 | 0 | 0
10 | 21 | 0 | 0 | 0 | 10 | 1.2 | 0.11 | 0 | 10 | 0 | 0
10 | 21 | 1 | 0 | 0 | 9 | 1.1 | 0.11 | 0 | 9 | 0 | 0
10 | 21 | 2 | 0 | 0 | 9 | 1.1 | 0.11 | 0 | 9 | 0 | 0
10 | 21 | 3 | 0 | 0 | 9 | 1 | 0.11 | 0 | 9 | 0 | 0
10 | 21 | 4 | 0 | 0 | 9 | 0.9 | 0.11 | 0 | 9 | 0 | 0
10 | 21 | 5 | 0 | 0 | 8 | 0.9 | 0.11 | 0 | 8 | 0 | 0
10 | 21 | 6 | 0 | 0 | 9 | 1.1 | 0.11 | 0 | 0 | 0 | 0
10 | 21 | 7 | 0 | 43 | 11 | 1.4 | 0.11 | 40.952 | 12.314 | 72.493 | 61.363
10 | 21 | 8 | 256 | 141 | 14 | 1.4 | 0.11 | 223.926 | 21.158 | 402.369 | 379.55
10 | 21 | 9 | 204 | 219 | 17 | 1.4 | 0.11 | 327.198 | 27.529 | 594.082 | 564.47
10 | 21 | 10 | 427 | 230 | 18 | 1.8 | 0.11 | 540.055 | 33.907 | 963.847 | 921.133
10 | 21 | 11 | 103 | 299 | 19 | 2.5 | 0.11 | 387.539 | 28.913 | 692.829 | 659.718
10 | 21 | 12 | 393 | 261 | 18 | 3 | 0.11 | 615.085 | 32.445 | 1101.658 | 1054.06
10 | 21 | 13 | 884 | 82 | 18 | 3.4 | 0.11 | 816.513 | 36.031 | 1461.031 | 1400.7
10 | 21 | 14 | 834 | 73 | 17 | 3.5 | 0.11 | 707.755 | 32.416 | 1294.555 | 1240.123
10 | 21 | 15 | 727 | 62 | 16 | 3.4 | 0.11 | 520.941 | 27.549 | 976.66 | 933.492
10 | 21 | 16 | 498 | 41 | 15 | 2.9 | 0.11 | 273.758 | 21.5 | 493.018 | 466.988
10 | 21 | 17 | 0 | 0 | 13 | 2.4 | 0.11 | 0 | 13 | 0 | 0
10 | 21 | 18 | 0 | 0 | 12 | 2.1 | 0.11 | 0 | 12 | 0 | 0
10 | 21 | 19 | 0 | 0 | 11 | 1.9 | 0.11 | 0 | 11 | 0 | 0
10 | 21 | 20 | 0 | 0 | 11 | 1.8 | 0.11 | 0 | 11 | 0 | 0
10 | 21 | 21 | 0 | 0 | 11 | 1.7 | 0.11 | 0 | 11 | 0 | 0
10 | 21 | 22 | 0 | 0 | 11 | 1.8 | 0.11 | 0 | 11 | 0 | 0
10 | 21 | 23 | 0 | 0 | 11 | 2.1 | 0.11 | 0 | 11 | 0 | 0
10 | 22 | 0 | 0 | 0 | 11 | 2.3 | 0.11 | 0 | 11 | 0 | 0
10 | 22 | 1 | 0 | 0 | 11 | 2.4 | 0.11 | 0 | 11 | 0 | 0
10 | 22 | 2 | 0 | 0 | 10 | 2.6 | 0.11 | 0 | 10 | 0 | 0
10 | 22 | 3 | 0 | 0 | 10 | 2.6 | 0.11 | 0 | 10 | 0 | 0
10 | 22 | 4 | 0 | 0 | 11 | 2.4 | 0.11 | 0 | 11 | 0 | 0
10 | 22 | 5 | 0 | 0 | 11 | 2.1 | 0.11 | 0 | 11 | 0 | 0
10 | 22 | 6 | 0 | 0 | 11 | 2.1 | 0.11 | 0 | 0 | 0 | 0
10 | 22 | 7 | 358 | 56 | 12 | 2.5 | 0.11 | 90.609 | 14.158 | 130.139 | 116.967
10 | 22 | 8 | 1 | 122 | 12 | 3 | 0.11 | 116.569 | 14.741 | 215.389 | 199.196
10 | 22 | 9 | 176 | 219 | 13 | 3.4 | 0.11 | 312.072 | 19.874 | 582.718 | 553.508
10 | 22 | 10 | 450 | 222 | 14 | 3.4 | 0.11 | 546.431 | 26.037 | 1006.479 | 962.255
10 | 22 | 11 | 0 | 117 | 15 | 3.3 | 0.11 | 112.23 | 17.499 | 200.868 | 185.189
10 | 22 | 12 | 8 | 204 | 15 | 3.3 | 0.11 | 206.84 | 19.607 | 375.494 | 353.628
10 | 22 | 13 | 0 | 166 | 15 | 3.5 | 0.11 | 162.6 | 18.512 | 295.068 | 276.052
10 | 22 | 14 | 140 | 208 | 15 | 3.7 | 0.11 | 334.054 | 22.029 | 620.785 | 590.227
10 | 22 | 15 | 38 | 127 | 14 | 3.5 | 0.11 | 159.068 | 17.454 | 295.489 | 276.457
10 | 22 | 16 | 0 | 42 | 12 | 2.7 | 0.11 | 41.087 | 13.011 | 71.646 | 60.546
10 | 22 | 17 | 0 | 0 | 11 | 1.9 | 0.11 | 0 | 11 | 0 | 0
10 | 22 | 18 | 0 | 0 | 11 | 2.1 | 0.11 | 0 | 11 | 0 | 0
10 | 22 | 19 | 0 | 0 | 11 | 2.6 | 0.11 | 0 | 11 | 0 | 0
10 | 22 | 20 | 0 | 0 | 11 | 2.8 | 0.11 | 0 | 11 | 0 | 0
10 | 22 | 21 | 0 | 0 | 11 | 2.7 | 0.11 | 0 | 11 | 0 | 0
10 | 22 | 22 | 0 | 0 | 11 | 2.5 | 0.11 | 0 | 11 | 0 | 0
10 | 22 | 23 | 0 | 0 | 11 | 2.3 | 0.11 | 0 | 11 | 0 | 0
10 | 23 | 0 | 0 | 0 | 11 | 2.1 | 0.11 | 0 | 11 | 0 | 0
10 | 23 | 1 | 0 | 0 | 10 | 1.9 | 0.11 | 0 | 10 | 0 | 0
10 | 23 | 2 | 0 | 0 | 10 | 1.5 | 0.11 | 0 | 10 | 0 | 0
10 | 23 | 3 | 0 | 0 | 10 | 1.2 | 0.11 | 0 | 10 | 0 | 0
10 | 23 | 4 | 0 | 0 | 9 | 0.8 | 0.11 | 0 | 9 | 0 | 0
10 | 23 | 5 | 0 | 0 | 9 | 0.7 | 0.11 | 0 | 9 | 0 | 0
10 | 23 | 6 | 0 | 0 | 9 | 0.7 | 0.11 | 0 | 0 | 0 | 0
10 | 23 | 7 | 421 | 59 | 10 | 0.9 | 0.11 | 100.633 | 13.376 | 143.377 | 129.735
10 | 23 | 8 | 276 | 134 | 11 | 1.2 | 0.11 | 222.812 | 18.46 | 403.323 | 380.471
10 | 23 | 9 | 285 | 204 | 12 | 1.5 | 0.11 | 357.646 | 23.259 | 663.653 | 631.576
10 | 23 | 10 | 832 | 105 | 13 | 1.8 | 0.11 | 683.685 | 33.183 | 1235.632 | 1183.288
10 | 23 | 11 | 617 | 182 | 14 | 2.1 | 0.11 | 690.935 | 33.148 | 1240.515 | 1187.998
10 | 23 | 12 | 376 | 262 | 15 | 2.3 | 0.11 | 600.035 | 30.975 | 1081.001 | 1034.136
10 | 23 | 13 | 33 | 229 | 15 | 2.5 | 0.11 | 265.918 | 21.806 | 485.3 | 459.542
10 | 23 | 14 | 384 | 175 | 14 | 2.6 | 0.11 | 481.521 | 26.169 | 893.676 | 853.448
10 | 23 | 15 | 387 | 108 | 14 | 2.4 | 0.11 | 368.014 | 23.672 | 692.575 | 659.473
10 | 23 | 16 | 428 | 45 | 13 | 1.7 | 0.11 | 246.117 | 20.342 | 441.189 | 416.995
10 | 23 | 17 | 0 | 0 | 11 | 1 | 0.11 | 0 | 11 | 0 | 0
10 | 23 | 18 | 0 | 0 | 10 | 0.9 | 0.11 | 0 | 10 | 0 | 0
10 | 23 | 19 | 0 | 0 | 9 | 0.9 | 0.11 | 0 | 9 | 0 | 0
10 | 23 | 20 | 0 | 0 | 9 | 0.9 | 0.11 | 0 | 9 | 0 | 0
10 | 23 | 21 | 0 | 0 | 9 | 0.9 | 0.11 | 0 | 9 | 0 | 0
10 | 23 | 22 | 0 | 0 | 9 | 0.9 | 0.11 | 0 | 9 | 0 | 0
10 | 23 | 23 | 0 | 0 | 9 | 0.9 | 0.11 | 0 | 9 | 0 | 0
10 | 24 | 0 | 0 | 0 | 10 | 1.2 | 0.11 | 0 | 10 | 0 | 0
10 | 24 | 1 | 0 | 0 | 11 | 1.5 | 0.11 | 0 | 11 | 0 | 0
10 | 24 | 2 | 0 | 0 | 11 | 1.4 | 0.11 | 0 | 11 | 0 | 0
10 | 24 | 3 | 0 | 0 | 10 | 1.2 | 0.11 | 0 | 10 | 0 | 0
10 | 24 | 4 | 0 | 0 | 10 | 0.9 | 0.11 | 0 | 10 | 0 | 0
10 | 24 | 5 | 0 | 0 | 9 | 0.8 | 0.11 | 0 | 9 | 0 | 0
10 | 24 | 6 | 0 | 0 | 9 | 0.9 | 0.11 | 0 | 0 | 0 | 0
10 | 24 | 7 | 480 | 52 | 11 | 1.3 | 0.11 | 99.392 | 13.971 | 135.158 | 121.808
10 | 24 | 8 | 712 | 73 | 12 | 1.7 | 0.11 | 309.097 | 21.168 | 544.582 | 516.724
10 | 24 | 9 | 823 | 82 | 14 | 1.9 | 0.11 | 520.173 | 29.068 | 960.628 | 918.028
10 | 24 | 10 | 442 | 219 | 15 | 2.1 | 0.11 | 535.576 | 29.842 | 972.487 | 929.467
10 | 24 | 11 | 898 | 89 | 16 | 2.3 | 0.11 | 799.522 | 37.341 | 1418.474 | 1359.65
10 | 24 | 12 | 148 | 293 | 17 | 2.6 | 0.11 | 437.143 | 27.99 | 788.729 | 752.22
10 | 24 | 13 | 859 | 89 | 17 | 2.7 | 0.11 | 801.241 | 36.892 | 1429.795 | 1370.57
10 | 24 | 14 | 807 | 79 | 16 | 2.8 | 0.11 | 686.801 | 32.787 | 1255.213 | 1202.175
10 | 24 | 15 | 396 | 104 | 15 | 2.6 | 0.11 | 367.433 | 24.309 | 690.033 | 657.021
10 | 24 | 16 | 0 | 44 | 13 | 1.8 | 0.11 | 44.015 | 14.287 | 76.221 | 64.959
10 | 24 | 17 | 0 | 0 | 11 | 1 | 0.11 | 0 | 11 | 0 | 0
10 | 24 | 18 | 0 | 0 | 10 | 0.8 | 0.11 | 0 | 10 | 0 | 0
10 | 24 | 19 | 0 | 0 | 10 | 0.8 | 0.11 | 0 | 10 | 0 | 0
10 | 24 | 20 | 0 | 0 | 10 | 0.7 | 0.11 | 0 | 10 | 0 | 0
10 | 24 | 21 | 0 | 0 | 10 | 0.6 | 0.11 | 0 | 10 | 0 | 0
10 | 24 | 22 | 0 | 0 | 11 | 0.5 | 0.11 | 0 | 11 | 0 | 0
10 | 24 | 23 | 0 | 0 | 11 | 0.4 | 0.11 | 0 | 11 | 0 | 0
10 | 25 | 0 | 0 | 0 | 11 | 0.3 | 0.11 | 0 | 11 | 0 | 0
10 | 25 | 1 | 0 | 0 | 11 | 0.3 | 0.11 | 0 | 11 | 0 | 0
10 | 25 | 2 | 0 | 0 | 11 | 0.4 | 0.11 | 0 | 11 | 0 | 0
10 | 25 | 3 | 0 | 0 | 10 | 0.5 | 0.11 | 0 | 10 | 0 | 0
10 | 25 | 4 | 0 | 0 | 10 | 0.6 | 0.11 | 0 | 10 | 0 | 0
10 | 25 | 5 | 0 | 0 | 9 | 0.7 | 0.11 | 0 | 9 | 0 | 0
10 | 25 | 6 | 0 | 0 | 9 | 1 | 0.11 | 0 | 9 | 0 | 0
10 | 25 | 7 | 499 | 45 | 10 | 1.6 | 0.11 | 93.744 | 12.582 | 123.619 | 110.677
10 | 25 | 8 | 717 | 64 | 12 | 1.9 | 0.11 | 300.735 | 20.544 | 529.104 | 501.795
10 | 25 | 9 | 823 | 73 | 14 | 2.1 | 0.11 | 508.552 | 28.149 | 942.918 | 900.946
10 | 25 | 10 | 875 | 79 | 16 | 2.3 | 0.11 | 676.974 | 34.087 | 1221.363 | 1169.524
10 | 25 | 11 | 901 | 80 | 17 | 2.4 | 0.11 | 789.009 | 37.669 | 1398.969 | 1340.837
10 | 25 | 12 | 142 | 290 | 18 | 2.4 | 0.11 | 428.696 | 29.181 | 769.735 | 733.899
10 | 25 | 13 | 871 | 81 | 19 | 2.6 | 0.11 | 792.95 | 39.046 | 1404.177 | 1345.86
10 | 25 | 14 | 819 | 73 | 18 | 2.7 | 0.11 | 685.55 | 35.056 | 1242.592 | 1190.001
10 | 25 | 15 | 715 | 60 | 17 | 2.4 | 0.11 | 501.777 | 30.207 | 930.936 | 889.388
10 | 25 | 16 | 482 | 37 | 15 | 1.5 | 0.11 | 256.506 | 22.979 | 452.076 | 427.496
10 | 25 | 17 | 0 | 0 | 12 | 0.9 | 0.11 | 0 | 12 | 0 | 0
10 | 25 | 18 | 0 | 0 | 11 | 1 | 0.11 | 0 | 11 | 0 | 0
10 | 25 | 19 | 0 | 0 | 10 | 1.1 | 0.11 | 0 | 10 | 0 | 0
10 | 25 | 20 | 0 | 0 | 10 | 1.2 | 0.11 | 0 | 10 | 0 | 0
10 | 25 | 21 | 0 | 0 | 10 | 1.3 | 0.11 | 0 | 10 | 0 | 0
10 | 25 | 22 | 0 | 0 | 10 | 1.4 | 0.11 | 0 | 10 | 0 | 0
10 | 25 | 23 | 0 | 0 | 10 | 1.5 | 0.11 | 0 | 10 | 0 | 0
10 | 26 | 0 | 0 | 0 | 9 | 1.6 | 0.11 | 0 | 9 | 0 | 0
10 | 26 | 1 | 0 | 0 | 9 | 1.7 | 0.11 | 0 | 9 | 0 | 0
10 | 26 | 2 | 0 | 0 | 9 | 1.8 | 0.11 | 0 | 9 | 0 | 0
10 | 26 | 3 | 0 | 0 | 9 | 1.9 | 0.11 | 0 | 9 | 0 | 0
10 | 26 | 4 | 0 | 0 | 9 | 1.8 | 0.11 | 0 | 9 | 0 | 0
10 | 26 | 5 | 0 | 0 | 9 | 1.7 | 0.11 | 0 | 9 | 0 | 0
10 | 26 | 6 | 0 | 0 | 9 | 1.6 | 0.11 | 0 | 9 | 0 | 0
10 | 26 | 7 | 517 | 42 | 11 | 2.1 | 0.11 | 91.746 | 13.256 | 117.968 | 105.226
10 | 26 | 8 | 719 | 63 | 14 | 2.6 | 0.11 | 298.688 | 21.41 | 522.715 | 495.632
10 | 26 | 9 | 808 | 76 | 17 | 2.6 | 0.11 | 501.783 | 29.702 | 924.709 | 883.381
10 | 26 | 10 | 862 | 80 | 20 | 2.5 | 0.11 | 666.787 | 37.161 | 1188.711 | 1138.029
10 | 26 | 11 | 880 | 83 | 22 | 2.3 | 0.11 | 773.349 | 42.646 | 1344.442 | 1288.242
10 | 26 | 12 | 877 | 82 | 23 | 2.1 | 0.11 | 809.711 | 45.477 | 1391.81 | 1333.931
10 | 26 | 13 | 853 | 77 | 24 | 1.8 | 0.11 | 771.044 | 46.783 | 1323.863 | 1268.392
10 | 26 | 14 | 797 | 69 | 24 | 1.3 | 0.11 | 662.265 | 45.917 | 1149.239 | 1099.955
10 | 26 | 15 | 689 | 57 | 23 | 0.8 | 0.11 | 480.803 | 41.067 | 853.565 | 814.759
10 | 26 | 16 | 452 | 34 | 20 | 0.6 | 0.11 | 239.415 | 29.33 | 408.843 | 385.795
10 | 26 | 17 | 0 | 0 | 17 | 0.9 | 0.11 | 0 | 17 | 0 | 0
10 | 26 | 18 | 0 | 0 | 15 | 1 | 0.11 | 0 | 15 | 0 | 0
10 | 26 | 19 | 0 | 0 | 15 | 1.1 | 0.11 | 0 | 15 | 0 | 0
10 | 26 | 20 | 0 | 0 | 15 | 1.1 | 0.11 | 0 | 15 | 0 | 0
10 | 26 | 21 | 0 | 0 | 14 | 1 | 0.11 | 0 | 14 | 0 | 0
10 | 26 | 22 | 0 | 0 | 14 | 1 | 0.11 | 0 | 14 | 0 | 0
10 | 26 | 23 | 0 | 0 | 14 | 1 | 0.11 | 0 | 14 | 0 | 0
10 | 27 | 0 | 0 | 0 | 13 | 1 | 0.11 | 0 | 13 | 0 | 0
10 | 27 | 1 | 0 | 0 | 13 | 0.9 | 0.11 | 0 | 13 | 0 | 0
10 | 27 | 2 | 0 | 0 | 13 | 0.9 | 0.11 | 0 | 13 | 0 | 0
10 | 27 | 3 | 0 | 0 | 13 | 1 | 0.11 | 0 | 13 | 0 | 0
10 | 27 | 4 | 0 | 0 | 13 | 1 | 0.11 | 0 | 13 | 0 | 0
10 | 27 | 5 | 0 | 0 | 13 | 1 | 0.11 | 0 | 13 | 0 | 0
10 | 27 | 6 | 0 | 0 | 13 | 1 | 0.11 | 0 | 13 | 0 | 0
10 | 27 | 7 | 513 | 39 | 15 | 1.2 | 0.11 | 87.433 | 17.6 | 108.435 | 96.032
10 | 27 | 8 | 719 | 58 | 18 | 1.7 | 0.11 | 291.909 | 26.64 | 498.799 | 472.563
10 | 27 | 9 | 814 | 69 | 21 | 2 | 0.11 | 495.281 | 35.06 | 893.649 | 853.422
10 | 27 | 10 | 873 | 70 | 24 | 2 | 0.11 | 660.648 | 42.727 | 1152.444 | 1103.047
10 | 27 | 11 | 895 | 71 | 25 | 1.9 | 0.11 | 768.575 | 47.219 | 1312.337 | 1257.274
10 | 27 | 12 | 894 | 70 | 26 | 1.7 | 0.11 | 806.698 | 50.329 | 1360.028 | 1303.275
10 | 27 | 13 | 872 | 67 | 26 | 1.6 | 0.11 | 771.309 | 49.8 | 1308.737 | 1253.802
10 | 27 | 14 | 819 | 62 | 26 | 1.6 | 0.11 | 661.638 | 46.455 | 1146.562 | 1097.373
10 | 27 | 15 | 715 | 52 | 25 | 1.2 | 0.11 | 487.588 | 41.554 | 864.418 | 825.227
10 | 27 | 16 | 472 | 33 | 22 | 0.9 | 0.11 | 241.469 | 30.664 | 408.325 | 385.295
10 | 27 | 17 | 0 | 0 | 19 | 1 | 0.11 | 0 | 19 | 0 | 0
10 | 27 | 18 | 0 | 0 | 18 | 1.2 | 0.11 | 0 | 18 | 0 | 0
10 | 27 | 19 | 0 | 0 | 17 | 1.2 | 0.11 | 0 | 17 | 0 | 0
10 | 27 | 20 | 0 | 0 | 16 | 1.2 | 0.11 | 0 | 16 | 0 | 0
10 | 27 | 21 | 0 | 0 | 16 | 1.2 | 0.11 | 0 | 16 | 0 | 0
10 | 27 | 22 | 0 | 0 | 16 | 1.3 | 0.11 | 0 | 16 | 0 | 0
10 | 27 | 23 | 0 | 0 | 16 | 1.3 | 0.11 | 0 | 16 | 0 | 0
10 | 28 | 0 | 0 | 0 | 15 | 1.3 | 0.11 | 0 | 15 | 0 | 0
10 | 28 | 1 | 0 | 0 | 15 | 1.2 | 0.11 | 0 | 15 | 0 | 0
10 | 28 | 2 | 0 | 0 | 15 | 1.1 | 0.11 | 0 | 15 | 0 | 0
10 | 28 | 3 | 0 | 0 | 14 | 1.1 | 0.11 | 0 | 14 | 0 | 0
10 | 28 | 4 | 0 | 0 | 14 | 1 | 0.11 | 0 | 14 | 0 | 0
10 | 28 | 5 | 0 | 0 | 13 | 1 | 0.11 | 0 | 13 | 0 | 0
10 | 28 | 6 | 0 | 0 | 13 | 1.1 | 0.11 | 0 | 13 | 0 | 0
10 | 28 | 7 | 522 | 39 | 15 | 1.6 | 0.11 | 87.27 | 17.36 | 107.574 | 95.201
10 | 28 | 8 | 730 | 58 | 18 | 2.1 | 0.11 | 293.683 | 25.998 | 502.237 | 475.879
10 | 28 | 9 | 828 | 68 | 21 | 2.1 | 0.11 | 498.095 | 34.859 | 899.321 | 858.894
10 | 28 | 10 | 874 | 74 | 23 | 1.8 | 0.11 | 663.079 | 42.59 | 1157.531 | 1107.953
10 | 28 | 11 | 893 | 77 | 24 | 1.3 | 0.11 | 770.952 | 49.441 | 1304.362 | 1249.582
10 | 28 | 12 | 889 | 77 | 25 | 0.7 | 0.11 | 807.809 | 56.054 | 1329.134 | 1273.476
10 | 28 | 13 | 861 | 76 | 26 | 0.6 | 0.11 | 770.424 | 56.485 | 1270.404 | 1216.827
10 | 28 | 14 | 806 | 69 | 25 | 0.8 | 0.11 | 663.334 | 49.891 | 1132.818 | 1084.116
10 | 28 | 15 | 700 | 56 | 23 | 0.9 | 0.11 | 481.523 | 40.624 | 856.478 | 817.568
10 | 28 | 16 | 459 | 33 | 20 | 0.9 | 0.11 | 238.536 | 28.549 | 405.026 | 382.113
10 | 28 | 17 | 0 | 0 | 17 | 1 | 0.11 | 0 | 17 | 0 | 0
10 | 28 | 18 | 0 | 0 | 16 | 1 | 0.11 | 0 | 16 | 0 | 0
10 | 28 | 19 | 0 | 0 | 15 | 0.9 | 0.11 | 0 | 15 | 0 | 0
10 | 28 | 20 | 0 | 0 | 15 | 0.8 | 0.11 | 0 | 15 | 0 | 0
10 | 28 | 21 | 0 | 0 | 15 | 0.8 | 0.11 | 0 | 15 | 0 | 0
10 | 28 | 22 | 0 | 0 | 14 | 0.9 | 0.11 | 0 | 14 | 0 | 0
10 | 28 | 23 | 0 | 0 | 13 | 1 | 0.11 | 0 | 13 | 0 | 0
10 | 29 | 0 | 0 | 0 | 13 | 1.1 | 0.11 | 0 | 13 | 0 | 0
10 | 29 | 1 | 0 | 0 | 12 | 1 | 0.11 | 0 | 12 | 0 | 0
10 | 29 | 2 | 0 | 0 | 11 | 1 | 0.11 | 0 | 11 | 0 | 0
10 | 29 | 3 | 0 | 0 | 11 | 0.9 | 0.11 | 0 | 11 | 0 | 0
10 | 29 | 4 | 0 | 0 | 11 | 0.9 | 0.11 | 0 | 11 | 0 | 0
10 | 29 | 5 | 0 | 0 | 11 | 0.9 | 0.11 | 0 | 11 | 0 | 0
10 | 29 | 6 | 0 | 0 | 11 | 0.9 | 0.11 | 0 | 11 | 0 | 0
10 | 29 | 7 | 563 | 36 | 13 | 1.2 | 0.11 | 88.439 | 15.592 | 107.011 | 94.658
10 | 29 | 8 | 765 | 55 | 16 | 1.3 | 0.11 | 299.909 | 25.7 | 512.19 | 485.48
10 | 29 | 9 | 855 | 65 | 18 | 1 | 0.11 | 506.356 | 36.02 | 910.066 | 869.257
10 | 29 | 10 | 905 | 69 | 21 | 1 | 0.11 | 675.408 | 45.008 | 1168.181 | 1118.227
10 | 29 | 11 | 921 | 73 | 22 | 0.9 | 0.11 | 784.85 | 50.601 | 1322.029 | 1266.623
10 | 29 | 12 | 918 | 73 | 23 | 0.9 | 0.11 | 823.473 | 53.012 | 1373.278 | 1316.056
10 | 29 | 13 | 890 | 72 | 24 | 1.1 | 0.11 | 785.501 | 51.24 | 1325.34 | 1269.817
10 | 29 | 14 | 834 | 66 | 23 | 1.2 | 0.11 | 671.726 | 45.775 | 1167.921 | 1117.976
10 | 29 | 15 | 728 | 54 | 22 | 1.2 | 0.11 | 492.935 | 38.735 | 884.061 | 844.174
10 | 29 | 16 | 478 | 32 | 19 | 1 | 0.11 | 239.885 | 27.366 | 407.177 | 384.188
10 | 29 | 17 | 0 | 0 | 16 | 1 | 0.11 | 0 | 16 | 0 | 0
10 | 29 | 18 | 0 | 0 | 14 | 1 | 0.11 | 0 | 14 | 0 | 0
10 | 29 | 19 | 0 | 0 | 13 | 0.9 | 0.11 | 0 | 13 | 0 | 0
10 | 29 | 20 | 0 | 0 | 13 | 0.9 | 0.11 | 0 | 13 | 0 | 0
10 | 29 | 21 | 0 | 0 | 13 | 0.9 | 0.11 | 0 | 13 | 0 | 0
10 | 29 | 22 | 0 | 0 | 13 | 0.8 | 0.11 | 0 | 13 | 0 | 0
10 | 29 | 23 | 0 | 0 | 13 | 0.8 | 0.11 | 0 | 13 | 0 | 0
10 | 30 | 0 | 0 | 0 | 12 | 0.8 | 0.11 | 0 | 12 | 0 | 0
10 | 30 | 1 | 0 | 0 | 12 | 0.9 | 0.11 | 0 | 12 | 0 | 0
10 | 30 | 2 | 0 | 0 | 11 | 0.9 | 0.11 | 0 | 11 | 0 | 0
10 | 30 | 3 | 0 | 0 | 11 | 0.8 | 0.11 | 0 | 11 | 0 | 0
10 | 30 | 4 | 0 | 0 | 11 | 0.8 | 0.11 | 0 | 11 | 0 | 0
10 | 30 | 5 | 0 | 0 | 11 | 0.9 | 0.11 | 0 | 11 | 0 | 0
10 | 30 | 6 | 0 | 0 | 11 | 0.8 | 0.11 | 0 | 11 | 0 | 0
10 | 30 | 7 | 538 | 37 | 13 | 0.9 | 0.11 | 85.884 | 15.725 | 104.702 | 92.431
10 | 30 | 8 | 751 | 55 | 15 | 0.9 | 0.11 | 293.639 | 25.481 | 500.815 | 474.508
10 | 30 | 9 | 168 | 201 | 18 | 0.8 | 0.11 | 287.276 | 28.73 | 517.81 | 490.901
10 | 30 | 10 | 308 | 237 | 21 | 1.2 | 0.11 | 453.205 | 36.285 | 799.409 | 762.522
10 | 30 | 11 | 896 | 78 | 22 | 1.6 | 0.11 | 768.637 | 45.693 | 1321.647 | 1266.254
10 | 30 | 12 | 895 | 78 | 22 | 1.9 | 0.11 | 807.877 | 45.362 | 1391.322 | 1333.461
10 | 30 | 13 | 549 | 167 | 22 | 2.2 | 0.11 | 629.556 | 39.137 | 1110.526 | 1062.615
10 | 30 | 14 | 504 | 136 | 21 | 2.3 | 0.11 | 522.952 | 34.991 | 943.259 | 901.275
10 | 30 | 15 | 438 | 89 | 20 | 2.2 | 0.11 | 366.585 | 30.013 | 674.04 | 641.595
10 | 30 | 16 | 114 | 42 | 17 | 1.7 | 0.11 | 103.367 | 20.064 | 175.869 | 161.076
10 | 30 | 17 | 0 | 0 | 15 | 1.4 | 0.11 | 0 | 15 | 0 | 0
10 | 30 | 18 | 0 | 0 | 14 | 1.5 | 0.11 | 0 | 14 | 0 | 0
10 | 30 | 19 | 0 | 0 | 13 | 1.2 | 0.11 | 0 | 13 | 0 | 0
10 | 30 | 20 | 0 | 0 | 13 | 1 | 0.11 | 0 | 13 | 0 | 0
10 | 30 | 21 | 0 | 0 | 12 | 0.8 | 0.11 | 0 | 12 | 0 | 0
10 | 30 | 22 | 0 | 0 | 12 | 0.8 | 0.11 | 0 | 12 | 0 | 0
10 | 30 | 23 | 0 | 0 | 12 | 0.8 | 0.11 | 0 | 12 | 0 | 0
10 | 31 | 0 | 0 | 0 | 11 | 0.8 | 0.11 | 0 | 11 | 0 | 0
10 | 31 | 1 | 0 | 0 | 11 | 0.8 | 0.11 | 0 | 11 | 0 | 0
10 | 31 | 2 | 0 | 0 | 12 | 0.9 | 0.11 | 0 | 12 | 0 | 0
10 | 31 | 3 | 0 | 0 | 12 | 0.9 | 0.11 | 0 | 12 | 0 | 0
10 | 31 | 4 | 0 | 0 | 12 | 0.9 | 0.11 | 0 | 12 | 0 | 0
10 | 31 | 5 | 0 | 0 | 12 | 1 | 0.11 | 0 | 12 | 0 | 0
10 | 31 | 6 | 0 | 0 | 12 | 1.2 | 0.11 | 0 | 12 | 0 | 0
10 | 31 | 7 | 0 | 46 | 13 | 1.5 | 0.11 | 43.382 | 14.356 | 75.315 | 64.085
10 | 31 | 8 | 0 | 32 | 14 | 1.9 | 0.11 | 30.446 | 14.879 | 53.261 | 42.813
10 | 31 | 9 | 0 | 88 | 14 | 2.2 | 0.11 | 84.014 | 16.279 | 151.472 | 137.543
10 | 31 | 10 | 10 | 191 | 14 | 2.3 | 0.11 | 192.432 | 19.113 | 351.374 | 330.362
10 | 31 | 11 | 0 | 82 | 14 | 2.4 | 0.11 | 78.249 | 16.038 | 139.337 | 125.838
10 | 31 | 12 | 0 | 110 | 15 | 2.5 | 0.11 | 105.569 | 17.699 | 188.986 | 173.728
10 | 31 | 13 | 0 | 67 | 15 | 2.5 | 0.11 | 63.887 | 16.635 | 113.058 | 100.49
10 | 31 | 14 | 0 | 55 | 15 | 2.4 | 0.11 | 52.401 | 16.369 | 92.767 | 80.919
10 | 31 | 15 | 0 | 26 | 14 | 2 | 0.11 | 24.727 | 14.699 | 42.883 | 32.803
10 | 31 | 16 | 245 | 40 | 16 | 0.9 | 0.12 | 159.101 | 21.683 | 270.766 | 252.611
10 | 31 | 17 | 0 | 0 | 13 | 1 | 0.12 | 0 | 13 | 0 | 0
10 | 31 | 18 | 0 | 0 | 12 | 1.1 | 0.12 | 0 | 12 | 0 | 0
10 | 31 | 19 | 0 | 0 | 11 | 1.1 | 0.12 | 0 | 11 | 0 | 0
10 | 31 | 20 | 0 | 0 | 10 | 1.1 | 0.12 | 0 | 10 | 0 | 0
10 | 31 | 21 | 0 | 0 | 10 | 1.1 | 0.12 | 0 | 10 | 0 | 0
10 | 31 | 22 | 0 | 0 | 10 | 1.2 | 0.12 | 0 | 10 | 0 | 0
10 | 31 | 23 | 0 | 0 | 10 | 1.4 | 0.12 | 0 | 10 | 0 | 0
11 | 1 | 0 | 0 | 0 | 10 | 1.6 | 0.12 | 0 | 10 | 0 | 0
11 | 1 | 1 | 0 | 0 | 9 | 1.7 | 0.12 | 0 | 9 | 0 | 0
11 | 1 | 2 | 0 | 0 | 9 | 1.8 | 0.12 | 0 | 9 | 0 | 0
11 | 1 | 3 | 0 | 0 | 9 | 1.9 | 0.12 | 0 | 9 | 0 | 0
11 | 1 | 4 | 0 | 0 | 8 | 1.9 | 0.12 | 0 | 8 | 0 | 0
11 | 1 | 5 | 0 | 0 | 8 | 1.8 | 0.12 | 0 | 8 | 0 | 0
11 | 1 | 6 | 0 | 0 | 8 | 2 | 0.12 | 0 | 8 | 0 | 0
11 | 1 | 7 | 485 | 43 | 9 | 2.5 | 0.12 | 83.436 | 10.897 | 107.413 | 95.045
11 | 1 | 8 | 328 | 113 | 11 | 2.9 | 0.12 | 215.051 | 16.086 | 387.198 | 364.916
11 | 1 | 9 | 814 | 83 | 14 | 2.8 | 0.12 | 498.937 | 26.182 | 929.652 | 888.149
11 | 1 | 10 | 877 | 86 | 16 | 2.5 | 0.12 | 670.455 | 33.262 | 1215.563 | 1163.929
11 | 1 | 11 | 895 | 90 | 17 | 2.2 | 0.12 | 775.72 | 38.121 | 1375.419 | 1318.121
11 | 1 | 12 | 891 | 90 | 18 | 2 | 0.12 | 812.757 | 41.028 | 1424.716 | 1365.671
11 | 1 | 13 | 872 | 84 | 18 | 1.7 | 0.12 | 782.564 | 41.631 | 1374.171 | 1316.918
11 | 1 | 14 | 473 | 140 | 19 | 1.4 | 0.12 | 503.156 | 35.252 | 906.058 | 865.392
11 | 1 | 15 | 508 | 77 | 18 | 0.8 | 0.12 | 392.755 | 32.747 | 716.191 | 682.253
11 | 1 | 16 | 25 | 40 | 15 | 0.6 | 0.12 | 54.891 | 17.13 | 91.707 | 79.896
11 | 1 | 17 | 0 | 0 | 13 | 0.9 | 0.12 | 0 | 13 | 0 | 0
11 | 1 | 18 | 0 | 0 | 11 | 1.1 | 0.12 | 0 | 11 | 0 | 0
11 | 1 | 19 | 0 | 0 | 10 | 1.2 | 0.12 | 0 | 10 | 0 | 0
11 | 1 | 20 | 0 | 0 | 10 | 1.2 | 0.12 | 0 | 10 | 0 | 0
11 | 1 | 21 | 0 | 0 | 10 | 1.1 | 0.12 | 0 | 10 | 0 | 0
11 | 1 | 22 | 0 | 0 | 10 | 1.1 | 0.12 | 0 | 10 | 0 | 0
11 | 1 | 23 | 0 | 0 | 10 | 1.1 | 0.12 | 0 | 10 | 0 | 0
11 | 2 | 0 | 0 | 0 | 9 | 1.1 | 0.12 | 0 | 9 | 0 | 0
11 | 2 | 1 | 0 | 0 | 8 | 1 | 0.12 | 0 | 8 | 0 | 0
11 | 2 | 2 | 0 | 0 | 8 | 1.1 | 0.12 | 0 | 8 | 0 | 0
11 | 2 | 3 | 0 | 0 | 8 | 1.4 | 0.12 | 0 | 8 | 0 | 0
11 | 2 | 4 | 0 | 0 | 7 | 1.5 | 0.12 | 0 | 7 | 0 | 0
11 | 2 | 5 | 0 | 0 | 6 | 1.4 | 0.12 | 0 | 6 | 0 | 0
11 | 2 | 6 | 0 | 0 | 6 | 1.5 | 0.12 | 0 | 6 | 0 | 0
11 | 2 | 7 | 499 | 40 | 8 | 1.9 | 0.12 | 80.717 | 10.042 | 101.715 | 89.549
11 | 2 | 8 | 729 | 63 | 11 | 2.1 | 0.12 | 289.45 | 18.865 | 504.666 | 478.222
11 | 2 | 9 | 834 | 76 | 14 | 1.9 | 0.12 | 499.24 | 28.455 | 922.024 | 880.792
11 | 2 | 10 | 888 | 82 | 17 | 1.4 | 0.12 | 667.769 | 38.553 | 1186.318 | 1135.721
11 | 2 | 11 | 911 | 84 | 19 | 0.9 | 0.12 | 778.115 | 47.361 | 1329.59 | 1273.916
11 | 2 | 12 | 908 | 84 | 20 | 0.5 | 0.12 | 816.385 | 53.219 | 1361.366 | 1304.566
11 | 2 | 13 | 876 | 82 | 21 | 0.3 | 0.12 | 780.448 | 54.751 | 1298.074 | 1243.517
11 | 2 | 14 | 812 | 76 | 21 | 0.5 | 0.12 | 662.982 | 48.054 | 1142.154 | 1093.122
11 | 2 | 15 | 685 | 62 | 19 | 0.8 | 0.12 | 472.606 | 36.755 | 852.78 | 814.001
11 | 2 | 16 | 273 | 38 | 16 | 0.9 | 0.12 | 166.551 | 21.925 | 279.713 | 261.241
11 | 2 | 17 | 0 | 0 | 14 | 1 | 0.12 | 0 | 14 | 0 | 0
11 | 2 | 18 | 0 | 0 | 13 | 1 | 0.12 | 0 | 13 | 0 | 0
11 | 2 | 19 | 0 | 0 | 12 | 1 | 0.12 | 0 | 12 | 0 | 0
11 | 2 | 20 | 0 | 0 | 12 | 1 | 0.12 | 0 | 12 | 0 | 0
11 | 2 | 21 | 0 | 0 | 12 | 1 | 0.12 | 0 | 12 | 0 | 0
11 | 2 | 22 | 0 | 0 | 12 | 1.1 | 0.12 | 0 | 12 | 0 | 0
11 | 2 | 23 | 0 | 0 | 12 | 1.1 | 0.12 | 0 | 12 | 0 | 0
11 | 3 | 0 | 0 | 0 | 11 | 1.1 | 0.12 | 0 | 11 | 0 | 0
11 | 3 | 1 | 0 | 0 | 10 | 1.1 | 0.12 | 0 | 10 | 0 | 0
11 | 3 | 2 | 0 | 0 | 10 | 1.1 | 0.12 | 0 | 10 | 0 | 0
11 | 3 | 3 | 0 | 0 | 10 | 1.1 | 0.12 | 0 | 10 | 0 | 0
11 | 3 | 4 | 0 | 0 | 10 | 1.2 | 0.12 | 0 | 10 | 0 | 0
11 | 3 | 5 | 0 | 0 | 9 | 1.3 | 0.12 | 0 | 9 | 0 | 0
11 | 3 | 6 | 0 | 0 | 9 | 1.4 | 0.12 | 0 | 9 | 0 | 0
11 | 3 | 7 | 0 | 47 | 11 | 1.8 | 0.12 | 44.157 | 12.291 | 76.942 | 65.654
11 | 3 | 8 | 281 | 115 | 14 | 2.2 | 0.12 | 199.3 | 19.357 | 354.017 | 332.911
11 | 3 | 9 | 327 | 175 | 16 | 2.3 | 0.12 | 341.839 | 25.123 | 630.164 | 599.274
11 | 3 | 10 | 470 | 193 | 19 | 2.3 | 0.12 | 514.501 | 32.729 | 926.995 | 885.586
11 | 3 | 11 | 624 | 162 | 22 | 2.2 | 0.12 | 653.906 | 39.788 | 1147.769 | 1098.538
11 | 3 | 12 | 561 | 181 | 23 | 1.9 | 0.12 | 653.458 | 41.874 | 1136.704 | 1087.865
11 | 3 | 13 | 578 | 153 | 23 | 1.7 | 0.12 | 633.124 | 42.1 | 1105.463 | 1057.731
11 | 3 | 14 | 389 | 153 | 22 | 1.5 | 0.12 | 457.595 | 36.442 | 817.806 | 780.267
11 | 3 | 15 | 242 | 105 | 21 | 1.2 | 0.12 | 263.908 | 29.937 | 478.78 | 453.254
11 | 3 | 16 | 400 | 32 | 18 | 1 | 0.12 | 207.984 | 25.188 | 343.547 | 322.813
11 | 3 | 17 | 0 | 0 | 15 | 1.2 | 0.12 | 0 | 15 | 0 | 0
11 | 3 | 18 | 0 | 0 | 14 | 1.3 | 0.12 | 0 | 14 | 0 | 0
11 | 3 | 19 | 0 | 0 | 12 | 1.2 | 0.12 | 0 | 12 | 0 | 0
11 | 3 | 20 | 0 | 0 | 11 | 1.1 | 0.12 | 0 | 11 | 0 | 0
11 | 3 | 21 | 0 | 0 | 11 | 1.1 | 0.12 | 0 | 11 | 0 | 0
11 | 3 | 22 | 0 | 0 | 10 | 1 | 0.12 | 0 | 10 | 0 | 0
11 | 3 | 23 | 0 | 0 | 10 | 1 | 0.12 | 0 | 10 | 0 | 0
11 | 4 | 0 | 0 | 0 | 9 | 1 | 0.12 | 0 | 9 | 0 | 0
11 | 4 | 1 | 0 | 0 | 9 | 1 | 0.12 | 0 | 9 | 0 | 0
11 | 4 | 2 | 0 | 0 | 8 | 1 | 0.12 | 0 | 8 | 0 | 0
11 | 4 | 3 | 0 | 0 | 8 | 1.1 | 0.12 | 0 | 8 | 0 | 0
11 | 4 | 4 | 0 | 0 | 7 | 1 | 0.12 | 0 | 7 | 0 | 0
11 | 4 | 5 | 0 | 0 | 7 | 1 | 0.12 | 0 | 7 | 0 | 0
11 | 4 | 6 | 0 | 0 | 7 | 1 | 0.12 | 0 | 7 | 0 | 0
11 | 4 | 7 | 547 | 34 | 9 | 1.4 | 0.12 | 77.821 | 11.143 | 92.334 | 80.501
11 | 4 | 8 | 771 | 53 | 12 | 1.5 | 0.12 | 288.138 | 20.866 | 494.506 | 468.423
11 | 4 | 9 | 870 | 63 | 15 | 1.2 | 0.12 | 497.206 | 31.827 | 905.89 | 865.23
11 | 4 | 10 | 902 | 74 | 18 | 0.8 | 0.12 | 662.565 | 42.821 | 1158.002 | 1108.408
11 | 4 | 11 | 923 | 76 | 20 | 0.6 | 0.12 | 772.175 | 50.536 | 1303.246 | 1248.506
11 | 4 | 12 | 920 | 77 | 21 | 0.3 | 0.12 | 811.806 | 56.079 | 1338.405 | 1282.419
11 | 4 | 13 | 888 | 76 | 22 | 0.2 | 0.12 | 771.538 | 56.437 | 1275.25 | 1221.501
11 | 4 | 14 | 830 | 69 | 22 | 0.6 | 0.12 | 662.023 | 48.257 | 1140.478 | 1091.505
11 | 4 | 15 | 712 | 56 | 20 | 0.8 | 0.12 | 473.526 | 37.791 | 851.152 | 812.431
11 | 4 | 16 | 413 | 31 | 16 | 0.9 | 0.12 | 210.852 | 23.456 | 347.603 | 326.725
11 | 4 | 17 | 0 | 0 | 13 | 1.1 | 0.12 | 0 | 13 | 0 | 0
11 | 4 | 18 | 0 | 0 | 12 | 1.3 | 0.12 | 0 | 12 | 0 | 0
11 | 4 | 19 | 0 | 0 | 10 | 1.2 | 0.12 | 0 | 10 | 0 | 0
11 | 4 | 20 | 0 | 0 | 10 | 1.1 | 0.12 | 0 | 10 | 0 | 0
11 | 4 | 21 | 0 | 0 | 9 | 1 | 0.12 | 0 | 9 | 0 | 0
11 | 4 | 22 | 0 | 0 | 9 | 0.9 | 0.12 | 0 | 9 | 0 | 0
11 | 4 | 23 | 0 | 0 | 9 | 0.9 | 0.12 | 0 | 9 | 0 | 0
11 | 5 | 0 | 0 | 0 | 9 | 0.9 | 0.12 | 0 | 9 | 0 | 0
11 | 5 | 1 | 0 | 0 | 9 | 0.8 | 0.12 | 0 | 9 | 0 | 0
11 | 5 | 2 | 0 | 0 | 10 | 0.7 | 0.12 | 0 | 10 | 0 | 0
11 | 5 | 3 | 0 | 0 | 10 | 0.5 | 0.12 | 0 | 10 | 0 | 0
11 | 5 | 4 | 0 | 0 | 10 | 0.5 | 0.12 | 0 | 10 | 0 | 0
11 | 5 | 5 | 0 | 0 | 9 | 0.5 | 0.12 | 0 | 9 | 0 | 0
11 | 5 | 6 | 0 | 0 | 9 | 0.4 | 0.12 | 0 | 9 | 0 | 0
11 | 5 | 7 | 190 | 47 | 10 | 0.6 | 0.12 | 58.272 | 12.164 | 86.432 | 74.808
11 | 5 | 8 | 56 | 119 | 13 | 0.7 | 0.12 | 131.694 | 18.037 | 238.442 | 221.432
11 | 5 | 9 | 350 | 167 | 15 | 0.6 | 0.12 | 343.191 | 28.556 | 624.337 | 593.653
11 | 5 | 10 | 903 | 73 | 18 | 0.8 | 0.12 | 659.33 | 42.702 | 1153.276 | 1103.85
11 | 5 | 11 | 922 | 75 | 19 | 1.3 | 0.12 | 767.365 | 44.34 | 1329.351 | 1273.685
11 | 5 | 12 | 919 | 75 | 20 | 1.8 | 0.12 | 805.753 | 43.804 | 1399.216 | 1341.075
11 | 5 | 13 | 872 | 79 | 20 | 2.1 | 0.12 | 765.495 | 41.289 | 1348.006 | 1291.68
11 | 5 | 14 | 813 | 70 | 19 | 2.2 | 0.12 | 649.161 | 36.735 | 1172.202 | 1122.105
11 | 5 | 15 | 695 | 56 | 18 | 1.9 | 0.12 | 462.197 | 31.418 | 851.646 | 812.908
11 | 5 | 16 | 410 | 30 | 16 | 1.2 | 0.12 | 207.692 | 22.791 | 339.521 | 318.929
11 | 5 | 17 | 0 | 0 | 13 | 0.8 | 0.12 | 0 | 13 | 0 | 0
11 | 5 | 18 | 0 | 0 | 11 | 0.9 | 0.12 | 0 | 11 | 0 | 0
11 | 5 | 19 | 0 | 0 | 11 | 0.9 | 0.12 | 0 | 11 | 0 | 0
11 | 5 | 20 | 0 | 0 | 11 | 0.8 | 0.12 | 0 | 11 | 0 | 0
11 | 5 | 21 | 0 | 0 | 11 | 0.7 | 0.12 | 0 | 11 | 0 | 0
11 | 5 | 22 | 0 | 0 | 11 | 0.6 | 0.12 | 0 | 11 | 0 | 0
11 | 5 | 23 | 0 | 0 | 10 | 0.6 | 0.12 | 0 | 10 | 0 | 0
11 | 6 | 0 | 0 | 0 | 10 | 0.6 | 0.12 | 0 | 10 | 0 | 0
11 | 6 | 1 | 0 | 0 | 10 | 0.7 | 0.12 | 0 | 10 | 0 | 0
11 | 6 | 2 | 0 | 0 | 10 | 0.7 | 0.12 | 0 | 10 | 0 | 0
11 | 6 | 3 | 0 | 0 | 10 | 0.7 | 0.12 | 0 | 10 | 0 | 0
11 | 6 | 4 | 0 | 0 | 10 | 0.7 | 0.12 | 0 | 10 | 0 | 0
11 | 6 | 5 | 0 | 0 | 10 | 0.6 | 0.12 | 0 | 10 | 0 | 0
11 | 6 | 6 | 0 | 0 | 10 | 0.6 | 0.12 | 0 | 10 | 0 | 0
11 | 6 | 7 | 0 | 22 | 11 | 0.8 | 0.12 | 20.929 | 11.774 | 35.11 | 25.305
11 | 6 | 8 | 0 | 54 | 13 | 1.2 | 0.12 | 51.454 | 14.736 | 92.143 | 80.316
11 | 6 | 9 | 184 | 186 | 14 | 1.7 | 0.12 | 277.423 | 22.354 | 512.592 | 485.867
11 | 6 | 10 | 51 | 222 | 16 | 2 | 0.12 | 256.65 | 23.241 | 467.233 | 442.116
11 | 6 | 11 | 7 | 191 | 17 | 2.3 | 0.12 | 192.327 | 22.107 | 346.392 | 325.556
11 | 6 | 12 | 153 | 263 | 17 | 2.5 | 0.12 | 404.631 | 27.372 | 734.145 | 699.57
11 | 6 | 13 | 371 | 202 | 16 | 2.5 | 0.12 | 512.74 | 29.182 | 937.627 | 895.842
11 | 6 | 14 | 33 | 161 | 15 | 2.4 | 0.12 | 194.388 | 20.085 | 358.162 | 336.91
11 | 6 | 15 | 66 | 105 | 14 | 1.9 | 0.12 | 151.385 | 18.376 | 280.235 | 261.743
11 | 6 | 16 | 0 | 31 | 13 | 1.2 | 0.12 | 31.696 | 14.041 | 50.513 | 40.162
11 | 6 | 17 | 0 | 0 | 13 | 1.1 | 0.12 | 0 | 13 | 0 | 0
11 | 6 | 18 | 0 | 0 | 13 | 1.3 | 0.12 | 0 | 13 | 0 | 0
11 | 6 | 19 | 0 | 0 | 12 | 1.3 | 0.12 | 0 | 12 | 0 | 0
11 | 6 | 20 | 0 | 0 | 12 | 1.3 | 0.12 | 0 | 12 | 0 | 0
11 | 6 | 21 | 0 | 0 | 12 | 1.7 | 0.12 | 0 | 12 | 0 | 0
11 | 6 | 22 | 0 | 0 | 13 | 2.5 | 0.12 | 0 | 13 | 0 | 0
11 | 6 | 23 | 0 | 0 | 13 | 3.4 | 0.12 | 0 | 13 | 0 | 0
11 | 7 | 0 | 0 | 0 | 13 | 4.1 | 0.12 | 0 | 13 | 0 | 0
11 | 7 | 1 | 0 | 0 | 13 | 4.4 | 0.12 | 0 | 13 | 0 | 0
11 | 7 | 2 | 0 | 0 | 13 | 4.5 | 0.12 | 0 | 13 | 0 | 0
11 | 7 | 3 | 0 | 0 | 14 | 4.1 | 0.12 | 0 | 14 | 0 | 0
11 | 7 | 4 | 0 | 0 | 14 | 3.3 | 0.12 | 0 | 14 | 0 | 0
11 | 7 | 5 | 0 | 0 | 14 | 2.7 | 0.12 | 0 | 14 | 0 | 0
11 | 7 | 6 | 0 | 0 | 14 | 2.6 | 0.12 | 0 | 14 | 0 | 0
11 | 7 | 7 | 22 | 45 | 14 | 2.7 | 0.12 | 43.677 | 15.063 | 72.629 | 61.494
11 | 7 | 8 | 34 | 113 | 15 | 3 | 0.12 | 119.243 | 17.798 | 216.126 | 199.906
11 | 7 | 9 | 0 | 105 | 16 | 3.5 | 0.12 | 100.662 | 18.181 | 181.7 | 166.7
11 | 7 | 10 | 67 | 227 | 17 | 4.1 | 0.12 | 272.111 | 22.389 | 498.421 | 472.199
11 | 7 | 11 | 24 | 220 | 17 | 4.4 | 0.12 | 234.889 | 21.455 | 427.544 | 403.833
11 | 7 | 12 | 6 | 186 | 17 | 4.6 | 0.12 | 187.965 | 20.47 | 340.709 | 320.075
11 | 7 | 13 | 0 | 94 | 17 | 5.1 | 0.12 | 90.032 | 18.56 | 160.617 | 146.364
11 | 7 | 14 | 0 | 74 | 16 | 5.4 | 0.12 | 70.574 | 17.181 | 126.292 | 113.256
11 | 7 | 15 | 0 | 16 | 15 | 5 | 0.12 | 15.21 | 15.268 | 25.691 | 16.22
11 | 7 | 16 | 0 | 3 | 15 | 4.9 | 0.12 | 2.847 | 15.049 | 3.96 | 0
11 | 7 | 17 | 0 | 0 | 15 | 5.4 | 0.12 | 0 | 15 | 0 | 0
11 | 7 | 18 | 0 | 0 | 15 | 5.6 | 0.12 | 0 | 15 | 0 | 0
11 | 7 | 19 | 0 | 0 | 14 | 5.2 | 0.12 | 0 | 14 | 0 | 0
11 | 7 | 20 | 0 | 0 | 14 | 4.9 | 0.12 | 0 | 14 | 0 | 0
11 | 7 | 21 | 0 | 0 | 15 | 4.5 | 0.12 | 0 | 15 | 0 | 0
11 | 7 | 22 | 0 | 0 | 15 | 4.1 | 0.12 | 0 | 15 | 0 | 0
11 | 7 | 23 | 0 | 0 | 14 | 4.1 | 0.12 | 0 | 14 | 0 | 0
11 | 8 | 0 | 0 | 0 | 13 | 3.7 | 0.12 | 0 | 13 | 0 | 0
11 | 8 | 1 | 0 | 0 | 12 | 2.7 | 0.12 | 0 | 12 | 0 | 0
11 | 8 | 2 | 0 | 0 | 12 | 2 | 0.12 | 0 | 12 | 0 | 0
11 | 8 | 3 | 0 | 0 | 12 | 1.6 | 0.12 | 0 | 12 | 0 | 0
11 | 8 | 4 | 0 | 0 | 12 | 1.3 | 0.12 | 0 | 12 | 0 | 0
11 | 8 | 5 | 0 | 0 | 12 | 1.2 | 0.12 | 0 | 12 | 0 | 0
11 | 8 | 6 | 0 | 0 | 12 | 1.3 | 0.12 | 0 | 12 | 0 | 0
11 | 8 | 7 | 0 | 36 | 13 | 1.9 | 0.12 | 34.051 | 13.971 | 57.427 | 46.831
11 | 8 | 8 | 0 | 49 | 14 | 2.6 | 0.12 | 46.677 | 15.177 | 83.073 | 71.569
11 | 8 | 9 | 0 | 85 | 15 | 3 | 0.12 | 81.188 | 16.907 | 146.114 | 132.375
11 | 8 | 10 | 0 | 95 | 16 | 3.4 | 0.12 | 90.831 | 17.995 | 162.356 | 148.042
11 | 8 | 11 | 170 | 262 | 16 | 3.8 | 0.12 | 402.871 | 24.337 | 739.977 | 705.196
11 | 8 | 12 | 9 | 191 | 16 | 4 | 0.12 | 195.605 | 19.923 | 356.006 | 334.83
11 | 8 | 13 | 0 | 82 | 16 | 3.8 | 0.12 | 78.24 | 17.617 | 139.38 | 125.88
11 | 8 | 14 | 0 | 39 | 16 | 3.4 | 0.12 | 37.138 | 16.818 | 64.765 | 53.909
11 | 8 | 15 | 0 | 14 | 15 | 3 | 0.12 | 13.307 | 15.313 | 22.324 | 12.972
11 | 8 | 16 | 0 | 4 | 14 | 2.7 | 0.11 | 3.795 | 14.091 | 5.304 | 0
11 | 8 | 17 | 0 | 0 | 13 | 2.8 | 0.11 | 0 | 13 | 0 | 0
11 | 8 | 18 | 0 | 0 | 13 | 2.9 | 0.11 | 0 | 13 | 0 | 0
11 | 8 | 19 | 0 | 0 | 13 | 2.7 | 0.11 | 0 | 13 | 0 | 0
11 | 8 | 20 | 0 | 0 | 12 | 2.3 | 0.11 | 0 | 12 | 0 | 0
11 | 8 | 21 | 0 | 0 | 11 | 1.6 | 0.11 | 0 | 11 | 0 | 0
11 | 8 | 22 | 0 | 0 | 11 | 1.1 | 0.11 | 0 | 11 | 0 | 0
11 | 8 | 23 | 0 | 0 | 10 | 1 | 0.11 | 0 | 10 | 0 | 0
11 | 9 | 0 | 0 | 0 | 10 | 1 | 0.11 | 0 | 10 | 0 | 0
11 | 9 | 1 | 0 | 0 | 10 | 1 | 0.11 | 0 | 10 | 0 | 0
11 | 9 | 2 | 0 | 0 | 10 | 0.9 | 0.11 | 0 | 10 | 0 | 0
11 | 9 | 3 | 0 | 0 | 10 | 0.9 | 0.11 | 0 | 10 | 0 | 0
11 | 9 | 4 | 0 | 0 | 10 | 0.9 | 0.11 | 0 | 10 | 0 | 0
11 | 9 | 5 | 0 | 0 | 10 | 0.9 | 0.11 | 0 | 10 | 0 | 0
11 | 9 | 6 | 0 | 0 | 10 | 1 | 0.11 | 0 | 10 | 0 | 0
11 | 9 | 7 | 0 | 6 | 11 | 1.4 | 0.11 | 5.695 | 11.181 | 8.919 | 0.042
11 | 9 | 8 | 0 | 18 | 13 | 2 | 0.11 | 17.11 | 13.484 | 29.336 | 19.735
11 | 9 | 9 | 0 | 28 | 14 | 2.5 | 0.11 | 26.646 | 14.683 | 46.171 | 35.973
11 | 9 | 10 | 0 | 36 | 14 | 3 | 0.11 | 34.288 | 14.804 | 59.649 | 48.974
11 | 9 | 11 | 0 | 39 | 15 | 3.2 | 0.11 | 37.16 | 15.842 | 64.352 | 53.511
11 | 9 | 12 | 0 | 12 | 15 | 3.2 | 0.11 | 11.424 | 15.259 | 18.786 | 9.559
11 | 9 | 13 | 0 | 10 | 14 | 3.1 | 0.11 | 9.515 | 14.219 | 15.654 | 6.538
11 | 9 | 14 | 0 | 8 | 14 | 3 | 0.11 | 7.606 | 14.179 | 12.467 | 3.464
11 | 9 | 15 | 0 | 4 | 14 | 2.6 | 0.11 | 3.798 | 14.096 | 6.025 | 0
11 | 9 | 16 | 0 | 1 | 13 | 1.8 | 0.11 | 0.948 | 13.027 | 0 | 0
11 | 9 | 17 | 0 | 0 | 11 | 1.2 | 0.11 | 0 | 11 | 0 | 0
11 | 9 | 18 | 0 | 0 | 11 | 1.1 | 0.11 | 0 | 11 | 0 | 0
11 | 9 | 19 | 0 | 0 | 11 | 1.1 | 0.11 | 0 | 11 | 0 | 0
11 | 9 | 20 | 0 | 0 | 11 | 1.1 | 0.11 | 0 | 11 | 0 | 0
11 | 9 | 21 | 0 | 0 | 11 | 1 | 0.11 | 0 | 11 | 0 | 0
11 | 9 | 22 | 0 | 0 | 11 | 1 | 0.11 | 0 | 11 | 0 | 0
11 | 9 | 23 | 0 | 0 | 11 | 1 | 0.11 | 0 | 11 | 0 | 0
11 | 10 | 0 | 0 | 0 | 11 | 1 | 0.11 | 0 | 11 | 0 | 0
11 | 10 | 1 | 0 | 0 | 11 | 1.1 | 0.11 | 0 | 11 | 0 | 0
11 | 10 | 2 | 0 | 0 | 11 | 1.1 | 0.11 | 0 | 11 | 0 | 0
11 | 10 | 3 | 0 | 0 | 11 | 1.2 | 0.11 | 0 | 11 | 0 | 0
11 | 10 | 4 | 0 | 0 | 11 | 1.5 | 0.11 | 0 | 11 | 0 | 0
11 | 10 | 5 | 0 | 0 | 11 | 1.9 | 0.11 | 0 | 11 | 0 | 0
11 | 10 | 6 | 0 | 0 | 12 | 2.5 | 0.11 | 0 | 12 | 0 | 0
11 | 10 | 7 | 0 | 1 | 13 | 3 | 0.11 | 0.948 | 13.022 | 0 | 0
11 | 10 | 8 | 67 | 112 | 13 | 3.3 | 0.11 | 127.506 | 15.841 | 231.505 | 214.74
11 | 10 | 9 | 0 | 42 | 14 | 3.2 | 0.11 | 39.991 | 14.909 | 70.503 | 59.444
11 | 10 | 10 | 453 | 183 | 15 | 3.3 | 0.11 | 483.722 | 25.845 | 896.317 | 855.995
11 | 10 | 11 | 482 | 199 | 16 | 3.6 | 0.11 | 574.196 | 28.274 | 1053.112 | 1007.235
11 | 10 | 12 | 287 | 240 | 16 | 3.4 | 0.11 | 488.994 | 26.772 | 896.997 | 856.652
11 | 10 | 13 | 755 | 102 | 16 | 3 | 0.11 | 694.948 | 32.399 | 1267.826 | 1214.341
11 | 10 | 14 | 292 | 156 | 15 | 2.5 | 0.11 | 379.972 | 24.788 | 708.355 | 674.694
11 | 10 | 15 | 338 | 85 | 14 | 2 | 0.11 | 296.43 | 22.417 | 556.676 | 528.39
11 | 10 | 16 | 0 | 23 | 13 | 1.3 | 0.11 | 22.089 | 13.693 | 32.366 | 22.658
11 | 10 | 17 | 0 | 0 | 11 | 0.9 | 0.11 | 0 | 11 | 0 | 0
11 | 10 | 18 | 0 | 0 | 11 | 0.9 | 0.11 | 0 | 11 | 0 | 0
11 | 10 | 19 | 0 | 0 | 11 | 0.9 | 0.11 | 0 | 11 | 0 | 0
11 | 10 | 20 | 0 | 0 | 11 | 0.9 | 0.11 | 0 | 11 | 0 | 0
11 | 10 | 21 | 0 | 0 | 11 | 0.9 | 0.11 | 0 | 11 | 0 | 0
11 | 10 | 22 | 0 | 0 | 11 | 0.9 | 0.11 | 0 | 11 | 0 | 0
11 | 10 | 23 | 0 | 0 | 11 | 0.8 | 0.11 | 0 | 11 | 0 | 0
11 | 11 | 0 | 0 | 0 | 10 | 0.8 | 0.11 | 0 | 10 | 0 | 0
11 | 11 | 1 | 0 | 0 | 10 | 0.8 | 0.11 | 0 | 10 | 0 | 0
11 | 11 | 2 | 0 | 0 | 10 | 0.7 | 0.11 | 0 | 10 | 0 | 0
11 | 11 | 3 | 0 | 0 | 10 | 0.7 | 0.11 | 0 | 10 | 0 | 0
11 | 11 | 4 | 0 | 0 | 10 | 0.8 | 0.11 | 0 | 10 | 0 | 0
11 | 11 | 5 | 0 | 0 | 9 | 0.8 | 0.11 | 0 | 9 | 0 | 0
11 | 11 | 6 | 0 | 0 | 9 | 0.9 | 0.11 | 0 | 9 | 0 | 0
11 | 11 | 7 | 11 | 39 | 10 | 1.2 | 0.11 | 37.209 | 11.231 | 62.095 | 51.334
11 | 11 | 8 | 521 | 73 | 13 | 1.6 | 0.11 | 223.186 | 19.716 | 381.869 | 359.776
11 | 11 | 9 | 774 | 73 | 15 | 1.6 | 0.11 | 446.049 | 28.749 | 817.392 | 779.867
11 | 11 | 10 | 790 | 94 | 16 | 1.4 | 0.11 | 598.244 | 35.318 | 1077.825 | 1031.072
11 | 11 | 11 | 821 | 96 | 18 | 1.1 | 0.11 | 705.134 | 42.441 | 1231.881 | 1179.67
11 | 11 | 12 | 406 | 213 | 19 | 0.8 | 0.11 | 547.847 | 39.473 | 960.417 | 917.825
11 | 11 | 13 | 398 | 187 | 19 | 0.6 | 0.11 | 520.516 | 39.574 | 915.377 | 874.38
11 | 11 | 14 | 342 | 147 | 19 | 0.5 | 0.11 | 401.659 | 35.366 | 720.117 | 686.039
11 | 11 | 15 | 278 | 93 | 18 | 0.3 | 0.11 | 265.033 | 29.467 | 481.704 | 456.074
11 | 11 | 16 | 120 | 29 | 16 | 0.3 | 0.11 | 87.924 | 19.555 | 127.265 | 114.195
11 | 11 | 17 | 0 | 0 | 15 | 0.5 | 0.11 | 0 | 15 | 0 | 0
11 | 11 | 18 | 0 | 0 | 14 | 0.6 | 0.11 | 0 | 14 | 0 | 0
11 | 11 | 19 | 0 | 0 | 14 | 0.5 | 0.11 | 0 | 14 | 0 | 0
11 | 11 | 20 | 0 | 0 | 14 | 0.5 | 0.11 | 0 | 14 | 0 | 0
11 | 11 | 21 | 0 | 0 | 13 | 0.7 | 0.11 | 0 | 13 | 0 | 0
11 | 11 | 22 | 0 | 0 | 12 | 0.8 | 0.11 | 0 | 12 | 0 | 0
11 | 11 | 23 | 0 | 0 | 12 | 0.9 | 0.11 | 0 | 12 | 0 | 0
11 | 12 | 0 | 0 | 0 | 11 | 0.8 | 0.11 | 0 | 11 | 0 | 0
11 | 12 | 1 | 0 | 0 | 11 | 0.8 | 0.11 | 0 | 11 | 0 | 0
11 | 12 | 2 | 0 | 0 | 11 | 0.7 | 0.11 | 0 | 11 | 0 | 0
11 | 12 | 3 | 0 | 0 | 11 | 0.6 | 0.11 | 0 | 11 | 0 | 0
11 | 12 | 4 | 0 | 0 | 11 | 0.5 | 0.11 | 0 | 11 | 0 | 0
11 | 12 | 5 | 0 | 0 | 11 | 0.6 | 0.11 | 0 | 11 | 0 | 0
11 | 12 | 6 | 0 | 0 | 11 | 0.7 | 0.11 | 0 | 11 | 0 | 0
11 | 12 | 7 | 50 | 39 | 11 | 0.7 | 0.11 | 39.376 | 12.461 | 62.412 | 51.639
11 | 12 | 8 | 320 | 96 | 12 | 0.7 | 0.11 | 187.133 | 19.065 | 325.887 | 305.778
11 | 12 | 9 | 164 | 175 | 13 | 0.8 | 0.11 | 254.246 | 22.496 | 468.067 | 442.921
11 | 12 | 10 | 495 | 169 | 14 | 1 | 0.11 | 492.213 | 31.483 | 893.946 | 853.709
11 | 12 | 11 | 345 | 227 | 15 | 1.3 | 0.11 | 495.826 | 31.337 | 895.104 | 854.826
11 | 12 | 12 | 324 | 229 | 16 | 1.6 | 0.11 | 503.034 | 31.48 | 907.861 | 867.131
11 | 12 | 13 | 369 | 191 | 16 | 1.8 | 0.11 | 492.771 | 30.547 | 897.578 | 857.212
11 | 12 | 14 | 0 | 126 | 15 | 1.8 | 0.11 | 125.605 | 18.699 | 228.749 | 212.082
11 | 12 | 15 | 15 | 91 | 14 | 1.4 | 0.11 | 101.655 | 17.272 | 185.16 | 170.038
11 | 12 | 16 | 0 | 20 | 13 | 0.8 | 0.11 | 19.035 | 13.664 | 26.161 | 16.673
11 | 12 | 17 | 0 | 0 | 13 | 0.5 | 0.11 | 0 | 13 | 0 | 0
11 | 12 | 18 | 0 | 0 | 13 | 0.5 | 0.11 | 0 | 13 | 0 | 0
11 | 12 | 19 | 0 | 0 | 12 | 0.6 | 0.11 | 0 | 12 | 0 | 0
11 | 12 | 20 | 0 | 0 | 12 | 0.7 | 0.11 | 0 | 12 | 0 | 0
11 | 12 | 21 | 0 | 0 | 11 | 0.8 | 0.11 | 0 | 11 | 0 | 0
11 | 12 | 22 | 0 | 0 | 10 | 0.9 | 0.11 | 0 | 10 | 0 | 0
11 | 12 | 23 | 0 | 0 | 10 | 0.9 | 0.11 | 0 | 10 | 0 | 0
11 | 13 | 0 | 0 | 0 | 9 | 0.9 | 0.11 | 0 | 9 | 0 | 0
11 | 13 | 1 | 0 | 0 | 9 | 0.9 | 0.11 | 0 | 9 | 0 | 0
11 | 13 | 2 | 0 | 0 | 9 | 1 | 0.11 | 0 | 9 | 0 | 0
11 | 13 | 3 | 0 | 0 | 9 | 1 | 0.11 | 0 | 9 | 0 | 0
11 | 13 | 4 | 0 | 0 | 9 | 1.1 | 0.11 | 0 | 9 | 0 | 0
11 | 13 | 5 | 0 | 0 | 8 | 1.1 | 0.11 | 0 | 8 | 0 | 0
11 | 13 | 6 | 0 | 0 | 8 | 1 | 0.11 | 0 | 8 | 0 | 0
11 | 13 | 7 | 62 | 38 | 10 | 1.3 | 0.11 | 39.046 | 11.236 | 60.968 | 50.246
11 | 13 | 8 | 0 | 90 | 12 | 1.7 | 0.11 | 86.104 | 14.592 | 157.437 | 143.297
11 | 13 | 9 | 500 | 125 | 13 | 1.9 | 0.11 | 366.359 | 23.584 | 680.167 | 647.505
11 | 13 | 10 | 106 | 222 | 14 | 1.9 | 0.11 | 290.499 | 22.377 | 535.087 | 507.565
11 | 13 | 11 | 424 | 208 | 16 | 1.8 | 0.11 | 538.271 | 31.874 | 972.629 | 929.603
11 | 13 | 12 | 330 | 226 | 17 | 1.8 | 0.11 | 503.327 | 31.837 | 907.541 | 866.822
11 | 13 | 13 | 798 | 89 | 18 | 1.9 | 0.11 | 701.984 | 38.338 | 1252.98 | 1200.021
11 | 13 | 14 | 66 | 159 | 17 | 1.8 | 0.11 | 215.246 | 23.349 | 394.321 | 371.787
11 | 13 | 15 | 294 | 86 | 16 | 1.3 | 0.11 | 272.449 | 25.008 | 504.374 | 477.94
11 | 13 | 16 | 172 | 27 | 14 | 1 | 0.11 | 109.612 | 17.551 | 150.22 | 136.336
11 | 13 | 17 | 0 | 0 | 12 | 1.1 | 0.11 | 0 | 12 | 0 | 0
11 | 13 | 18 | 0 | 0 | 11 | 1.1 | 0.11 | 0 | 11 | 0 | 0
11 | 13 | 19 | 0 | 0 | 11 | 1.1 | 0.11 | 0 | 11 | 0 | 0
11 | 13 | 20 | 0 | 0 | 11 | 1.1 | 0.11 | 0 | 11 | 0 | 0
11 | 13 | 21 | 0 | 0 | 10 | 1.1 | 0.11 | 0 | 10 | 0 | 0
11 | 13 | 22 | 0 | 0 | 10 | 1.1 | 0.11 | 0 | 10 | 0 | 0
11 | 13 | 23 | 0 | 0 | 9 | 1.1 | 0.11 | 0 | 9 | 0 | 0
11 | 14 | 0 | 0 | 0 | 9 | 1.2 | 0.11 | 0 | 9 | 0 | 0
11 | 14 | 1 | 0 | 0 | 9 | 1.2 | 0.11 | 0 | 9 | 0 | 0
11 | 14 | 2 | 0 | 0 | 9 | 1.3 | 0.11 | 0 | 9 | 0 | 0
11 | 14 | 3 | 0 | 0 | 8 | 1.4 | 0.11 | 0 | 8 | 0 | 0
11 | 14 | 4 | 0 | 0 | 8 | 1.5 | 0.11 | 0 | 8 | 0 | 0
11 | 14 | 5 | 0 | 0 | 8 | 1.6 | 0.11 | 0 | 8 | 0 | 0
11 | 14 | 6 | 0 | 0 | 8 | 1.8 | 0.11 | 0 | 8 | 0 | 0
11 | 14 | 7 | 438 | 30 | 10 | 2.3 | 0.11 | 53.464 | 11.198 | 60.196 | 49.501
11 | 14 | 8 | 717 | 55 | 13 | 3 | 0.11 | 254.594 | 18.816 | 428.812 | 405.056
11 | 14 | 9 | 831 | 68 | 16 | 3.2 | 0.11 | 460.181 | 26.484 | 849.572 | 810.907
11 | 14 | 10 | 885 | 76 | 18 | 3.2 | 0.11 | 626.627 | 32.311 | 1144.981 | 1095.848
11 | 14 | 11 | 910 | 79 | 19 | 3.1 | 0.11 | 737.416 | 36.106 | 1323.765 | 1268.298
11 | 14 | 12 | 912 | 79 | 20 | 3 | 0.11 | 779.647 | 38.393 | 1387.25 | 1329.533
11 | 14 | 13 | 888 | 75 | 20 | 2.8 | 0.11 | 744.109 | 38.185 | 1330.523 | 1274.816
11 | 14 | 14 | 829 | 67 | 20 | 2.5 | 0.11 | 636.095 | 36.428 | 1152.118 | 1102.733
11 | 14 | 15 | 698 | 53 | 18 | 1.6 | 0.11 | 444.916 | 31.763 | 816.476 | 778.984
11 | 14 | 16 | 364 | 25 | 14 | 1.1 | 0.11 | 175.131 | 19.42 | 229.983 | 213.272
11 | 14 | 17 | 0 | 0 | 13 | 1.2 | 0.11 | 0 | 13 | 0 | 0
11 | 14 | 18 | 0 | 0 | 13 | 1.2 | 0.11 | 0 | 13 | 0 | 0
11 | 14 | 19 | 0 | 0 | 12 | 1.2 | 0.11 | 0 | 12 | 0 | 0
11 | 14 | 20 | 0 | 0 | 11 | 1.2 | 0.11 | 0 | 11 | 0 | 0
11 | 14 | 21 | 0 | 0 | 10 | 1.3 | 0.11 | 0 | 10 | 0 | 0
11 | 14 | 22 | 0 | 0 | 9 | 1.3 | 0.11 | 0 | 9 | 0 | 0
11 | 14 | 23 | 0 | 0 | 9 | 1.3 | 0.11 | 0 | 9 | 0 | 0
11 | 15 | 0 | 0 | 0 | 8 | 1.2 | 0.11 | 0 | 8 | 0 | 0
11 | 15 | 1 | 0 | 0 | 7 | 1.2 | 0.11 | 0 | 7 | 0 | 0
11 | 15 | 2 | 0 | 0 | 7 | 1.3 | 0.11 | 0 | 7 | 0 | 0
11 | 15 | 3 | 0 | 0 | 7 | 1.4 | 0.11 | 0 | 7 | 0 | 0
11 | 15 | 4 | 0 | 0 | 6 | 1.4 | 0.11 | 0 | 6 | 0 | 0
11 | 15 | 5 | 0 | 0 | 6 | 1.4 | 0.11 | 0 | 6 | 0 | 0
11 | 15 | 6 | 0 | 0 | 6 | 1.4 | 0.11 | 0 | 6 | 0 | 0
11 | 15 | 7 | 118 | 36 | 8 | 1.9 | 0.11 | 39.708 | 9.074 | 58.077 | 47.458
11 | 15 | 8 | 312 | 92 | 10 | 2.3 | 0.11 | 178.5 | 14.675 | 314.136 | 294.443
11 | 15 | 9 | 383 | 143 | 12 | 2.4 | 0.11 | 328.378 | 20.594 | 614.076 | 583.756
11 | 15 | 10 | 633 | 125 | 15 | 2.4 | 0.11 | 528.146 | 28.856 | 973.574 | 930.515
11 | 15 | 11 | 416 | 206 | 17 | 2.4 | 0.11 | 528.015 | 30.824 | 958.232 | 915.717
11 | 15 | 12 | 465 | 192 | 18 | 2.3 | 0.11 | 573.703 | 33.313 | 1033.633 | 988.446
11 | 15 | 13 | 410 | 178 | 18 | 2.1 | 0.11 | 515.015 | 32.305 | 933.619 | 891.976
11 | 15 | 14 | 665 | 99 | 18 | 1.7 | 0.11 | 567.474 | 35.172 | 1029.9 | 984.845
11 | 15 | 15 | 506 | 75 | 16 | 1.1 | 0.11 | 370.842 | 28.879 | 683.648 | 650.863
11 | 15 | 16 | 164 | 29 | 13 | 0.8 | 0.11 | 108.179 | 16.552 | 135.168 | 121.817
11 | 15 | 17 | 0 | 0 | 11 | 0.9 | 0.11 | 0 | 11 | 0 | 0
11 | 15 | 18 | 0 | 0 | 10 | 0.9 | 0.11 | 0 | 10 | 0 | 0
11 | 15 | 19 | 0 | 0 | 10 | 0.9 | 0.11 | 0 | 10 | 0 | 0
11 | 15 | 20 | 0 | 0 | 9 | 0.9 | 0.11 | 0 | 9 | 0 | 0
11 | 15 | 21 | 0 | 0 | 9 | 1 | 0.11 | 0 | 9 | 0 | 0
11 | 15 | 22 | 0 | 0 | 8 | 1 | 0.11 | 0 | 8 | 0 | 0
11 | 15 | 23 | 0 | 0 | 8 | 1 | 0.11 | 0 | 8 | 0 | 0
11 | 16 | 0 | 0 | 0 | 8 | 1.1 | 0.11 | 0 | 8 | 0 | 0
11 | 16 | 1 | 0 | 0 | 8 | 1.1 | 0.11 | 0 | 8 | 0 | 0
11 | 16 | 2 | 0 | 0 | 8 | 1 | 0.11 | 0 | 8 | 0 | 0
11 | 16 | 3 | 0 | 0 | 8 | 0.9 | 0.11 | 0 | 8 | 0 | 0
11 | 16 | 4 | 0 | 0 | 8 | 0.8 | 0.11 | 0 | 8 | 0 | 0
11 | 16 | 5 | 0 | 0 | 8 | 0.6 | 0.11 | 0 | 8 | 0 | 0
11 | 16 | 6 | 0 | 0 | 9 | 0.4 | 0.11 | 0 | 9 | 0 | 0
11 | 16 | 7 | 0 | 5 | 10 | 0.3 | 0.11 | 4.745 | 10.199 | 7.006 | 0
11 | 16 | 8 | 0 | 58 | 12 | 0.6 | 0.11 | 55.287 | 14.181 | 99.4 | 87.317
11 | 16 | 9 | 0 | 123 | 14 | 1.2 | 0.11 | 118.661 | 18.001 | 216.193 | 199.971
11 | 16 | 10 | 43 | 200 | 15 | 1.6 | 0.11 | 228.445 | 22.018 | 417.593 | 394.235
11 | 16 | 11 | 111 | 242 | 16 | 1.9 | 0.11 | 328.814 | 25.476 | 598.931 | 569.147
11 | 16 | 12 | 530 | 172 | 16 | 2 | 0.11 | 598.562 | 32.954 | 1082.126 | 1035.221
11 | 16 | 13 | 501 | 156 | 16 | 1.9 | 0.11 | 555.187 | 32.067 | 1010.498 | 966.131
11 | 16 | 14 | 151 | 159 | 15 | 1.8 | 0.11 | 279.739 | 23.262 | 519.027 | 492.074
11 | 16 | 15 | 368 | 76 | 14 | 1.4 | 0.11 | 297.479 | 23.612 | 555.708 | 527.455
11 | 16 | 16 | 1 | 24 | 12 | 1 | 0.11 | 24.995 | 12.767 | 28.706 | 19.128
11 | 16 | 17 | 0 | 0 | 11 | 1 | 0.11 | 0 | 11 | 0 | 0
11 | 16 | 18 | 0 | 0 | 10 | 1.1 | 0.11 | 0 | 10 | 0 | 0
11 | 16 | 19 | 0 | 0 | 10 | 1.2 | 0.11 | 0 | 10 | 0 | 0
11 | 16 | 20 | 0 | 0 | 10 | 1.1 | 0.11 | 0 | 10 | 0 | 0
11 | 16 | 21 | 0 | 0 | 10 | 1.1 | 0.11 | 0 | 10 | 0 | 0
11 | 16 | 22 | 0 | 0 | 9 | 1.1 | 0.11 | 0 | 9 | 0 | 0
11 | 16 | 23 | 0 | 0 | 9 | 1 | 0.11 | 0 | 9 | 0 | 0
11 | 17 | 0 | 0 | 0 | 9 | 1 | 0.11 | 0 | 9 | 0 | 0
11 | 17 | 1 | 0 | 0 | 8 | 1 | 0.11 | 0 | 8 | 0 | 0
11 | 17 | 2 | 0 | 0 | 7 | 1 | 0.11 | 0 | 7 | 0 | 0
11 | 17 | 3 | 0 | 0 | 7 | 1.1 | 0.11 | 0 | 7 | 0 | 0
11 | 17 | 4 | 0 | 0 | 7 | 1.2 | 0.11 | 0 | 7 | 0 | 0
11 | 17 | 5 | 0 | 0 | 7 | 1.2 | 0.11 | 0 | 7 | 0 | 0
11 | 17 | 6 | 0 | 0 | 7 | 1.2 | 0.11 | 0 | 7 | 0 | 0
11 | 17 | 7 | 420 | 27 | 8 | 1.6 | 0.11 | 47.381 | 9.204 | 51.634 | 41.244
11 | 17 | 8 | 710 | 52 | 11 | 2.4 | 0.11 | 243.742 | 17.175 | 408.509 | 385.472
11 | 17 | 9 | 829 | 64 | 14 | 2.8 | 0.11 | 447.703 | 24.904 | 829.352 | 791.403
11 | 17 | 10 | 877 | 74 | 16 | 2.7 | 0.11 | 611.677 | 31.211 | 1123.245 | 1074.883
11 | 17 | 11 | 908 | 74 | 17 | 2.5 | 0.11 | 722.248 | 35.607 | 1300.374 | 1245.736
11 | 17 | 12 | 908 | 74 | 18 | 2.4 | 0.11 | 763.099 | 38.029 | 1361.131 | 1304.339
11 | 17 | 13 | 869 | 73 | 18 | 2.3 | 0.11 | 726.12 | 37.441 | 1302.956 | 1248.225
11 | 17 | 14 | 798 | 66 | 17 | 2.1 | 0.11 | 609.002 | 33.978 | 1113.889 | 1065.858
11 | 17 | 15 | 654 | 52 | 16 | 1.4 | 0.11 | 416.658 | 29.478 | 769.759 | 733.922
11 | 17 | 16 | 193 | 24 | 13 | 0.9 | 0.11 | 109.933 | 16.339 | 123.076 | 110.154
11 | 17 | 17 | 0 | 0 | 11 | 1.1 | 0.11 | 0 | 11 | 0 | 0
11 | 17 | 18 | 0 | 0 | 10 | 1.2 | 0.11 | 0 | 10 | 0 | 0
11 | 17 | 19 | 0 | 0 | 9 | 1.2 | 0.11 | 0 | 9 | 0 | 0
11 | 17 | 20 | 0 | 0 | 9 | 1.2 | 0.11 | 0 | 9 | 0 | 0
11 | 17 | 21 | 0 | 0 | 8 | 1.2 | 0.11 | 0 | 8 | 0 | 0
11 | 17 | 22 | 0 | 0 | 8 | 1.2 | 0.11 | 0 | 8 | 0 | 0
11 | 17 | 23 | 0 | 0 | 8 | 1.3 | 0.11 | 0 | 8 | 0 | 0
11 | 18 | 0 | 0 | 0 | 8 | 1.3 | 0.11 | 0 | 8 | 0 | 0
11 | 18 | 1 | 0 | 0 | 8 | 1.2 | 0.11 | 0 | 8 | 0 | 0
11 | 18 | 2 | 0 | 0 | 8 | 1.2 | 0.11 | 0 | 8 | 0 | 0
11 | 18 | 3 | 0 | 0 | 8 | 1.2 | 0.11 | 0 | 8 | 0 | 0
11 | 18 | 4 | 0 | 0 | 8 | 1.1 | 0.11 | 0 | 8 | 0 | 0
11 | 18 | 5 | 0 | 0 | 8 | 1.1 | 0.11 | 0 | 8 | 0 | 0
11 | 18 | 6 | 0 | 0 | 7 | 1.1 | 0.11 | 0 | 7 | 0 | 0
11 | 18 | 7 | 373 | 29 | 8 | 1 | 0.11 | 45.019 | 9.335 | 50.203 | 39.863
11 | 18 | 8 | 683 | 57 | 11 | 1.1 | 0.11 | 239.764 | 19.029 | 398.961 | 376.263
11 | 18 | 9 | 678 | 80 | 12 | 1.2 | 0.11 | 394.833 | 25.328 | 727.787 | 693.437
11 | 18 | 10 | 19 | 181 | 14 | 1.1 | 0.11 | 188.757 | 20.515 | 344.673 | 323.898
11 | 18 | 11 | 720 | 112 | 17 | 1.1 | 0.11 | 637.603 | 39.104 | 1129.418 | 1080.837
11 | 18 | 12 | 909 | 77 | 18 | 1.1 | 0.11 | 764.853 | 44.534 | 1329.097 | 1273.44
11 | 18 | 13 | 866 | 77 | 19 | 1 | 0.11 | 726.536 | 44.868 | 1265.246 | 1211.852
11 | 18 | 14 | 303 | 142 | 18 | 0.7 | 0.11 | 365.916 | 32.092 | 663.574 | 631.5
11 | 18 | 15 | 351 | 75 | 17 | 0.6 | 0.11 | 286.295 | 28.338 | 523.916 | 496.791
11 | 18 | 16 | 139 | 23 | 15 | 0.5 | 0.11 | 89.019 | 18.022 | 98.375 | 86.328
11 | 18 | 17 | 0 | 0 | 15 | 0.4 | 0.11 | 0 | 15 | 0 | 0
11 | 18 | 18 | 0 | 0 | 14 | 0.5 | 0.11 | 0 | 14 | 0 | 0
11 | 18 | 19 | 0 | 0 | 13 | 0.8 | 0.11 | 0 | 13 | 0 | 0
11 | 18 | 20 | 0 | 0 | 11 | 1.1 | 0.11 | 0 | 11 | 0 | 0
11 | 18 | 21 | 0 | 0 | 10 | 1.3 | 0.11 | 0 | 10 | 0 | 0
11 | 18 | 22 | 0 | 0 | 9 | 1.2 | 0.11 | 0 | 9 | 0 | 0
11 | 18 | 23 | 0 | 0 | 8 | 1.2 | 0.11 | 0 | 8 | 0 | 0
11 | 19 | 0 | 0 | 0 | 8 | 1.2 | 0.11 | 0 | 8 | 0 | 0
11 | 19 | 1 | 0 | 0 | 8 | 1.2 | 0.11 | 0 | 8 | 0 | 0
11 | 19 | 2 | 0 | 0 | 7 | 1.2 | 0.11 | 0 | 7 | 0 | 0
11 | 19 | 3 | 0 | 0 | 7 | 1.3 | 0.11 | 0 | 7 | 0 | 0
11 | 19 | 4 | 0 | 0 | 7 | 1.4 | 0.11 | 0 | 7 | 0 | 0
11 | 19 | 5 | 0 | 0 | 7 | 1.4 | 0.11 | 0 | 7 | 0 | 0
11 | 19 | 6 | 0 | 0 | 7 | 1.4 | 0.11 | 0 | 7 | 0 | 0
11 | 19 | 7 | 376 | 27 | 9 | 1.5 | 0.11 | 42.247 | 10.089 | 44.997 | 34.842
11 | 19 | 8 | 680 | 53 | 12 | 1.9 | 0.11 | 233.054 | 18.505 | 386.315 | 364.065
11 | 19 | 9 | 803 | 66 | 15 | 2.1 | 0.11 | 433.424 | 27.017 | 794.631 | 757.913
11 | 19 | 10 | 871 | 70 | 18 | 2.3 | 0.11 | 598.528 | 34.023 | 1087.642 | 1040.541
11 | 19 | 11 | 892 | 73 | 20 | 2.4 | 0.11 | 704.799 | 38.5 | 1255.123 | 1202.087
11 | 19 | 12 | 887 | 74 | 21 | 2.3 | 0.11 | 742.737 | 40.869 | 1310.491 | 1255.494
11 | 19 | 13 | 848 | 73 | 22 | 2.1 | 0.11 | 706.731 | 41.674 | 1247.273 | 1194.516
11 | 19 | 14 | 780 | 64 | 21 | 1.6 | 0.11 | 591.586 | 39.309 | 1059.351 | 1013.253
11 | 19 | 15 | 641 | 50 | 19 | 1.1 | 0.11 | 405.345 | 33.083 | 737.402 | 702.712
11 | 19 | 16 | 297 | 21 | 16 | 1 | 0.11 | 141.943 | 20.185 | 156.824 | 142.706
11 | 19 | 17 | 0 | 0 | 14 | 1.1 | 0.11 | 0 | 14 | 0 | 0
11 | 19 | 18 | 0 | 0 | 13 | 1.2 | 0.11 | 0 | 13 | 0 | 0
11 | 19 | 19 | 0 | 0 | 13 | 1.3 | 0.11 | 0 | 13 | 0 | 0
11 | 19 | 20 | 0 | 0 | 12 | 1.3 | 0.11 | 0 | 12 | 0 | 0
11 | 19 | 21 | 0 | 0 | 12 | 1.3 | 0.11 | 0 | 12 | 0 | 0
11 | 19 | 22 | 0 | 0 | 12 | 1.3 | 0.11 | 0 | 12 | 0 | 0
11 | 19 | 23 | 0 | 0 | 11 | 1.3 | 0.11 | 0 | 11 | 0 | 0
11 | 20 | 0 | 0 | 0 | 11 | 1.3 | 0.11 | 0 | 11 | 0 | 0
11 | 20 | 1 | 0 | 0 | 11 | 1.4 | 0.11 | 0 | 11 | 0 | 0
11 | 20 | 2 | 0 | 0 | 10 | 1.5 | 0.11 | 0 | 10 | 0 | 0
11 | 20 | 3 | 0 | 0 | 10 | 1.6 | 0.11 | 0 | 10 | 0 | 0
11 | 20 | 4 | 0 | 0 | 9 | 1.6 | 0.11 | 0 | 9 | 0 | 0
11 | 20 | 5 | 0 | 0 | 9 | 1.5 | 0.11 | 0 | 9 | 0 | 0
11 | 20 | 6 | 0 | 0 | 9 | 1.5 | 0.11 | 0 | 9 | 0 | 0
11 | 20 | 7 | 411 | 23 | 10 | 1.9 | 0.11 | 39.689 | 10.895 | 38.582 | 28.654
11 | 20 | 8 | 704 | 45 | 13 | 2.4 | 0.11 | 229.131 | 18.781 | 375.882 | 354.002
11 | 20 | 9 | 297 | 148 | 16 | 2.4 | 0.11 | 286.006 | 23.481 | 525.806 | 498.613
11 | 20 | 10 | 826 | 80 | 18 | 2.1 | 0.11 | 583.046 | 34.226 | 1057.972 | 1011.923
11 | 20 | 11 | 856 | 82 | 20 | 1.9 | 0.11 | 691.629 | 40.027 | 1223.71 | 1171.788
11 | 20 | 12 | 858 | 80 | 21 | 1.9 | 0.11 | 730.98 | 42.169 | 1282.718 | 1228.705
11 | 20 | 13 | 833 | 75 | 22 | 1.8 | 0.11 | 696.361 | 42.612 | 1224.36 | 1172.414
11 | 20 | 14 | 397 | 126 | 21 | 1.6 | 0.11 | 415.861 | 33.849 | 752.689 | 717.457
11 | 20 | 15 | 350 | 74 | 19 | 1.1 | 0.11 | 283.579 | 28.839 | 517.448 | 490.552
11 | 20 | 16 | 34 | 22 | 16 | 0.9 | 0.11 | 39.95 | 17.223 | 43.285 | 33.19
11 | 20 | 17 | 0 | 0 | 14 | 1 | 0.11 | 0 | 14 | 0 | 0
11 | 20 | 18 | 0 | 0 | 13 | 1 | 0.11 | 0 | 13 | 0 | 0
11 | 20 | 19 | 0 | 0 | 12 | 1 | 0.11 | 0 | 12 | 0 | 0
11 | 20 | 20 | 0 | 0 | 12 | 1 | 0.11 | 0 | 12 | 0 | 0
11 | 20 | 21 | 0 | 0 | 11 | 1 | 0.11 | 0 | 11 | 0 | 0
11 | 20 | 22 | 0 | 0 | 11 | 1.1 | 0.11 | 0 | 11 | 0 | 0
11 | 20 | 23 | 0 | 0 | 11 | 1.2 | 0.11 | 0 | 11 | 0 | 0
11 | 21 | 0 | 0 | 0 | 11 | 1.2 | 0.11 | 0 | 11 | 0 | 0
11 | 21 | 1 | 0 | 0 | 11 | 1.3 | 0.11 | 0 | 11 | 0 | 0
11 | 21 | 2 | 0 | 0 | 11 | 1.3 | 0.11 | 0 | 11 | 0 | 0
11 | 21 | 3 | 0 | 0 | 10 | 1.3 | 0.11 | 0 | 10 | 0 | 0
11 | 21 | 4 | 0 | 0 | 10 | 1.4 | 0.11 | 0 | 10 | 0 | 0
11 | 21 | 5 | 0 | 0 | 11 | 1.5 | 0.11 | 0 | 11 | 0 | 0
11 | 21 | 6 | 0 | 0 | 11 | 1.5 | 0.11 | 0 | 11 | 0 | 0
11 | 21 | 7 | 25 | 27 | 12 | 1.9 | 0.11 | 26.281 | 12.699 | 35.388 | 25.573
11 | 21 | 8 | 600 | 52 | 14 | 2.3 | 0.11 | 207.744 | 19.351 | 340.921 | 320.28
11 | 21 | 9 | 35 | 148 | 16 | 2.2 | 0.11 | 162.552 | 20.416 | 296.969 | 277.885
11 | 21 | 10 | 100 | 206 | 19 | 2 | 0.11 | 268.594 | 26.592 | 486.541 | 460.739
11 | 21 | 11 | 237 | 229 | 20 | 1.6 | 0.11 | 407.965 | 32.553 | 730.319 | 695.88
11 | 21 | 12 | 505 | 173 | 21 | 1.2 | 0.11 | 574.45 | 40.419 | 1008.474 | 964.178
11 | 21 | 13 | 811 | 81 | 22 | 0.8 | 0.11 | 685.786 | 47.724 | 1180.422 | 1130.034
11 | 21 | 14 | 741 | 72 | 21 | 0.4 | 0.11 | 572.845 | 45.095 | 1001.125 | 957.089
11 | 21 | 15 | 596 | 55 | 20 | 0.2 | 0.11 | 389.574 | 37.406 | 694.628 | 661.453
11 | 21 | 16 | 231 | 22 | 18 | 0.3 | 0.11 | 118.386 | 22.248 | 128.885 | 115.756
11 | 21 | 17 | 0 | 0 | 16 | 0.6 | 0.11 | 0 | 16 | 0 | 0
11 | 21 | 18 | 0 | 0 | 14 | 0.8 | 0.11 | 0 | 14 | 0 | 0
11 | 21 | 19 | 0 | 0 | 14 | 0.9 | 0.11 | 0 | 14 | 0 | 0
11 | 21 | 20 | 0 | 0 | 13 | 1 | 0.11 | 0 | 13 | 0 | 0
11 | 21 | 21 | 0 | 0 | 12 | 1 | 0.11 | 0 | 12 | 0 | 0
11 | 21 | 22 | 0 | 0 | 12 | 1 | 0.11 | 0 | 12 | 0 | 0
11 | 21 | 23 | 0 | 0 | 11 | 0.9 | 0.11 | 0 | 11 | 0 | 0
11 | 22 | 0 | 0 | 0 | 11 | 0.9 | 0.11 | 0 | 11 | 0 | 0
11 | 22 | 1 | 0 | 0 | 11 | 0.9 | 0.11 | 0 | 11 | 0 | 0
11 | 22 | 2 | 0 | 0 | 10 | 1 | 0.11 | 0 | 10 | 0 | 0
11 | 22 | 3 | 0 | 0 | 10 | 1 | 0.11 | 0 | 10 | 0 | 0
11 | 22 | 4 | 0 | 0 | 10 | 1 | 0.11 | 0 | 10 | 0 | 0
11 | 22 | 5 | 0 | 0 | 9 | 1.1 | 0.11 | 0 | 9 | 0 | 0
11 | 22 | 6 | 0 | 0 | 9 | 1 | 0.11 | 0 | 9 | 0 | 0
11 | 22 | 7 | 0 | 17 | 11 | 1.1 | 0.11 | 16.172 | 11.512 | 21 | 11.695
11 | 22 | 8 | 0 | 68 | 13 | 1.3 | 0.11 | 64.995 | 15.139 | 116.935 | 104.23
11 | 22 | 9 | 43 | 149 | 15 | 1 | 0.11 | 167.09 | 20.921 | 304.944 | 285.578
11 | 22 | 10 | 0 | 103 | 17 | 0.7 | 0.11 | 98.858 | 20.786 | 175.964 | 161.168
11 | 22 | 11 | 0 | 89 | 18 | 0.5 | 0.11 | 84.98 | 21.441 | 149.392 | 135.538
11 | 22 | 12 | 0 | 93 | 19 | 0.5 | 0.11 | 88.974 | 22.602 | 155.969 | 141.881
11 | 22 | 13 | 0 | 77 | 19 | 0.7 | 0.11 | 73.428 | 21.813 | 128.611 | 115.492
11 | 22 | 14 | 0 | 75 | 18 | 1 | 0.11 | 71.856 | 20.547 | 127.175 | 114.107
11 | 22 | 15 | 0 | 61 | 17 | 1.2 | 0.11 | 59.992 | 19.021 | 105.594 | 93.291
11 | 22 | 16 | 0 | 5 | 14 | 1.2 | 0.11 | 4.745 | 14.136 | 4.777 | 0
11 | 22 | 17 | 0 | 0 | 12 | 1.4 | 0.11 | 0 | 12 | 0 | 0
11 | 22 | 18 | 0 | 0 | 11 | 1.2 | 0.11 | 0 | 11 | 0 | 0
11 | 22 | 19 | 0 | 0 | 11 | 1.1 | 0.11 | 0 | 11 | 0 | 0
11 | 22 | 20 | 0 | 0 | 11 | 1 | 0.11 | 0 | 11 | 0 | 0
11 | 22 | 21 | 0 | 0 | 10 | 1 | 0.11 | 0 | 10 | 0 | 0
11 | 22 | 22 | 0 | 0 | 10 | 1 | 0.11 | 0 | 10 | 0 | 0
11 | 22 | 23 | 0 | 0 | 10 | 0.9 | 0.11 | 0 | 10 | 0 | 0
11 | 23 | 0 | 0 | 0 | 10 | 0.8 | 0.11 | 0 | 10 | 0 | 0
11 | 23 | 1 | 0 | 0 | 10 | 0.8 | 0.11 | 0 | 10 | 0 | 0
11 | 23 | 2 | 0 | 0 | 10 | 0.8 | 0.11 | 0 | 10 | 0 | 0
11 | 23 | 3 | 0 | 0 | 10 | 0.7 | 0.11 | 0 | 10 | 0 | 0
11 | 23 | 4 | 0 | 0 | 10 | 0.6 | 0.11 | 0 | 10 | 0 | 0
11 | 23 | 5 | 0 | 0 | 10 | 0.7 | 0.11 | 0 | 10 | 0 | 0
11 | 23 | 6 | 0 | 0 | 9 | 0.9 | 0.11 | 0 | 9 | 0 | 0
11 | 23 | 7 | 233 | 26 | 10 | 1 | 0.11 | 31.9 | 10.898 | 31.554 | 21.875
11 | 23 | 8 | 0 | 57 | 11 | 0.9 | 0.11 | 54.372 | 12.976 | 97.954 | 85.922
11 | 23 | 9 | 0 | 97 | 13 | 0.7 | 0.11 | 93.157 | 16.574 | 169.365 | 154.802
11 | 23 | 10 | 0 | 118 | 15 | 0.5 | 0.11 | 113.797 | 19.612 | 204.719 | 188.904
11 | 23 | 11 | 128 | 231 | 16 | 0.4 | 0.11 | 335.023 | 29.999 | 601.173 | 571.31
11 | 23 | 12 | 811 | 93 | 17 | 0.5 | 0.11 | 705.306 | 45.735 | 1219.691 | 1167.912
11 | 23 | 13 | 715 | 108 | 18 | 0.5 | 0.11 | 648.54 | 44.439 | 1129.939 | 1081.34
11 | 23 | 14 | 291 | 138 | 18 | 0.4 | 0.11 | 351.198 | 32.741 | 634.817 | 603.761
11 | 23 | 15 | 391 | 68 | 16 | 0.5 | 0.11 | 295.756 | 28.049 | 541.671 | 513.917
11 | 23 | 16 | 86 | 22 | 14 | 0.7 | 0.11 | 62.119 | 15.995 | 68.28 | 57.299
11 | 23 | 17 | 0 | 0 | 12 | 0.8 | 0.11 | 0 | 12 | 0 | 0
11 | 23 | 18 | 0 | 0 | 11 | 0.9 | 0.11 | 0 | 11 | 0 | 0
11 | 23 | 19 | 0 | 0 | 11 | 0.9 | 0.11 | 0 | 11 | 0 | 0
11 | 23 | 20 | 0 | 0 | 10 | 0.9 | 0.11 | 0 | 10 | 0 | 0
11 | 23 | 21 | 0 | 0 | 9 | 1 | 0.11 | 0 | 9 | 0 | 0
11 | 23 | 22 | 0 | 0 | 9 | 1.1 | 0.11 | 0 | 9 | 0 | 0
11 | 23 | 23 | 0 | 0 | 9 | 1 | 0.11 | 0 | 9 | 0 | 0
11 | 24 | 0 | 0 | 0 | 9 | 1 | 0.11 | 0 | 9 | 0 | 0
11 | 24 | 1 | 0 | 0 | 9 | 1 | 0.11 | 0 | 9 | 0 | 0
11 | 24 | 2 | 0 | 0 | 8 | 1 | 0.11 | 0 | 8 | 0 | 0
11 | 24 | 3 | 0 | 0 | 8 | 1 | 0.11 | 0 | 8 | 0 | 0
11 | 24 | 4 | 0 | 0 | 7 | 1 | 0.11 | 0 | 7 | 0 | 0
11 | 24 | 5 | 0 | 0 | 7 | 1 | 0.11 | 0 | 7 | 0 | 0
11 | 24 | 6 | 0 | 0 | 7 | 1 | 0.11 | 0 | 7 | 0 | 0
11 | 24 | 7 | 0 | 24 | 8 | 0.9 | 0.11 | 22.518 | 8.703 | 25.781 | 16.306
11 | 24 | 8 | 81 | 92 | 10 | 0.9 | 0.11 | 110.963 | 14 | 198.595 | 182.997
11 | 24 | 9 | 193 | 152 | 12 | 1 | 0.11 | 238.454 | 20.449 | 440.726 | 416.548
11 | 24 | 10 | 132 | 206 | 14 | 1.1 | 0.11 | 292.517 | 24.115 | 537.378 | 509.776
11 | 24 | 11 | 80 | 223 | 16 | 1.1 | 0.11 | 285.61 | 25.862 | 517.926 | 491.013
11 | 24 | 12 | 277 | 217 | 17 | 1.2 | 0.11 | 446.509 | 32.075 | 804.009 | 766.958
11 | 24 | 13 | 822 | 77 | 17 | 1.2 | 0.11 | 683.589 | 40.169 | 1214.522 | 1162.925
11 | 24 | 14 | 757 | 67 | 17 | 1.1 | 0.11 | 573.188 | 36.936 | 1036.165 | 990.888
11 | 24 | 15 | 613 | 51 | 16 | 0.8 | 0.11 | 390.992 | 30.662 | 715.346 | 681.438
11 | 24 | 16 | 232 | 20 | 14 | 0.7 | 0.12 | 114.965 | 17.667 | 127.136 | 114.07
11 | 24 | 17 | 0 | 0 | 12 | 0.8 | 0.12 | 0 | 12 | 0 | 0
11 | 24 | 18 | 0 | 0 | 11 | 0.9 | 0.12 | 0 | 11 | 0 | 0
11 | 24 | 19 | 0 | 0 | 10 | 1 | 0.12 | 0 | 10 | 0 | 0
11 | 24 | 20 | 0 | 0 | 9 | 1.1 | 0.12 | 0 | 9 | 0 | 0
11 | 24 | 21 | 0 | 0 | 9 | 1.1 | 0.12 | 0 | 9 | 0 | 0
11 | 24 | 22 | 0 | 0 | 9 | 1.2 | 0.12 | 0 | 9 | 0 | 0
11 | 24 | 23 | 0 | 0 | 9 | 1.3 | 0.12 | 0 | 9 | 0 | 0
11 | 25 | 0 | 0 | 0 | 9 | 1.5 | 0.12 | 0 | 9 | 0 | 0
11 | 25 | 1 | 0 | 0 | 9 | 1.7 | 0.12 | 0 | 9 | 0 | 0
11 | 25 | 2 | 0 | 0 | 8 | 1.9 | 0.12 | 0 | 8 | 0 | 0
11 | 25 | 3 | 0 | 0 | 8 | 2.1 | 0.12 | 0 | 8 | 0 | 0
11 | 25 | 4 | 0 | 0 | 7 | 2.4 | 0.12 | 0 | 7 | 0 | 0
11 | 25 | 5 | 0 | 0 | 7 | 2.7 | 0.12 | 0 | 7 | 0 | 0
11 | 25 | 6 | 0 | 0 | 6 | 2.9 | 0.12 | 0 | 6 | 0 | 0
11 | 25 | 7 | 426 | 21 | 7 | 3.3 | 0.12 | 32.749 | 7.471 | 24.709 | 15.272
11 | 25 | 8 | 147 | 88 | 9 | 3.7 | 0.12 | 122.8 | 11.545 | 218.162 | 201.87
11 | 25 | 9 | 888 | 55 | 12 | 4.2 | 0.12 | 443.283 | 20.663 | 828.348 | 790.435
11 | 25 | 10 | 928 | 66 | 15 | 4.5 | 0.12 | 612.291 | 26.55 | 1147.246 | 1098.033
11 | 25 | 11 | 943 | 70 | 16 | 4.6 | 0.12 | 721.467 | 29.418 | 1333.179 | 1277.378
11 | 25 | 12 | 931 | 71 | 17 | 4.5 | 0.12 | 757.744 | 31.283 | 1390.242 | 1332.419
11 | 25 | 13 | 893 | 69 | 18 | 4.2 | 0.12 | 717.575 | 32.107 | 1317.192 | 1261.957
11 | 25 | 14 | 828 | 61 | 18 | 3.6 | 0.12 | 609.828 | 31.106 | 1129.135 | 1080.564
11 | 25 | 15 | 691 | 46 | 17 | 2.8 | 0.12 | 420.693 | 27.281 | 781.3 | 745.054
11 | 25 | 16 | 327 | 18 | 14 | 2.4 | 0.12 | 141.763 | 17.073 | 157.505 | 143.362
11 | 25 | 17 | 0 | 0 | 12 | 2.5 | 0.12 | 0 | 12 | 0 | 0
11 | 25 | 18 | 0 | 0 | 11 | 2.6 | 0.12 | 0 | 11 | 0 | 0
11 | 25 | 19 | 0 | 0 | 11 | 2.7 | 0.12 | 0 | 11 | 0 | 0
11 | 25 | 20 | 0 | 0 | 11 | 2.8 | 0.12 | 0 | 11 | 0 | 0
11 | 25 | 21 | 0 | 0 | 11 | 2.7 | 0.12 | 0 | 11 | 0 | 0
11 | 25 | 22 | 0 | 0 | 10 | 2.5 | 0.12 | 0 | 10 | 0 | 0
11 | 25 | 23 | 0 | 0 | 10 | 2.3 | 0.12 | 0 | 10 | 0 | 0
11 | 26 | 0 | 0 | 0 | 10 | 2.2 | 0.12 | 0 | 10 | 0 | 0
11 | 26 | 1 | 0 | 0 | 9 | 2.1 | 0.12 | 0 | 9 | 0 | 0
11 | 26 | 2 | 0 | 0 | 9 | 1.9 | 0.12 | 0 | 9 | 0 | 0
11 | 26 | 3 | 0 | 0 | 9 | 1.8 | 0.12 | 0 | 9 | 0 | 0
11 | 26 | 4 | 0 | 0 | 8 | 1.8 | 0.12 | 0 | 8 | 0 | 0
11 | 26 | 5 | 0 | 0 | 8 | 1.8 | 0.12 | 0 | 8 | 0 | 0
11 | 26 | 6 | 0 | 0 | 8 | 2 | 0.12 | 0 | 8 | 0 | 0
11 | 26 | 7 | 149 | 22 | 10 | 2.4 | 0.12 | 23.207 | 10.469 | 21.657 | 12.329
11 | 26 | 8 | 15 | 82 | 12 | 2.8 | 0.12 | 82.322 | 13.997 | 148.816 | 134.982
11 | 26 | 9 | 873 | 55 | 15 | 3 | 0.12 | 434.444 | 25.202 | 796.898 | 760.1
11 | 26 | 10 | 916 | 65 | 18 | 3.2 | 0.12 | 601.777 | 31.755 | 1105.341 | 1057.613
11 | 26 | 11 | 938 | 68 | 20 | 3.2 | 0.12 | 713.401 | 36.294 | 1283.896 | 1229.841
11 | 26 | 12 | 934 | 67 | 21 | 3.1 | 0.12 | 753.039 | 38.485 | 1343.697 | 1287.523
11 | 26 | 13 | 890 | 69 | 21 | 2.8 | 0.12 | 713.734 | 38.454 | 1278.067 | 1224.218
11 | 26 | 14 | 819 | 61 | 20 | 2 | 0.12 | 602.855 | 37.151 | 1089.95 | 1042.767
11 | 26 | 15 | 675 | 47 | 17 | 1.2 | 0.12 | 412.91 | 30.987 | 755.004 | 719.689
11 | 26 | 16 | 306 | 18 | 13 | 1 | 0.12 | 134.055 | 16.938 | 148.713 | 134.882
11 | 26 | 17 | 0 | 0 | 11 | 1.2 | 0.12 | 0 | 11 | 0 | 0
11 | 26 | 18 | 0 | 0 | 10 | 1.3 | 0.12 | 0 | 10 | 0 | 0
11 | 26 | 19 | 0 | 0 | 10 | 1.4 | 0.12 | 0 | 10 | 0 | 0
11 | 26 | 20 | 0 | 0 | 10 | 1.5 | 0.12 | 0 | 10 | 0 | 0
11 | 26 | 21 | 0 | 0 | 9 | 1.5 | 0.12 | 0 | 9 | 0 | 0
11 | 26 | 22 | 0 | 0 | 9 | 1.5 | 0.12 | 0 | 9 | 0 | 0
11 | 26 | 23 | 0 | 0 | 9 | 1.5 | 0.12 | 0 | 9 | 0 | 0
11 | 27 | 0 | 0 | 0 | 9 | 1.6 | 0.12 | 0 | 9 | 0 | 0
11 | 27 | 1 | 0 | 0 | 8 | 1.7 | 0.12 | 0 | 8 | 0 | 0
11 | 27 | 2 | 0 | 0 | 8 | 1.7 | 0.12 | 0 | 8 | 0 | 0
11 | 27 | 3 | 0 | 0 | 8 | 1.7 | 0.12 | 0 | 8 | 0 | 0
11 | 27 | 4 | 0 | 0 | 8 | 1.6 | 0.12 | 0 | 8 | 0 | 0
11 | 27 | 5 | 0 | 0 | 7 | 1.6 | 0.12 | 0 | 7 | 0 | 0
11 | 27 | 6 | 0 | 0 | 7 | 1.6 | 0.12 | 0 | 7 | 0 | 0
11 | 27 | 7 | 377 | 18 | 8 | 1.9 | 0.12 | 26.203 | 8.494 | 19.832 | 10.568
11 | 27 | 8 | 711 | 40 | 11 | 2.5 | 0.12 | 212.217 | 16.207 | 340.647 | 320.015
11 | 27 | 9 | 838 | 51 | 14 | 2.7 | 0.12 | 412.896 | 24.209 | 758.807 | 723.358
11 | 27 | 10 | 863 | 68 | 17 | 2.5 | 0.12 | 572.434 | 31.768 | 1050.904 | 1005.105
11 | 27 | 11 | 890 | 71 | 18 | 2.3 | 0.12 | 682.335 | 36.26 | 1228.072 | 1175.995
11 | 27 | 12 | 891 | 70 | 19 | 2.3 | 0.12 | 723.784 | 38.371 | 1292.138 | 1237.791
11 | 27 | 13 | 845 | 72 | 20 | 2.2 | 0.12 | 689.079 | 38.816 | 1231.781 | 1179.573
11 | 27 | 14 | 310 | 132 | 19 | 1.6 | 0.12 | 354.475 | 29.949 | 648.657 | 617.111
11 | 27 | 15 | 242 | 77 | 17 | 1 | 0.12 | 221.725 | 24.876 | 405.686 | 382.749
11 | 27 | 16 | 0 | 22 | 14 | 1 | 0.12 | 23.551 | 14.708 | 25.589 | 16.121
11 | 27 | 17 | 0 | 0 | 12 | 1.1 | 0.12 | 0 | 12 | 0 | 0
11 | 27 | 18 | 0 | 0 | 11 | 1.2 | 0.12 | 0 | 11 | 0 | 0
11 | 27 | 19 | 0 | 0 | 10 | 1.2 | 0.12 | 0 | 10 | 0 | 0
11 | 27 | 20 | 0 | 0 | 9 | 1.2 | 0.12 | 0 | 9 | 0 | 0
11 | 27 | 21 | 0 | 0 | 9 | 1.2 | 0.12 | 0 | 9 | 0 | 0
11 | 27 | 22 | 0 | 0 | 8 | 1.2 | 0.12 | 0 | 8 | 0 | 0
11 | 27 | 23 | 0 | 0 | 8 | 1.3 | 0.12 | 0 | 8 | 0 | 0
11 | 28 | 0 | 0 | 0 | 7 | 1.3 | 0.12 | 0 | 7 | 0 | 0
11 | 28 | 1 | 0 | 0 | 7 | 1.3 | 0.12 | 0 | 7 | 0 | 0
11 | 28 | 2 | 0 | 0 | 7 | 1.3 | 0.12 | 0 | 7 | 0 | 0
11 | 28 | 3 | 0 | 0 | 6 | 1.3 | 0.12 | 0 | 6 | 0 | 0
11 | 28 | 4 | 0 | 0 | 6 | 1.3 | 0.12 | 0 | 6 | 0 | 0
11 | 28 | 5 | 0 | 0 | 6 | 1.3 | 0.12 | 0 | 6 | 0 | 0
11 | 28 | 6 | 0 | 0 | 6 | 1.3 | 0.12 | 0 | 6 | 0 | 0
11 | 28 | 7 | 270 | 20 | 7 | 1.7 | 0.12 | 23.722 | 7.515 | 20.284 | 11.004
11 | 28 | 8 | 643 | 51 | 9 | 2.3 | 0.12 | 205.641 | 14.253 | 335.107 | 314.671
11 | 28 | 9 | 792 | 66 | 12 | 2.4 | 0.12 | 408.567 | 22.668 | 754.635 | 719.334
11 | 28 | 10 | 816 | 86 | 14 | 2.1 | 0.12 | 565.658 | 29.747 | 1045.617 | 1000.005
11 | 28 | 11 | 855 | 88 | 16 | 1.8 | 0.12 | 679.846 | 36.108 | 1223.449 | 1171.536
11 | 28 | 12 | 861 | 86 | 17 | 1.6 | 0.12 | 723.8 | 39.353 | 1286.238 | 1232.1
11 | 28 | 13 | 820 | 85 | 18 | 1.5 | 0.12 | 685.221 | 39.657 | 1220.181 | 1168.384
11 | 28 | 14 | 751 | 74 | 18 | 1.2 | 0.12 | 572.824 | 37.441 | 1033.239 | 988.066
11 | 28 | 15 | 602 | 55 | 16 | 0.9 | 0.12 | 387.679 | 30.15 | 708.85 | 675.171
11 | 28 | 16 | 201 | 20 | 13 | 1 | 0.12 | 102.574 | 16.023 | 113.688 | 101.098
11 | 28 | 17 | 0 | 0 | 11 | 1.2 | 0.12 | 0 | 11 | 0 | 0
11 | 28 | 18 | 0 | 0 | 11 | 1.2 | 0.12 | 0 | 11 | 0 | 0
11 | 28 | 19 | 0 | 0 | 10 | 1.2 | 0.12 | 0 | 10 | 0 | 0
11 | 28 | 20 | 0 | 0 | 10 | 1.2 | 0.12 | 0 | 10 | 0 | 0
11 | 28 | 21 | 0 | 0 | 10 | 1.2 | 0.12 | 0 | 10 | 0 | 0
11 | 28 | 22 | 0 | 0 | 9 | 1.2 | 0.12 | 0 | 9 | 0 | 0
11 | 28 | 23 | 0 | 0 | 8 | 1.2 | 0.12 | 0 | 8 | 0 | 0
11 | 29 | 0 | 0 | 0 | 7 | 1.1 | 0.12 | 0 | 7 | 0 | 0
11 | 29 | 1 | 0 | 0 | 6 | 1.1 | 0.12 | 0 | 6 | 0 | 0
11 | 29 | 2 | 0 | 0 | 6 | 1.1 | 0.12 | 0 | 6 | 0 | 0
11 | 29 | 3 | 0 | 0 | 6 | 1.1 | 0.12 | 0 | 6 | 0 | 0
11 | 29 | 4 | 0 | 0 | 5 | 1.1 | 0.12 | 0 | 5 | 0 | 0
11 | 29 | 5 | 0 | 0 | 5 | 1.1 | 0.12 | 0 | 5 | 0 | 0
11 | 29 | 6 | 0 | 0 | 5 | 1.2 | 0.12 | 0 | 5 | 0 | 0
11 | 29 | 7 | 10 | 19 | 7 | 1.4 | 0.12 | 17.949 | 7.487 | 19.704 | 10.445
11 | 29 | 8 | 311 | 73 | 9 | 1.9 | 0.12 | 147.785 | 13.146 | 250.714 | 233.269
11 | 29 | 9 | 733 | 61 | 12 | 2 | 0.12 | 376.508 | 22.624 | 693.773 | 660.629
11 | 29 | 10 | 828 | 81 | 14 | 1.7 | 0.12 | 564.947 | 31.085 | 1039.349 | 993.959
11 | 29 | 11 | 856 | 85 | 17 | 1.5 | 0.12 | 675.119 | 38.319 | 1204.658 | 1153.41
11 | 29 | 12 | 856 | 84 | 18 | 1.2 | 0.12 | 716.15 | 42.255 | 1258.123 | 1204.981
11 | 29 | 13 | 831 | 78 | 19 | 1 | 0.12 | 683.413 | 43.343 | 1199.437 | 1148.375
11 | 29 | 14 | 753 | 70 | 18 | 0.6 | 0.12 | 568.59 | 40.568 | 1012.901 | 968.448
11 | 29 | 15 | 254 | 75 | 17 | 0.2 | 0.12 | 224.914 | 27.023 | 408.019 | 385
11 | 29 | 16 | 206 | 19 | 15 | 0.3 | 0.12 | 103.053 | 18.691 | 112.834 | 100.274
11 | 29 | 17 | 0 | 0 | 14 | 0.7 | 0.12 | 0 | 14 | 0 | 0
11 | 29 | 18 | 0 | 0 | 12 | 0.9 | 0.12 | 0 | 12 | 0 | 0
11 | 29 | 19 | 0 | 0 | 11 | 1 | 0.12 | 0 | 11 | 0 | 0
11 | 29 | 20 | 0 | 0 | 11 | 1 | 0.12 | 0 | 11 | 0 | 0
11 | 29 | 21 | 0 | 0 | 10 | 1 | 0.12 | 0 | 10 | 0 | 0
11 | 29 | 22 | 0 | 0 | 9 | 1 | 0.12 | 0 | 9 | 0 | 0
11 | 29 | 23 | 0 | 0 | 8 | 1.1 | 0.12 | 0 | 8 | 0 | 0
11 | 30 | 0 | 0 | 0 | 7 | 1.2 | 0.12 | 0 | 7 | 0 | 0
11 | 30 | 1 | 0 | 0 | 6 | 1.1 | 0.12 | 0 | 6 | 0 | 0
11 | 30 | 2 | 0 | 0 | 6 | 1 | 0.12 | 0 | 6 | 0 | 0
11 | 30 | 3 | 0 | 0 | 5 | 1 | 0.12 | 0 | 5 | 0 | 0
11 | 30 | 4 | 0 | 0 | 5 | 1 | 0.12 | 0 | 5 | 0 | 0
11 | 30 | 5 | 0 | 0 | 5 | 1 | 0.12 | 0 | 5 | 0 | 0
11 | 30 | 6 | 0 | 0 | 5 | 1 | 0.12 | 0 | 5 | 0 | 0
11 | 30 | 7 | 0 | 13 | 6 | 1.4 | 0.12 | 12.368 | 6.337 | 13.569 | 4.527
11 | 30 | 8 | 522 | 53 | 9 | 1.8 | 0.12 | 176.447 | 13.989 | 287.5 | 268.751
11 | 30 | 9 | 736 | 60 | 11 | 1.8 | 0.12 | 374.748 | 22.017 | 691.364 | 658.305
11 | 30 | 10 | 393 | 164 | 14 | 1.5 | 0.12 | 404.671 | 26.764 | 747.988 | 712.923
11 | 30 | 11 | 587 | 140 | 15 | 1.4 | 0.12 | 557.058 | 32.978 | 1010.368 | 966.005
11 | 30 | 12 | 805 | 93 | 16 | 1.4 | 0.12 | 688.477 | 38.241 | 1228.712 | 1176.612
11 | 30 | 13 | 665 | 118 | 16 | 1.4 | 0.12 | 615.609 | 35.894 | 1110.153 | 1062.255
11 | 30 | 14 | 229 | 139 | 15 | 1.1 | 0.12 | 311.61 | 25.81 | 576.468 | 547.48
11 | 30 | 15 | 321 | 70 | 13 | 0.7 | 0.12 | 260.826 | 23.03 | 483.343 | 457.655
11 | 30 | 16 | 273 | 20 | 11 | 1.2 | 0.11 | 126.375 | 14.536 | 141.493 | 127.918
11 | 30 | 17 | 0 | 0 | 9.5 | 1.2 | 0.11 | 0 | 9.5 | 0 | 0
11 | 30 | 18 | 0 | 0 | 8.8 | 1.1 | 0.11 | 0 | 8.8 | 0 | 0
11 | 30 | 19 | 0 | 0 | 8.4 | 1.1 | 0.11 | 0 | 8.4 | 0 | 0
11 | 30 | 20 | 0 | 0 | 8 | 1.1 | 0.11 | 0 | 8 | 0 | 0
11 | 30 | 21 | 0 | 0 | 7.8 | 1.1 | 0.11 | 0 | 7.8 | 0 | 0
11 | 30 | 22 | 0 | 0 | 8 | 1.1 | 0.11 | 0 | 8 | 0 | 0
11 | 30 | 23 | 0 | 0 | 8.5 | 1.2 | 0.11 | 0 | 8.5 | 0 | 0
12 | 1 | 0 | 0 | 0 | 9.1 | 1.3 | 0.11 | 0 | 9.1 | 0 | 0
12 | 1 | 1 | 0 | 0 | 10 | 1.6 | 0.11 | 0 | 10 | 0 | 0
12 | 1 | 2 | 0 | 0 | 10.6 | 2 | 0.11 | 0 | 10.6 | 0 | 0
12 | 1 | 3 | 0 | 0 | 10.8 | 2.2 | 0.11 | 0 | 10.8 | 0 | 0
12 | 1 | 4 | 0 | 0 | 10.9 | 2.2 | 0.11 | 0 | 10.9 | 0 | 0
12 | 1 | 5 | 0 | 0 | 10.8 | 2.1 | 0.11 | 0 | 10.8 | 0 | 0
12 | 1 | 6 | 0 | 0 | 10.9 | 2 | 0.11 | 0 | 10.9 | 0 | 0
12 | 1 | 7 | 30 | 16 | 11.2 | 2.2 | 0.11 | 15.113 | 11.543 | 15.825 | 6.703
12 | 1 | 8 | 299 | 67 | 11.6 | 2.6 | 0.11 | 137.421 | 14.962 | 229.342 | 212.654
12 | 1 | 9 | 403 | 73 | 12 | 3.1 | 0.11 | 249.712 | 17.763 | 464.062 | 439.057
12 | 1 | 10 | 824 | 77 | 12.6 | 3.5 | 0.11 | 554.074 | 24.675 | 1045.144 | 999.549
12 | 1 | 11 | 752 | 103 | 13.2 | 3.7 | 0.11 | 624.463 | 26.384 | 1166.003 | 1116.126
12 | 1 | 12 | 469 | 118 | 13.7 | 3.7 | 0.11 | 475.358 | 23.729 | 892.12 | 851.948
12 | 1 | 13 | 800 | 79 | 13.7 | 3.6 | 0.11 | 660.288 | 27.871 | 1231.875 | 1179.663
12 | 1 | 14 | 775 | 64 | 13.4 | 3.3 | 0.11 | 573.536 | 26.318 | 1081.237 | 1034.364
12 | 1 | 15 | 629 | 49 | 13.2 | 3.1 | 0.11 | 388.921 | 22.225 | 733.061 | 698.524
12 | 1 | 16 | 228 | 22 | 10.4 | 1.7 | 0.11 | 112.288 | 13.207 | 126.15 | 113.119
12 | 1 | 17 | 0 | 0 | 9 | 1.5 | 0.11 | 0 | 9 | 0 | 0
12 | 1 | 18 | 0 | 0 | 8.4 | 1.5 | 0.11 | 0 | 8.4 | 0 | 0
12 | 1 | 19 | 0 | 0 | 7.8 | 1.4 | 0.11 | 0 | 7.8 | 0 | 0
12 | 1 | 20 | 0 | 0 | 7.3 | 1.4 | 0.11 | 0 | 7.3 | 0 | 0
12 | 1 | 21 | 0 | 0 | 6.9 | 1.4 | 0.11 | 0 | 6.9 | 0 | 0
12 | 1 | 22 | 0 | 0 | 6.5 | 1.3 | 0.11 | 0 | 6.5 | 0 | 0
12 | 1 | 23 | 0 | 0 | 6.1 | 1.3 | 0.11 | 0 | 6.1 | 0 | 0
12 | 2 | 0 | 0 | 0 | 5.7 | 1.3 | 0.11 | 0 | 5.7 | 0 | 0
12 | 2 | 1 | 0 | 0 | 5.3 | 1.2 | 0.11 | 0 | 5.3 | 0 | 0
12 | 2 | 2 | 0 | 0 | 5 | 1.2 | 0.11 | 0 | 5 | 0 | 0
12 | 2 | 3 | 0 | 0 | 4.8 | 1.2 | 0.11 | 0 | 4.8 | 0 | 0
12 | 2 | 4 | 0 | 0 | 4.6 | 1.2 | 0.11 | 0 | 4.6 | 0 | 0
12 | 2 | 5 | 0 | 0 | 4.5 | 1.2 | 0.11 | 0 | 4.5 | 0 | 0
12 | 2 | 6 | 0 | 0 | 4.5 | 1.2 | 0.11 | 0 | 4.5 | 0 | 0
12 | 2 | 7 | 211 | 19 | 5.6 | 1.2 | 0.11 | 19.269 | 6.107 | 18.463 | 9.248
12 | 2 | 8 | 643 | 45 | 7.8 | 1.3 | 0.11 | 192.754 | 13.846 | 307.861 | 288.391
12 | 2 | 9 | 756 | 62 | 9.9 | 1.5 | 0.11 | 381.177 | 21.857 | 702.543 | 669.088
12 | 2 | 10 | 713 | 95 | 11.1 | 1.5 | 0.11 | 510.944 | 27.244 | 952.42 | 910.111
12 | 2 | 11 | 850 | 79 | 11.9 | 1.3 | 0.11 | 658.467 | 33.678 | 1197.557 | 1146.561
12 | 2 | 12 | 878 | 72 | 12.6 | 1.2 | 0.11 | 707.945 | 36.584 | 1273.791 | 1220.094
12 | 2 | 13 | 499 | 137 | 12.4 | 1.1 | 0.11 | 516.107 | 30.308 | 948.075 | 905.919
12 | 2 | 14 | 682 | 72 | 11.3 | 0.8 | 0.11 | 527.249 | 31.106 | 974.153 | 931.073
12 | 2 | 15 | 624 | 47 | 10.7 | 0.5 | 0.11 | 383.889 | 26.337 | 711.859 | 678.074
12 | 2 | 16 | 90 | 19 | 9 | 0.7 | 0.11 | 62.885 | 11.017 | 70.501 | 59.442
12 | 2 | 17 | 0 | 0 | 8.3 | 0.8 | 0.11 | 0 | 8.3 | 0 | 0
12 | 2 | 18 | 0 | 0 | 7.9 | 0.8 | 0.11 | 0 | 7.9 | 0 | 0
12 | 2 | 19 | 0 | 0 | 7.5 | 0.8 | 0.11 | 0 | 7.5 | 0 | 0
12 | 2 | 20 | 0 | 0 | 6.9 | 0.8 | 0.11 | 0 | 6.9 | 0 | 0
12 | 2 | 21 | 0 | 0 | 6.1 | 0.9 | 0.11 | 0 | 6.1 | 0 | 0
12 | 2 | 22 | 0 | 0 | 5.3 | 1 | 0.11 | 0 | 5.3 | 0 | 0
12 | 2 | 23 | 0 | 0 | 4.9 | 1.1 | 0.11 | 0 | 4.9 | 0 | 0
12 | 3 | 0 | 0 | 0 | 4.6 | 1.1 | 0.11 | 0 | 4.6 | 0 | 0
12 | 3 | 1 | 0 | 0 | 4.3 | 1.2 | 0.11 | 0 | 4.3 | 0 | 0
12 | 3 | 2 | 0 | 0 | 4 | 1.3 | 0.11 | 0 | 4 | 0 | 0
12 | 3 | 3 | 0 | 0 | 3.8 | 1.3 | 0.11 | 0 | 3.8 | 0 | 0
12 | 3 | 4 | 0 | 0 | 3.6 | 1.4 | 0.11 | 0 | 3.6 | 0 | 0
12 | 3 | 5 | 0 | 0 | 3.3 | 1.4 | 0.11 | 0 | 3.3 | 0 | 0
12 | 3 | 6 | 0 | 0 | 3 | 1.4 | 0.11 | 0 | 3 | 0 | 0
12 | 3 | 7 | 62 | 17 | 3.8 | 1.8 | 0.11 | 15.426 | 4.177 | 16.494 | 7.348
12 | 3 | 8 | 260 | 72 | 5.8 | 2.3 | 0.11 | 132.269 | 9.228 | 227.081 | 210.473
12 | 3 | 9 | 662 | 78 | 7.7 | 2.3 | 0.11 | 358.344 | 17.224 | 671.206 | 638.861
12 | 3 | 10 | 861 | 65 | 9.1 | 2.3 | 0.11 | 554.953 | 23.968 | 1050.771 | 1004.977
12 | 3 | 11 | 455 | 168 | 9.8 | 2.3 | 0.11 | 493.578 | 22.987 | 927.325 | 885.905
12 | 3 | 12 | 197 | 213 | 10.4 | 2.3 | 0.11 | 372.35 | 20.331 | 698.918 | 665.592
12 | 3 | 13 | 199 | 176 | 10.6 | 2.3 | 0.11 | 334.011 | 19.52 | 630.303 | 599.407
12 | 3 | 14 | 22 | 106 | 10.4 | 2.2 | 0.11 | 124.742 | 13.793 | 232.847 | 216.035
12 | 3 | 15 | 2 | 50 | 10.2 | 2.2 | 0.11 | 49.193 | 11.534 | 88.464 | 76.768
12 | 3 | 16 | 23 | 11 | 8 | 1.4 | 0.11 | 20.343 | 8.549 | 22.077 | 12.734
12 | 3 | 17 | 0 | 0 | 6.9 | 1.3 | 0.11 | 0 | 6.9 | 0 | 0
12 | 3 | 18 | 0 | 0 | 6.4 | 1.3 | 0.11 | 0 | 6.4 | 0 | 0
12 | 3 | 19 | 0 | 0 | 6.5 | 1.5 | 0.11 | 0 | 6.5 | 0 | 0
12 | 3 | 20 | 0 | 0 | 6.9 | 1.7 | 0.11 | 0 | 6.9 | 0 | 0
12 | 3 | 21 | 0 | 0 | 7 | 2 | 0.11 | 0 | 7 | 0 | 0
12 | 3 | 22 | 0 | 0 | 6.9 | 2.2 | 0.11 | 0 | 6.9 | 0 | 0
12 | 3 | 23 | 0 | 0 | 6.8 | 2.1 | 0.11 | 0 | 6.8 | 0 | 0
12 | 4 | 0 | 0 | 0 | 6.6 | 2.1 | 0.11 | 0 | 6.6 | 0 | 0
12 | 4 | 1 | 0 | 0 | 6.6 | 2.1 | 0.11 | 0 | 6.6 | 0 | 0
12 | 4 | 2 | 0 | 0 | 6.6 | 2.2 | 0.11 | 0 | 6.6 | 0 | 0
12 | 4 | 3 | 0 | 0 | 6.6 | 2.3 | 0.11 | 0 | 6.6 | 0 | 0
12 | 4 | 4 | 0 | 0 | 6.6 | 2.5 | 0.11 | 0 | 6.6 | 0 | 0
12 | 4 | 5 | 0 | 0 | 6.6 | 2.7 | 0.11 | 0 | 6.6 | 0 | 0
12 | 4 | 6 | 0 | 0 | 6.4 | 2.7 | 0.11 | 0 | 6.4 | 0 | 0
12 | 4 | 7 | 0 | 6 | 6.7 | 2.9 | 0.11 | 5.847 | 6.819 | 6.185 | 0
12 | 4 | 8 | 0 | 52 | 8.3 | 3.2 | 0.11 | 49.638 | 9.427 | 89.914 | 78.167
12 | 4 | 9 | 31 | 114 | 10.5 | 3.3 | 0.11 | 125.445 | 13.307 | 233.571 | 216.733
12 | 4 | 10 | 0 | 86 | 12.3 | 3.2 | 0.11 | 82.225 | 14.168 | 149.696 | 135.831
12 | 4 | 11 | 0 | 103 | 13.2 | 2.9 | 0.11 | 98.99 | 15.563 | 179.85 | 164.915
12 | 4 | 12 | 0 | 81 | 13.6 | 2.4 | 0.11 | 77.258 | 15.617 | 138.965 | 125.48
12 | 4 | 13 | 0 | 68 | 13.3 | 2 | 0.11 | 64.82 | 15.13 | 116.398 | 103.712
12 | 4 | 14 | 27 | 104 | 12.2 | 1.8 | 0.11 | 125.527 | 15.903 | 232.568 | 215.766
12 | 4 | 15 | 0 | 54 | 11.5 | 1.8 | 0.11 | 52.706 | 13.05 | 94.385 | 82.48
12 | 4 | 16 | 22 | 11 | 9.3 | 1.4 | 0.11 | 20.011 | 9.84 | 21.585 | 12.259
12 | 4 | 17 | 0 | 0 | 8.4 | 1.3 | 0.11 | 0 | 8.4 | 0 | 0
12 | 4 | 18 | 0 | 0 | 8 | 1.4 | 0.11 | 0 | 8 | 0 | 0
12 | 4 | 19 | 0 | 0 | 8 | 1.5 | 0.11 | 0 | 8 | 0 | 0
12 | 4 | 20 | 0 | 0 | 8.2 | 1.6 | 0.11 | 0 | 8.2 | 0 | 0
12 | 4 | 21 | 0 | 0 | 8.2 | 1.5 | 0.11 | 0 | 8.2 | 0 | 0
12 | 4 | 22 | 0 | 0 | 8.2 | 1.4 | 0.11 | 0 | 8.2 | 0 | 0
12 | 4 | 23 | 0 | 0 | 8.1 | 1.3 | 0.11 | 0 | 8.1 | 0 | 0
12 | 5 | 0 | 0 | 0 | 8 | 1.3 | 0.11 | 0 | 8 | 0 | 0
12 | 5 | 1 | 0 | 0 | 8 | 1.5 | 0.11 | 0 | 8 | 0 | 0
12 | 5 | 2 | 0 | 0 | 8.1 | 1.9 | 0.11 | 0 | 8.1 | 0 | 0
12 | 5 | 3 | 0 | 0 | 8.1 | 2.2 | 0.11 | 0 | 8.1 | 0 | 0
12 | 5 | 4 | 0 | 0 | 8.2 | 2.5 | 0.11 | 0 | 8.2 | 0 | 0
12 | 5 | 5 | 0 | 0 | 8.2 | 2.6 | 0.11 | 0 | 8.2 | 0 | 0
12 | 5 | 6 | 0 | 0 | 8.1 | 2.6 | 0.11 | 0 | 8.1 | 0 | 0
12 | 5 | 7 | 2 | 6 | 8.1 | 2.8 | 0.11 | 5.861 | 8.221 | 6.143 | 0
12 | 5 | 8 | 0 | 12 | 8.4 | 2.8 | 0.11 | 11.399 | 8.677 | 19.422 | 10.172
12 | 5 | 9 | 0 | 21 | 8.9 | 2.8 | 0.11 | 19.969 | 9.386 | 35.13 | 25.324
12 | 5 | 10 | 0 | 63 | 9.7 | 2.8 | 0.11 | 60.041 | 11.159 | 109.317 | 96.882
12 | 5 | 11 | 0 | 80 | 10.6 | 2.7 | 0.11 | 76.301 | 12.486 | 138.991 | 125.504
12 | 5 | 12 | 3 | 92 | 11.4 | 2.6 | 0.11 | 90.203 | 13.67 | 164.681 | 150.285
12 | 5 | 13 | 105 | 178 | 11.9 | 2.5 | 0.11 | 271.372 | 18.873 | 508.816 | 482.225
12 | 5 | 14 | 2 | 44 | 12 | 2.3 | 0.11 | 43.132 | 13.15 | 77.228 | 65.93
12 | 5 | 15 | 19 | 12 | 11.9 | 2.2 | 0.11 | 22.138 | 12.502 | 38.673 | 28.742
12 | 5 | 16 | 17 | 6 | 9.7 | 1.2 | 0.11 | 14.073 | 10.098 | 14.884 | 5.795
12 | 5 | 17 | 0 | 0 | 8.7 | 1.2 | 0.11 | 0 | 8.7 | 0 | 0
12 | 5 | 18 | 0 | 0 | 8.3 | 1.1 | 0.11 | 0 | 8.3 | 0 | 0
12 | 5 | 19 | 0 | 0 | 7.9 | 1.1 | 0.11 | 0 | 7.9 | 0 | 0
12 | 5 | 20 | 0 | 0 | 7.8 | 1.2 | 0.11 | 0 | 7.8 | 0 | 0
12 | 5 | 21 | 0 | 0 | 7.7 | 1.2 | 0.11 | 0 | 7.7 | 0 | 0
12 | 5 | 22 | 0 | 0 | 7.7 | 1.2 | 0.11 | 0 | 7.7 | 0 | 0
12 | 5 | 23 | 0 | 0 | 7.7 | 1.2 | 0.11 | 0 | 7.7 | 0 | 0
12 | 6 | 0 | 0 | 0 | 7.7 | 1.2 | 0.11 | 0 | 7.7 | 0 | 0
12 | 6 | 1 | 0 | 0 | 7.6 | 1.2 | 0.11 | 0 | 7.6 | 0 | 0
12 | 6 | 2 | 0 | 0 | 7.3 | 1.2 | 0.11 | 0 | 7.3 | 0 | 0
12 | 6 | 3 | 0 | 0 | 7 | 1.3 | 0.11 | 0 | 7 | 0 | 0
12 | 6 | 4 | 0 | 0 | 6.7 | 1.3 | 0.11 | 0 | 6.7 | 0 | 0
12 | 6 | 5 | 0 | 0 | 6.4 | 1.3 | 0.11 | 0 | 6.4 | 0 | 0
12 | 6 | 6 | 0 | 0 | 6.2 | 1.4 | 0.11 | 0 | 6.2 | 0 | 0
12 | 6 | 7 | 150 | 14 | 6.9 | 1.8 | 0.11 | 14.414 | 7.251 | 15.087 | 5.991
12 | 6 | 8 | 601 | 47 | 8.8 | 2.4 | 0.11 | 179.167 | 13.248 | 283.287 | 264.688
12 | 6 | 9 | 767 | 59 | 11 | 2.5 | 0.11 | 374.906 | 20.588 | 691.164 | 658.112
12 | 6 | 10 | 848 | 64 | 13.1 | 2.4 | 0.11 | 540.86 | 27.32 | 1011.324 | 966.928
12 | 6 | 11 | 878 | 67 | 14.8 | 2.2 | 0.11 | 652.351 | 32.605 | 1192.903 | 1142.073
12 | 6 | 12 | 880 | 67 | 15.7 | 2.1 | 0.11 | 697.581 | 35.117 | 1263.286 | 1209.962
12 | 6 | 13 | 855 | 64 | 16 | 2 | 0.11 | 670.168 | 35.048 | 1217.822 | 1166.109
12 | 6 | 14 | 791 | 57 | 15.6 | 1.7 | 0.11 | 571.751 | 32.92 | 1051.273 | 1005.461
12 | 6 | 15 | 648 | 44 | 15.3 | 1.4 | 0.11 | 391.646 | 27.944 | 721.575 | 687.446
12 | 6 | 16 | 262 | 20 | 12.1 | 0.8 | 0.11 | 121.936 | 15.877 | 135.59 | 122.225
12 | 6 | 17 | 0 | 0 | 11 | 1 | 0.11 | 0 | 11 | 0 | 0
12 | 6 | 18 | 0 | 0 | 10.3 | 1 | 0.11 | 0 | 10.3 | 0 | 0
12 | 6 | 19 | 0 | 0 | 9.9 | 1.1 | 0.11 | 0 | 9.9 | 0 | 0
12 | 6 | 20 | 0 | 0 | 10.1 | 1 | 0.11 | 0 | 10.1 | 0 | 0
12 | 6 | 21 | 0 | 0 | 10.4 | 0.8 | 0.11 | 0 | 10.4 | 0 | 0
12 | 6 | 22 | 0 | 0 | 10.2 | 0.7 | 0.11 | 0 | 10.2 | 0 | 0
12 | 6 | 23 | 0 | 0 | 9.2 | 0.8 | 0.11 | 0 | 9.2 | 0 | 0
12 | 7 | 0 | 0 | 0 | 8.3 | 1 | 0.11 | 0 | 8.3 | 0 | 0
12 | 7 | 1 | 0 | 0 | 7.6 | 1 | 0.11 | 0 | 7.6 | 0 | 0
12 | 7 | 2 | 0 | 0 | 6.7 | 1 | 0.11 | 0 | 6.7 | 0 | 0
12 | 7 | 3 | 0 | 0 | 5.9 | 1 | 0.11 | 0 | 5.9 | 0 | 0
12 | 7 | 4 | 0 | 0 | 5.4 | 1 | 0.11 | 0 | 5.4 | 0 | 0
12 | 7 | 5 | 0 | 0 | 5.1 | 1 | 0.11 | 0 | 5.1 | 0 | 0
12 | 7 | 6 | 0 | 0 | 5.1 | 1 | 0.11 | 0 | 5.1 | 0 | 0
12 | 7 | 7 | 22 | 11 | 6.2 | 1.1 | 0.11 | 10.784 | 6.515 | 11.694 | 2.718
12 | 7 | 8 | 10 | 69 | 8 | 1.5 | 0.11 | 68.376 | 10.141 | 124.001 | 111.046
12 | 7 | 9 | 432 | 105 | 9.4 | 1.7 | 0.11 | 286.317 | 17.992 | 531.592 | 504.195
12 | 7 | 10 | 847 | 65 | 11.5 | 1.5 | 0.11 | 542.003 | 28.638 | 1008.337 | 964.046
12 | 7 | 11 | 885 | 67 | 14 | 1.1 | 0.11 | 655.273 | 36.754 | 1179.045 | 1128.705
12 | 7 | 12 | 888 | 65 | 15.6 | 0.6 | 0.11 | 699.483 | 43.319 | 1226.034 | 1174.03
12 | 7 | 13 | 861 | 63 | 16.1 | 0.5 | 0.11 | 672.18 | 43.534 | 1180.734 | 1130.335
12 | 7 | 14 | 794 | 57 | 15.8 | 0.5 | 0.11 | 573.151 | 39.217 | 1027.809 | 982.828
12 | 7 | 15 | 599 | 49 | 15.5 | 0.5 | 0.11 | 376.409 | 30.827 | 684.517 | 651.701
12 | 7 | 16 | 164 | 19 | 12.7 | 0.7 | 0.11 | 87.985 | 15.509 | 97.273 | 85.265
12 | 7 | 17 | 0 | 0 | 11.9 | 0.7 | 0.11 | 0 | 11.9 | 0 | 0
12 | 7 | 18 | 0 | 0 | 11.7 | 0.6 | 0.11 | 0 | 11.7 | 0 | 0
12 | 7 | 19 | 0 | 0 | 11.7 | 0.5 | 0.11 | 0 | 11.7 | 0 | 0
12 | 7 | 20 | 0 | 0 | 11.5 | 0.3 | 0.11 | 0 | 11.5 | 0 | 0
12 | 7 | 21 | 0 | 0 | 11.1 | 0.3 | 0.11 | 0 | 11.1 | 0 | 0
12 | 7 | 22 | 0 | 0 | 10.6 | 0.5 | 0.11 | 0 | 10.6 | 0 | 0
12 | 7 | 23 | 0 | 0 | 9.8 | 0.7 | 0.11 | 0 | 9.8 | 0 | 0
12 | 8 | 0 | 0 | 0 | 8.8 | 0.9 | 0.11 | 0 | 8.8 | 0 | 0
12 | 8 | 1 | 0 | 0 | 7.7 | 1.1 | 0.11 | 0 | 7.7 | 0 | 0
12 | 8 | 2 | 0 | 0 | 6.6 | 1.1 | 0.11 | 0 | 6.6 | 0 | 0
12 | 8 | 3 | 0 | 0 | 5.8 | 1.1 | 0.11 | 0 | 5.8 | 0 | 0
12 | 8 | 4 | 0 | 0 | 5.5 | 1.1 | 0.11 | 0 | 5.5 | 0 | 0
12 | 8 | 5 | 0 | 0 | 5.4 | 1.2 | 0.11 | 0 | 5.4 | 0 | 0
12 | 8 | 6 | 0 | 0 | 5.4 | 1.2 | 0.11 | 0 | 5.4 | 0 | 0
12 | 8 | 7 | 173 | 16 | 6.4 | 1.6 | 0.11 | 15.724 | 6.809 | 17.285 | 8.111
12 | 8 | 8 | 590 | 48 | 8.5 | 2.1 | 0.11 | 174.971 | 13.095 | 275.15 | 256.839
12 | 8 | 9 | 760 | 61 | 10.6 | 2.3 | 0.11 | 370.683 | 20.436 | 682.299 | 649.562
12 | 8 | 10 | 847 | 66 | 12.6 | 2.3 | 0.11 | 541.346 | 27.105 | 1013.125 | 968.664
12 | 8 | 11 | 882 | 69 | 13.9 | 2.2 | 0.11 | 654.07 | 31.753 | 1200.225 | 1149.135
12 | 8 | 12 | 864 | 73 | 14.6 | 2 | 0.11 | 695.571 | 34.352 | 1263.124 | 1209.806
12 | 8 | 13 | 843 | 68 | 14.8 | 1.8 | 0.11 | 669.941 | 34.643 | 1219.045 | 1167.289
12 | 8 | 14 | 777 | 60 | 14.3 | 1.4 | 0.11 | 565.874 | 32.626 | 1041.393 | 995.931
12 | 8 | 15 | 631 | 47 | 13.8 | 1.1 | 0.11 | 386.359 | 27.198 | 713.424 | 679.583
12 | 8 | 16 | 246 | 20 | 10.6 | 0.9 | 0.11 | 116.729 | 14.124 | 130.675 | 117.484
12 | 8 | 17 | 0 | 0 | 9.7 | 1 | 0.11 | 0 | 9.7 | 0 | 0
12 | 8 | 18 | 0 | 0 | 9.3 | 1 | 0.11 | 0 | 9.3 | 0 | 0
12 | 8 | 19 | 0 | 0 | 8.9 | 1 | 0.11 | 0 | 8.9 | 0 | 0
12 | 8 | 20 | 0 | 0 | 8.4 | 1 | 0.11 | 0 | 8.4 | 0 | 0
12 | 8 | 21 | 0 | 0 | 7.8 | 1.1 | 0.11 | 0 | 7.8 | 0 | 0
12 | 8 | 22 | 0 | 0 | 7.2 | 1.2 | 0.11 | 0 | 7.2 | 0 | 0
12 | 8 | 23 | 0 | 0 | 6.8 | 1.2 | 0.11 | 0 | 6.8 | 0 | 0
12 | 9 | 0 | 0 | 0 | 6.4 | 1.2 | 0.11 | 0 | 6.4 | 0 | 0
12 | 9 | 1 | 0 | 0 | 6.2 | 1.2 | 0.11 | 0 | 6.2 | 0 | 0
12 | 9 | 2 | 0 | 0 | 5.9 | 1.2 | 0.11 | 0 | 5.9 | 0 | 0
12 | 9 | 3 | 0 | 0 | 5.7 | 1.2 | 0.11 | 0 | 5.7 | 0 | 0
12 | 9 | 4 | 0 | 0 | 5.5 | 1.2 | 0.11 | 0 | 5.5 | 0 | 0
12 | 9 | 5 | 0 | 0 | 5.5 | 1.4 | 0.11 | 0 | 5.5 | 0 | 0
12 | 9 | 6 | 0 | 0 | 5.6 | 1.5 | 0.11 | 0 | 5.6 | 0 | 0
12 | 9 | 7 | 15 | 9 | 5.8 | 1.8 | 0.11 | 8.77 | 6.019 | 9.495 | 0.597
12 | 9 | 8 | 2 | 49 | 6.2 | 2 | 0.11 | 47.185 | 7.529 | 85.535 | 73.943
12 | 9 | 9 | 19 | 96 | 6.9 | 2 | 0.11 | 102.03 | 9.784 | 191.251 | 175.913
12 | 9 | 10 | 116 | 161 | 7.8 | 1.9 | 0.11 | 231.435 | 14.486 | 439.749 | 415.606
12 | 9 | 11 | 31 | 136 | 8.6 | 1.8 | 0.11 | 157.168 | 13.227 | 294.293 | 275.303
12 | 9 | 12 | 0 | 117 | 9.3 | 1.8 | 0.11 | 113.459 | 12.637 | 209.742 | 193.749
12 | 9 | 13 | 258 | 175 | 10 | 1.7 | 0.11 | 381.728 | 21.517 | 718.234 | 684.223
12 | 9 | 14 | 368 | 104 | 10.5 | 1.6 | 0.11 | 363.626 | 21.74 | 689.165 | 656.184
12 | 9 | 15 | 634 | 47 | 10.6 | 1.5 | 0.11 | 387.907 | 22.84 | 728.507 | 694.132
12 | 9 | 16 | 145 | 19 | 8.4 | 0.9 | 0.11 | 81.68 | 10.875 | 92.011 | 80.189
12 | 9 | 17 | 0 | 0 | 7.6 | 1 | 0.11 | 0 | 7.6 | 0 | 0
12 | 9 | 18 | 0 | 0 | 7.4 | 1 | 0.11 | 0 | 7.4 | 0 | 0
12 | 9 | 19 | 0 | 0 | 7.3 | 1 | 0.11 | 0 | 7.3 | 0 | 0
12 | 9 | 20 | 0 | 0 | 7.3 | 0.9 | 0.11 | 0 | 7.3 | 0 | 0
12 | 9 | 21 | 0 | 0 | 7.5 | 0.9 | 0.11 | 0 | 7.5 | 0 | 0
12 | 9 | 22 | 0 | 0 | 7.8 | 0.7 | 0.11 | 0 | 7.8 | 0 | 0
12 | 9 | 23 | 0 | 0 | 8 | 0.7 | 0.11 | 0 | 8 | 0 | 0
12 | 10 | 0 | 0 | 0 | 8.2 | 0.7 | 0.11 | 0 | 8.2 | 0 | 0
12 | 10 | 1 | 0 | 0 | 8.4 | 0.8 | 0.11 | 0 | 8.4 | 0 | 0
12 | 10 | 2 | 0 | 0 | 8.5 | 0.8 | 0.11 | 0 | 8.5 | 0 | 0
12 | 10 | 3 | 0 | 0 | 8.6 | 0.8 | 0.11 | 0 | 8.6 | 0 | 0
12 | 10 | 4 | 0 | 0 | 8.6 | 0.9 | 0.11 | 0 | 8.6 | 0 | 0
12 | 10 | 5 | 0 | 0 | 8.5 | 0.9 | 0.11 | 0 | 8.5 | 0 | 0
12 | 10 | 6 | 0 | 0 | 8.3 | 1 | 0.11 | 0 | 8.3 | 0 | 0
12 | 10 | 7 | 8 | 5 | 8.7 | 1.1 | 0.11 | 4.872 | 8.843 | 5.056 | 0
12 | 10 | 8 | 30 | 52 | 10.3 | 1.5 | 0.11 | 56.492 | 12.059 | 98.796 | 86.734
12 | 10 | 9 | 67 | 122 | 12.3 | 2.1 | 0.11 | 147.665 | 16.388 | 272.511 | 254.294
12 | 10 | 10 | 55 | 170 | 14.1 | 2.2 | 0.11 | 202.606 | 19.606 | 374.655 | 352.818
12 | 10 | 11 | 197 | 200 | 15.2 | 2.1 | 0.11 | 341.549 | 24.674 | 629.931 | 599.049
12 | 10 | 12 | 694 | 96 | 15.7 | 1.9 | 0.11 | 604.672 | 33.218 | 1100.674 | 1053.112
12 | 10 | 13 | 882 | 59 | 15.9 | 1.9 | 0.11 | 679.415 | 35.612 | 1232.547 | 1180.312
12 | 10 | 14 | 818 | 53 | 15.5 | 1.7 | 0.11 | 577.555 | 32.998 | 1062.262 | 1016.06
12 | 10 | 15 | 678 | 42 | 15.1 | 1.5 | 0.11 | 404.399 | 27.862 | 745.868 | 710.877
12 | 10 | 16 | 271 | 19 | 11.3 | 1.2 | 0.11 | 124.842 | 14.794 | 139.627 | 126.118
12 | 10 | 17 | 0 | 0 | 9.6 | 1.4 | 0.11 | 0 | 9.6 | 0 | 0
12 | 10 | 18 | 0 | 0 | 8.6 | 1.4 | 0.11 | 0 | 8.6 | 0 | 0
12 | 10 | 19 | 0 | 0 | 8.1 | 1.4 | 0.11 | 0 | 8.1 | 0 | 0
12 | 10 | 20 | 0 | 0 | 7.8 | 1.5 | 0.11 | 0 | 7.8 | 0 | 0
12 | 10 | 21 | 0 | 0 | 7.5 | 1.5 | 0.11 | 0 | 7.5 | 0 | 0
12 | 10 | 22 | 0 | 0 | 7.1 | 1.5 | 0.11 | 0 | 7.1 | 0 | 0
12 | 10 | 23 | 0 | 0 | 6.6 | 1.6 | 0.11 | 0 | 6.6 | 0 | 0
12 | 11 | 0 | 0 | 0 | 6.2 | 1.6 | 0.11 | 0 | 6.2 | 0 | 0
12 | 11 | 1 | 0 | 0 | 5.8 | 1.6 | 0.11 | 0 | 5.8 | 0 | 0
12 | 11 | 2 | 0 | 0 | 5.6 | 1.6 | 0.11 | 0 | 5.6 | 0 | 0
12 | 11 | 3 | 0 | 0 | 5.4 | 1.5 | 0.11 | 0 | 5.4 | 0 | 0
12 | 11 | 4 | 0 | 0 | 5.3 | 1.5 | 0.11 | 0 | 5.3 | 0 | 0
12 | 11 | 5 | 0 | 0 | 5.3 | 1.4 | 0.11 | 0 | 5.3 | 0 | 0
12 | 11 | 6 | 0 | 0 | 5.3 | 1.3 | 0.11 | 0 | 5.3 | 0 | 0
12 | 11 | 7 | 146 | 12 | 6.7 | 1.2 | 0.11 | 11.693 | 7.035 | 12.767 | 3.754
12 | 11 | 8 | 614 | 42 | 9.4 | 1.4 | 0.11 | 169.71 | 14.54 | 259.809 | 242.041
12 | 11 | 9 | 745 | 59 | 11.9 | 1.6 | 0.11 | 357.699 | 22.846 | 649.878 | 618.289
12 | 11 | 10 | 805 | 71 | 13.9 | 1.7 | 0.11 | 519.258 | 29.611 | 961.939 | 919.293
12 | 11 | 11 | 876 | 65 | 15.3 | 1.7 | 0.11 | 641.309 | 34.692 | 1163.826 | 1114.025
12 | 11 | 12 | 793 | 83 | 16.1 | 1.8 | 0.11 | 654.905 | 35.479 | 1183.395 | 1132.901
12 | 11 | 13 | 769 | 73 | 16.4 | 1.9 | 0.11 | 623.396 | 34.481 | 1134.388 | 1085.631
12 | 11 | 14 | 620 | 77 | 15.9 | 1.6 | 0.11 | 491.456 | 31.107 | 906.753 | 866.062
12 | 11 | 15 | 500 | 53 | 15.5 | 1.2 | 0.11 | 331.929 | 26.728 | 611.152 | 580.935
12 | 11 | 16 | 178 | 19 | 11.9 | 1.1 | 0.11 | 93.413 | 14.587 | 103.938 | 91.694
12 | 11 | 17 | 0 | 0 | 10.8 | 1.2 | 0.11 | 0 | 10.8 | 0 | 0
12 | 11 | 18 | 0 | 0 | 10.2 | 1.1 | 0.11 | 0 | 10.2 | 0 | 0
12 | 11 | 19 | 0 | 0 | 9.9 | 1 | 0.11 | 0 | 9.9 | 0 | 0
12 | 11 | 20 | 0 | 0 | 10 | 1 | 0.11 | 0 | 10 | 0 | 0
12 | 11 | 21 | 0 | 0 | 10.1 | 0.9 | 0.11 | 0 | 10.1 | 0 | 0
12 | 11 | 22 | 0 | 0 | 9.9 | 0.9 | 0.11 | 0 | 9.9 | 0 | 0
12 | 11 | 23 | 0 | 0 | 9.6 | 1 | 0.11 | 0 | 9.6 | 0 | 0
12 | 12 | 0 | 0 | 0 | 9.4 | 1.1 | 0.11 | 0 | 9.4 | 0 | 0
12 | 12 | 1 | 0 | 0 | 9.3 | 1.2 | 0.11 | 0 | 9.3 | 0 | 0
12 | 12 | 2 | 0 | 0 | 9.1 | 1.3 | 0.11 | 0 | 9.1 | 0 | 0
12 | 12 | 3 | 0 | 0 | 8.7 | 1.5 | 0.11 | 0 | 8.7 | 0 | 0
12 | 12 | 4 | 0 | 0 | 8.5 | 1.9 | 0.11 | 0 | 8.5 | 0 | 0
12 | 12 | 5 | 0 | 0 | 8.4 | 2 | 0.11 | 0 | 8.4 | 0 | 0
12 | 12 | 6 | 0 | 0 | 7.9 | 2 | 0.11 | 0 | 7.9 | 0 | 0
12 | 12 | 7 | 112 | 12 | 8.1 | 2.5 | 0.11 | 11.693 | 8.355 | 12.686 | 3.675
12 | 12 | 8 | 595 | 45 | 9.3 | 3 | 0.11 | 167.537 | 13.01 | 258.386 | 240.669
12 | 12 | 9 | 704 | 67 | 11.1 | 3.3 | 0.11 | 349.146 | 18.873 | 643.562 | 612.196
12 | 12 | 10 | 892 | 56 | 13 | 3.4 | 0.11 | 545.379 | 25.082 | 1029.814 | 984.762
12 | 12 | 11 | 924 | 57 | 14.2 | 3.4 | 0.11 | 661.453 | 28.842 | 1228.724 | 1176.624
12 | 12 | 12 | 922 | 60 | 14.8 | 3.3 | 0.11 | 711.571 | 30.802 | 1311.553 | 1256.518
12 | 12 | 13 | 822 | 70 | 15 | 3.1 | 0.11 | 655.548 | 30.239 | 1213.42 | 1161.862
12 | 12 | 14 | 794 | 55 | 14.7 | 2.3 | 0.11 | 569.504 | 29.978 | 1059.353 | 1013.255
12 | 12 | 15 | 623 | 45 | 14.4 | 1.7 | 0.11 | 380.68 | 25.895 | 706.509 | 672.913
12 | 12 | 16 | 222 | 19 | 10.5 | 1.3 | 0.11 | 108.741 | 13.477 | 122.013 | 109.129
12 | 12 | 17 | 0 | 0 | 9.3 | 1.3 | 0.11 | 0 | 9.3 | 0 | 0
12 | 12 | 18 | 0 | 0 | 8.8 | 1.3 | 0.11 | 0 | 8.8 | 0 | 0
12 | 12 | 19 | 0 | 0 | 8.5 | 1.3 | 0.11 | 0 | 8.5 | 0 | 0
12 | 12 | 20 | 0 | 0 | 8.7 | 1.3 | 0.11 | 0 | 8.7 | 0 | 0
12 | 12 | 21 | 0 | 0 | 9.2 | 1.3 | 0.11 | 0 | 9.2 | 0 | 0
12 | 12 | 22 | 0 | 0 | 9.7 | 1.1 | 0.11 | 0 | 9.7 | 0 | 0
12 | 12 | 23 | 0 | 0 | 9.7 | 0.9 | 0.11 | 0 | 9.7 | 0 | 0
12 | 13 | 0 | 0 | 0 | 9.1 | 0.9 | 0.11 | 0 | 9.1 | 0 | 0
12 | 13 | 1 | 0 | 0 | 8.2 | 1 | 0.11 | 0 | 8.2 | 0 | 0
12 | 13 | 2 | 0 | 0 | 7.2 | 1.1 | 0.11 | 0 | 7.2 | 0 | 0
12 | 13 | 3 | 0 | 0 | 6.2 | 1.2 | 0.11 | 0 | 6.2 | 0 | 0
12 | 13 | 4 | 0 | 0 | 5.5 | 1.2 | 0.11 | 0 | 5.5 | 0 | 0
12 | 13 | 5 | 0 | 0 | 5.2 | 1.3 | 0.11 | 0 | 5.2 | 0 | 0
12 | 13 | 6 | 0 | 0 | 5.1 | 1.4 | 0.11 | 0 | 5.1 | 0 | 0
12 | 13 | 7 | 180 | 13 | 6.1 | 1.8 | 0.11 | 12.668 | 6.417 | 13.923 | 4.869
12 | 13 | 8 | 651 | 38 | 8.4 | 2.3 | 0.11 | 170.212 | 12.647 | 258.35 | 240.634
12 | 13 | 9 | 804 | 51 | 10.7 | 2.6 | 0.11 | 367.72 | 19.914 | 674.054 | 641.608
12 | 13 | 10 | 872 | 59 | 12.7 | 2.7 | 0.11 | 536.516 | 26.06 | 1009.045 | 964.729
12 | 13 | 11 | 900 | 62 | 14 | 2.7 | 0.11 | 650.671 | 30.189 | 1202.185 | 1151.025
12 | 13 | 12 | 896 | 64 | 14.7 | 2.7 | 0.11 | 697.553 | 32.055 | 1279.319 | 1225.426
12 | 13 | 13 | 861 | 65 | 14.9 | 2.6 | 0.11 | 670.909 | 31.905 | 1234.582 | 1182.274
12 | 13 | 14 | 797 | 58 | 14.4 | 2.3 | 0.11 | 575.006 | 29.825 | 1070.149 | 1023.668
12 | 13 | 15 | 656 | 45 | 13.9 | 2 | 0.11 | 397.495 | 25.175 | 740.662 | 705.856
12 | 13 | 16 | 270 | 21 | 9.6 | 1.2 | 0.11 | 127.146 | 13.162 | 143.553 | 129.905
12 | 13 | 17 | 0 | 0 | 8.1 | 1.2 | 0.11 | 0 | 8.1 | 0 | 0
12 | 13 | 18 | 0 | 0 | 7.5 | 1.3 | 0.11 | 0 | 7.5 | 0 | 0
12 | 13 | 19 | 0 | 0 | 7.3 | 1.5 | 0.11 | 0 | 7.3 | 0 | 0
12 | 13 | 20 | 0 | 0 | 7 | 1.5 | 0.11 | 0 | 7 | 0 | 0
12 | 13 | 21 | 0 | 0 | 6.8 | 1.4 | 0.11 | 0 | 6.8 | 0 | 0
12 | 13 | 22 | 0 | 0 | 6.7 | 1.4 | 0.11 | 0 | 6.7 | 0 | 0
12 | 13 | 23 | 0 | 0 | 6.8 | 1.3 | 0.11 | 0 | 6.8 | 0 | 0
12 | 14 | 0 | 0 | 0 | 7.1 | 1.3 | 0.11 | 0 | 7.1 | 0 | 0
12 | 14 | 1 | 0 | 0 | 7.3 | 1.2 | 0.11 | 0 | 7.3 | 0 | 0
12 | 14 | 2 | 0 | 0 | 7.3 | 1.1 | 0.11 | 0 | 7.3 | 0 | 0
12 | 14 | 3 | 0 | 0 | 7.3 | 1 | 0.11 | 0 | 7.3 | 0 | 0
12 | 14 | 4 | 0 | 0 | 7.4 | 0.9 | 0.11 | 0 | 7.4 | 0 | 0
12 | 14 | 5 | 0 | 0 | 7.8 | 0.8 | 0.11 | 0 | 7.8 | 0 | 0
12 | 14 | 6 | 0 | 0 | 8.5 | 0.9 | 0.11 | 0 | 8.5 | 0 | 0
12 | 14 | 7 | 10 | 3 | 9.7 | 1.3 | 0.11 | 2.923 | 9.782 | 2.942 | 0
12 | 14 | 8 | 0 | 7 | 11.5 | 2.1 | 0.11 | 6.646 | 11.683 | 10.819 | 1.875
12 | 14 | 9 | 0 | 17 | 13.1 | 3 | 0.11 | 16.161 | 13.48 | 27.643 | 18.102
12 | 14 | 10 | 5 | 57 | 13.9 | 3.5 | 0.11 | 56.975 | 15.135 | 102.044 | 89.867
12 | 14 | 11 | 537 | 129 | 14.2 | 3.7 | 0.11 | 494.33 | 24.633 | 926.36 | 884.974
12 | 14 | 12 | 0 | 47 | 14.4 | 3.9 | 0.11 | 44.771 | 15.313 | 78.889 | 67.532
12 | 14 | 13 | 16 | 85 | 14.1 | 3.9 | 0.11 | 95.896 | 16.058 | 174.911 | 160.152
12 | 14 | 14 | 43 | 111 | 13.6 | 3.3 | 0.11 | 143.884 | 16.826 | 267.309 | 249.276
12 | 14 | 15 | 44 | 32 | 13.3 | 3 | 0.11 | 57.256 | 14.647 | 103.173 | 90.956
12 | 14 | 16 | 12 | 5 | 12.9 | 2.3 | 0.11 | 11.063 | 13.148 | 11.436 | 2.47
12 | 14 | 17 | 0 | 0 | 12.5 | 1.8 | 0.11 | 0 | 12.5 | 0 | 0
12 | 14 | 18 | 0 | 0 | 12.2 | 1.3 | 0.11 | 0 | 12.2 | 0 | 0
12 | 14 | 19 | 0 | 0 | 11.9 | 0.9 | 0.11 | 0 | 11.9 | 0 | 0
12 | 14 | 20 | 0 | 0 | 11.7 | 0.7 | 0.11 | 0 | 11.7 | 0 | 0
12 | 14 | 21 | 0 | 0 | 11.6 | 0.6 | 0.11 | 0 | 11.6 | 0 | 0
12 | 14 | 22 | 0 | 0 | 11.4 | 0.6 | 0.11 | 0 | 11.4 | 0 | 0
12 | 14 | 23 | 0 | 0 | 11.4 | 0.5 | 0.11 | 0 | 11.4 | 0 | 0
12 | 15 | 0 | 0 | 0 | 11.5 | 0.5 | 0.11 | 0 | 11.5 | 0 | 0
12 | 15 | 1 | 0 | 0 | 11.3 | 0.7 | 0.11 | 0 | 11.3 | 0 | 0
12 | 15 | 2 | 0 | 0 | 11.3 | 0.8 | 0.11 | 0 | 11.3 | 0 | 0
12 | 15 | 3 | 0 | 0 | 11.5 | 0.9 | 0.11 | 0 | 11.5 | 0 | 0
12 | 15 | 4 | 0 | 0 | 11.7 | 0.9 | 0.11 | 0 | 11.7 | 0 | 0
12 | 15 | 5 | 0 | 0 | 11.7 | 0.9 | 0.11 | 0 | 11.7 | 0 | 0
12 | 15 | 6 | 0 | 0 | 11.6 | 1 | 0.11 | 0 | 11.6 | 0 | 0
12 | 15 | 7 | 10 | 2 | 11.8 | 1.1 | 0.11 | 1.949 | 11.857 | 1.898 | 0
12 | 15 | 8 | 0 | 6 | 12.3 | 1.5 | 0.11 | 5.696 | 12.478 | 9.161 | 0.275
12 | 15 | 9 | 0 | 15 | 13 | 1.8 | 0.11 | 14.258 | 13.42 | 24.253 | 14.832
12 | 15 | 10 | 0 | 48 | 13.6 | 1.9 | 0.11 | 45.715 | 14.918 | 81.091 | 69.656
12 | 15 | 11 | 0 | 58 | 14.2 | 2 | 0.11 | 55.271 | 15.76 | 98.122 | 86.084
12 | 15 | 12 | 0 | 68 | 14.6 | 2 | 0.11 | 64.826 | 16.429 | 115.483 | 102.83
12 | 15 | 13 | 0 | 75 | 14.8 | 1.8 | 0.11 | 71.512 | 16.905 | 128.046 | 114.947
12 | 15 | 14 | 3 | 86 | 14.7 | 1.5 | 0.11 | 85.696 | 17.396 | 155.039 | 140.984
12 | 15 | 15 | 0 | 39 | 14.5 | 1.4 | 0.11 | 37.129 | 15.692 | 64.753 | 53.897
12 | 15 | 16 | 76 | 8 | 12.8 | 1.2 | 0.1 | 44.161 | 14.043 | 47.928 | 37.669
12 | 15 | 17 | 0 | 0 | 12.2 | 1.2 | 0.1 | 0 | 12.2 | 0 | 0
12 | 15 | 18 | 0 | 0 | 12 | 1.2 | 0.1 | 0 | 12 | 0 | 0
12 | 15 | 19 | 0 | 0 | 12 | 1.3 | 0.1 | 0 | 12 | 0 | 0
12 | 15 | 20 | 0 | 0 | 12 | 1.5 | 0.1 | 0 | 12 | 0 | 0
12 | 15 | 21 | 0 | 0 | 12.2 | 1.6 | 0.1 | 0 | 12.2 | 0 | 0
12 | 15 | 22 | 0 | 0 | 12.4 | 1.7 | 0.1 | 0 | 12.4 | 0 | 0
12 | 15 | 23 | 0 | 0 | 12.7 | 1.9 | 0.1 | 0 | 12.7 | 0 | 0
12 | 16 | 0 | 0 | 0 | 13 | 2 | 0.1 | 0 | 13 | 0 | 0
12 | 16 | 1 | 0 | 0 | 13.1 | 2.1 | 0.1 | 0 | 13.1 | 0 | 0
12 | 16 | 2 | 0 | 0 | 13.2 | 2.1 | 0.1 | 0 | 13.2 | 0 | 0
12 | 16 | 3 | 0 | 0 | 13.3 | 2.2 | 0.1 | 0 | 13.3 | 0 | 0
12 | 16 | 4 | 0 | 0 | 13.5 | 2.3 | 0.1 | 0 | 13.5 | 0 | 0
12 | 16 | 5 | 0 | 0 | 13.6 | 2.4 | 0.1 | 0 | 13.6 | 0 | 0
12 | 16 | 6 | 0 | 0 | 13.7 | 2.5 | 0.1 | 0 | 13.7 | 0 | 0
12 | 16 | 7 | 0 | 1 | 13.8 | 2.6 | 0.1 | 0.974 | 13.821 | 0 | 0
12 | 16 | 8 | 0 | 8 | 14.1 | 2.8 | 0.1 | 7.594 | 14.284 | 12.269 | 3.273
12 | 16 | 9 | 0 | 19 | 14.4 | 3.1 | 0.1 | 18.059 | 14.818 | 30.86 | 21.206
12 | 16 | 10 | 0 | 26 | 14.7 | 3.5 | 0.1 | 24.732 | 15.236 | 42.639 | 32.567
12 | 16 | 11 | 0 | 27 | 14.8 | 3.6 | 0.1 | 25.693 | 15.348 | 44.186 | 34.059
12 | 16 | 12 | 0 | 40 | 14.8 | 3.6 | 0.1 | 38.083 | 15.612 | 66.556 | 55.636
12 | 16 | 13 | 0 | 35 | 14.9 | 3.4 | 0.1 | 33.309 | 15.633 | 58.038 | 47.42
12 | 16 | 14 | 0 | 48 | 14.9 | 3.2 | 0.1 | 45.696 | 15.94 | 80.986 | 69.555
12 | 16 | 15 | 0 | 32 | 14.8 | 3 | 0.1 | 30.439 | 15.514 | 52.671 | 42.243
12 | 16 | 16 | 9 | 8 | 14.2 | 2.1 | 0.1 | 11.841 | 14.476 | 12.282 | 3.286
12 | 16 | 17 | 0 | 0 | 13.9 | 1.7 | 0.1 | 0 | 13.9 | 0 | 0
12 | 16 | 18 | 0 | 0 | 13.6 | 1.3 | 0.1 | 0 | 13.6 | 0 | 0
12 | 16 | 19 | 0 | 0 | 13 | 1.1 | 0.1 | 0 | 13 | 0 | 0
12 | 16 | 20 | 0 | 0 | 12.4 | 1.1 | 0.1 | 0 | 12.4 | 0 | 0
12 | 16 | 21 | 0 | 0 | 11.4 | 1.1 | 0.1 | 0 | 11.4 | 0 | 0
12 | 16 | 22 | 0 | 0 | 10.3 | 1.1 | 0.1 | 0 | 10.3 | 0 | 0
12 | 16 | 23 | 0 | 0 | 9.5 | 1.1 | 0.1 | 0 | 9.5 | 0 | 0
12 | 17 | 0 | 0 | 0 | 9.3 | 1.2 | 0.1 | 0 | 9.3 | 0 | 0
12 | 17 | 1 | 0 | 0 | 9.1 | 1.2 | 0.1 | 0 | 9.1 | 0 | 0
12 | 17 | 2 | 0 | 0 | 8.9 | 1.2 | 0.1 | 0 | 8.9 | 0 | 0
12 | 17 | 3 | 0 | 0 | 8.8 | 1.3 | 0.1 | 0 | 8.8 | 0 | 0
12 | 17 | 4 | 0 | 0 | 8.7 | 1.3 | 0.1 | 0 | 8.7 | 0 | 0
12 | 17 | 5 | 0 | 0 | 8.7 | 1.2 | 0.1 | 0 | 8.7 | 0 | 0
12 | 17 | 6 | 0 | 0 | 8.7 | 1.1 | 0.1 | 0 | 8.7 | 0 | 0
12 | 17 | 7 | 126 | 10 | 9.5 | 1.1 | 0.1 | 9.744 | 9.786 | 10.408 | 1.478
12 | 17 | 8 | 599 | 37 | 11.2 | 1.3 | 0.1 | 153.916 | 15.926 | 227.155 | 210.545
12 | 17 | 9 | 12 | 113 | 12.5 | 1.6 | 0.1 | 114.339 | 16.017 | 210.051 | 194.046
12 | 17 | 10 | 80 | 172 | 13.7 | 1.7 | 0.1 | 217.584 | 20.254 | 403.044 | 380.201
12 | 17 | 11 | 215 | 189 | 14.6 | 1.7 | 0.1 | 338.856 | 24.813 | 625.438 | 594.715
12 | 17 | 12 | 262 | 191 | 14.9 | 1.8 | 0.1 | 397.552 | 26.632 | 731.815 | 697.322
12 | 17 | 13 | 332 | 152 | 14.5 | 1.8 | 0.1 | 403.747 | 26.434 | 748.423 | 713.343
12 | 17 | 14 | 54 | 108 | 13.9 | 1.6 | 0.1 | 147.033 | 18.432 | 271.96 | 253.762
12 | 17 | 15 | 196 | 74 | 13.7 | 1.6 | 0.1 | 194.78 | 19.701 | 361.438 | 340.069
12 | 17 | 16 | 82 | 18 | 11.2 | 0.8 | 0.1 | 60.115 | 13.08 | 66.928 | 55.995
12 | 17 | 17 | 0 | 0 | 10.4 | 0.9 | 0.1 | 0 | 10.4 | 0 | 0
12 | 17 | 18 | 0 | 0 | 9.9 | 0.9 | 0.1 | 0 | 9.9 | 0 | 0
12 | 17 | 19 | 0 | 0 | 9.6 | 1 | 0.1 | 0 | 9.6 | 0 | 0
12 | 17 | 20 | 0 | 0 | 9.3 | 1.1 | 0.1 | 0 | 9.3 | 0 | 0
12 | 17 | 21 | 0 | 0 | 8.9 | 1.1 | 0.1 | 0 | 8.9 | 0 | 0
12 | 17 | 22 | 0 | 0 | 8.8 | 1.2 | 0.1 | 0 | 8.8 | 0 | 0
12 | 17 | 23 | 0 | 0 | 8.9 | 1.2 | 0.1 | 0 | 8.9 | 0 | 0
12 | 18 | 0 | 0 | 0 | 9 | 1.2 | 0.1 | 0 | 9 | 0 | 0
12 | 18 | 1 | 0 | 0 | 9.1 | 1.1 | 0.1 | 0 | 9.1 | 0 | 0
12 | 18 | 2 | 0 | 0 | 9 | 1.1 | 0.1 | 0 | 9 | 0 | 0
12 | 18 | 3 | 0 | 0 | 9.2 | 1 | 0.1 | 0 | 9.2 | 0 | 0
12 | 18 | 4 | 0 | 0 | 9.4 | 1 | 0.1 | 0 | 9.4 | 0 | 0
12 | 18 | 5 | 0 | 0 | 9.7 | 0.9 | 0.1 | 0 | 9.7 | 0 | 0
12 | 18 | 6 | 0 | 0 | 10 | 0.9 | 0.1 | 0 | 10 | 0 | 0
12 | 18 | 7 | 0 | 2 | 10.7 | 1.1 | 0.1 | 1.949 | 10.757 | 1.91 | 0
12 | 18 | 8 | 0 | 23 | 11.8 | 1.5 | 0.1 | 21.864 | 12.485 | 37.413 | 27.526
12 | 18 | 9 | 0 | 58 | 12.7 | 1.7 | 0.1 | 55.247 | 14.363 | 99.414 | 87.33
12 | 18 | 10 | 4 | 111 | 13.5 | 1.8 | 0.1 | 109.367 | 16.721 | 199.655 | 184.019
12 | 18 | 11 | 0 | 112 | 14.4 | 1.8 | 0.1 | 108.137 | 17.581 | 195.807 | 180.307
12 | 18 | 12 | 1 | 105 | 15.1 | 1.9 | 0.1 | 101.934 | 18.036 | 183.762 | 168.689
12 | 18 | 13 | 0 | 97 | 15.4 | 1.9 | 0.1 | 93.678 | 18.101 | 168.742 | 154.202
12 | 18 | 14 | 560 | 61 | 15.2 | 1.8 | 0.1 | 435.168 | 28.099 | 811.288 | 773.979
12 | 18 | 15 | 273 | 53 | 14.9 | 1.7 | 0.1 | 215.318 | 21.397 | 399.593 | 376.872
12 | 18 | 16 | 178 | 19 | 13 | 1.1 | 0.1 | 96.221 | 15.773 | 107.079 | 94.724
12 | 18 | 17 | 0 | 0 | 12.2 | 1 | 0.1 | 0 | 12.2 | 0 | 0
12 | 18 | 18 | 0 | 0 | 11.8 | 1 | 0.1 | 0 | 11.8 | 0 | 0
12 | 18 | 19 | 0 | 0 | 11.5 | 0.9 | 0.1 | 0 | 11.5 | 0 | 0
12 | 18 | 20 | 0 | 0 | 11.5 | 0.9 | 0.1 | 0 | 11.5 | 0 | 0
12 | 18 | 21 | 0 | 0 | 11.7 | 0.9 | 0.1 | 0 | 11.7 | 0 | 0
12 | 18 | 22 | 0 | 0 | 11.7 | 0.9 | 0.1 | 0 | 11.7 | 0 | 0
12 | 18 | 23 | 0 | 0 | 11.6 | 0.9 | 0.1 | 0 | 11.6 | 0 | 0
12 | 19 | 0 | 0 | 0 | 11.5 | 0.9 | 0.1 | 0 | 11.5 | 0 | 0
12 | 19 | 1 | 0 | 0 | 11.4 | 0.9 | 0.1 | 0 | 11.4 | 0 | 0
12 | 19 | 2 | 0 | 0 | 11.2 | 1 | 0.1 | 0 | 11.2 | 0 | 0
12 | 19 | 3 | 0 | 0 | 10.6 | 1 | 0.1 | 0 | 10.6 | 0 | 0
12 | 19 | 4 | 0 | 0 | 9.8 | 1 | 0.1 | 0 | 9.8 | 0 | 0
12 | 19 | 5 | 0 | 0 | 9.5 | 1 | 0.1 | 0 | 9.5 | 0 | 0
12 | 19 | 6 | 0 | 0 | 9.4 | 1 | 0.1 | 0 | 9.4 | 0 | 0
12 | 19 | 7 | 117 | 10 | 10.4 | 1.1 | 0.1 | 9.744 | 10.686 | 10.362 | 1.433
12 | 19 | 8 | 341 | 44 | 12 | 1.4 | 0.1 | 110.749 | 15.375 | 169.379 | 154.816
12 | 19 | 9 | 67 | 102 | 13.5 | 1.6 | 0.1 | 125.914 | 17.367 | 229.58 | 212.884
12 | 19 | 10 | 331 | 152 | 14.8 | 1.7 | 0.1 | 338.545 | 25.022 | 628.596 | 597.761
12 | 19 | 11 | 370 | 172 | 16 | 1.8 | 0.1 | 424.963 | 28.552 | 779.879 | 743.683
12 | 19 | 12 | 243 | 191 | 16.8 | 1.8 | 0.1 | 384.233 | 28.138 | 702.323 | 668.875
12 | 19 | 13 | 163 | 167 | 17 | 1.6 | 0.1 | 297.087 | 26.156 | 544.636 | 516.776
12 | 19 | 14 | 103 | 119 | 16.6 | 1.2 | 0.1 | 198.814 | 23.324 | 365.294 | 343.789
12 | 19 | 15 | 234 | 53 | 16.3 | 0.9 | 0.1 | 195.81 | 23.438 | 359.164 | 337.877
12 | 19 | 16 | 101 | 17 | 14 | 0.5 | 0.1 | 65.707 | 16.231 | 72.255 | 61.133
12 | 19 | 17 | 0 | 0 | 12.8 | 0.8 | 0.1 | 0 | 12.8 | 0 | 0
12 | 19 | 18 | 0 | 0 | 11.7 | 1 | 0.1 | 0 | 11.7 | 0 | 0
12 | 19 | 19 | 0 | 0 | 11.3 | 0.9 | 0.1 | 0 | 11.3 | 0 | 0
12 | 19 | 20 | 0 | 0 | 10.9 | 0.8 | 0.1 | 0 | 10.9 | 0 | 0
12 | 19 | 21 | 0 | 0 | 10.4 | 0.8 | 0.1 | 0 | 10.4 | 0 | 0
12 | 19 | 22 | 0 | 0 | 9.6 | 0.9 | 0.1 | 0 | 9.6 | 0 | 0
12 | 19 | 23 | 0 | 0 | 8.8 | 1 | 0.1 | 0 | 8.8 | 0 | 0
12 | 20 | 0 | 0 | 0 | 8.3 | 0.9 | 0.1 | 0 | 8.3 | 0 | 0
12 | 20 | 1 | 0 | 0 | 8.2 | 0.9 | 0.1 | 0 | 8.2 | 0 | 0
12 | 20 | 2 | 0 | 0 | 8.3 | 0.9 | 0.1 | 0 | 8.3 | 0 | 0
12 | 20 | 3 | 0 | 0 | 8.5 | 1 | 0.1 | 0 | 8.5 | 0 | 0
12 | 20 | 4 | 0 | 0 | 8.6 | 1.1 | 0.1 | 0 | 8.6 | 0 | 0
12 | 20 | 5 | 0 | 0 | 8.7 | 1.3 | 0.1 | 0 | 8.7 | 0 | 0
12 | 20 | 6 | 0 | 0 | 8.6 | 1.3 | 0.1 | 0 | 8.6 | 0 | 0
12 | 20 | 7 | 8 | 2 | 8.8 | 1.5 | 0.1 | 1.949 | 8.852 | 1.931 | 0
12 | 20 | 8 | 1 | 22 | 9.5 | 1.5 | 0.1 | 21.095 | 10.16 | 36.295 | 26.447
12 | 20 | 9 | 0 | 63 | 10.4 | 1.3 | 0.1 | 60.042 | 12.378 | 109.321 | 96.886
12 | 20 | 10 | 118 | 166 | 11.2 | 1.1 | 0.1 | 235.967 | 19.368 | 440.588 | 416.415
12 | 20 | 11 | 31 | 170 | 11.9 | 0.9 | 0.1 | 193.772 | 18.941 | 357.286 | 336.065
12 | 20 | 12 | 14 | 146 | 12.4 | 0.8 | 0.1 | 153.23 | 18.114 | 280.785 | 262.274
12 | 20 | 13 | 0 | 101 | 12.5 | 0.8 | 0.1 | 97.795 | 16.148 | 177.869 | 163.005
12 | 20 | 14 | 4 | 91 | 12.2 | 0.7 | 0.1 | 91.605 | 15.716 | 167.351 | 152.86
12 | 20 | 15 | 11 | 77 | 12 | 0.6 | 0.1 | 85.512 | 15.369 | 155.084 | 141.028
12 | 20 | 16 | 5 | 16 | 10.6 | 0.7 | 0.1 | 17.866 | 11.18 | 19.389 | 10.141
12 | 20 | 17 | 0 | 0 | 10.2 | 0.7 | 0.1 | 0 | 10.2 | 0 | 0
12 | 20 | 18 | 0 | 0 | 10.2 | 0.7 | 0.1 | 0 | 10.2 | 0 | 0
12 | 20 | 19 | 0 | 0 | 10.3 | 0.7 | 0.1 | 0 | 10.3 | 0 | 0
12 | 20 | 20 | 0 | 0 | 10.5 | 0.6 | 0.1 | 0 | 10.5 | 0 | 0
12 | 20 | 21 | 0 | 0 | 10.7 | 0.4 | 0.1 | 0 | 10.7 | 0 | 0
12 | 20 | 22 | 0 | 0 | 10.7 | 0.3 | 0.1 | 0 | 10.7 | 0 | 0
12 | 20 | 23 | 0 | 0 | 10.5 | 0.3 | 0.1 | 0 | 10.5 | 0 | 0
12 | 21 | 0 | 0 | 0 | 10.2 | 0.3 | 0.1 | 0 | 10.2 | 0 | 0
12 | 21 | 1 | 0 | 0 | 10.2 | 0.3 | 0.1 | 0 | 10.2 | 0 | 0
12 | 21 | 2 | 0 | 0 | 10.4 | 0.4 | 0.1 | 0 | 10.4 | 0 | 0
12 | 21 | 3 | 0 | 0 | 10.5 | 0.6 | 0.1 | 0 | 10.5 | 0 | 0
12 | 21 | 4 | 0 | 0 | 10.5 | 0.7 | 0.1 | 0 | 10.5 | 0 | 0
12 | 21 | 5 | 0 | 0 | 10.2 | 0.8 | 0.1 | 0 | 10.2 | 0 | 0
12 | 21 | 6 | 0 | 0 | 9.6 | 0.9 | 0.1 | 0 | 9.6 | 0 | 0
12 | 21 | 7 | 102 | 8 | 9.7 | 1.2 | 0.1 | 7.796 | 9.923 | 8.232 | 0
12 | 21 | 8 | 27 | 53 | 10.6 | 1.6 | 0.1 | 56.326 | 12.313 | 97.891 | 85.861
12 | 21 | 9 | 110 | 119 | 11.5 | 1.7 | 0.1 | 162.487 | 16.38 | 299.419 | 280.248
12 | 21 | 10 | 326 | 150 | 12.7 | 1.8 | 0.1 | 332.934 | 22.541 | 623.938 | 593.268
12 | 21 | 11 | 614 | 119 | 13.9 | 2 | 0.1 | 531.984 | 28.996 | 982.509 | 939.134
12 | 21 | 12 | 500 | 151 | 14.6 | 2 | 0.1 | 523.952 | 29.459 | 963.351 | 920.654
12 | 21 | 13 | 868 | 67 | 14.7 | 2 | 0.1 | 682.213 | 34.091 | 1244.478 | 1191.82
12 | 21 | 14 | 732 | 70 | 13.9 | 1.6 | 0.1 | 551.108 | 30.958 | 1019.9 | 975.2
12 | 21 | 15 | 522 | 60 | 13.3 | 1.2 | 0.1 | 354.765 | 25.31 | 659.722 | 627.784
12 | 21 | 16 | 183 | 22 | 10.5 | 1 | 0.1 | 102.606 | 13.537 | 115.904 | 103.236
12 | 21 | 17 | 0 | 0 | 9.2 | 1.1 | 0.1 | 0 | 9.2 | 0 | 0
12 | 21 | 18 | 0 | 0 | 8.2 | 1.1 | 0.1 | 0 | 8.2 | 0 | 0
12 | 21 | 19 | 0 | 0 | 7.7 | 1.3 | 0.1 | 0 | 7.7 | 0 | 0
12 | 21 | 20 | 0 | 0 | 7.6 | 1.5 | 0.1 | 0 | 7.6 | 0 | 0
12 | 21 | 21 | 0 | 0 | 7.5 | 1.7 | 0.1 | 0 | 7.5 | 0 | 0
12 | 21 | 22 | 0 | 0 | 7.2 | 1.7 | 0.1 | 0 | 7.2 | 0 | 0
12 | 21 | 23 | 0 | 0 | 6.7 | 1.8 | 0.1 | 0 | 6.7 | 0 | 0
12 | 22 | 0 | 0 | 0 | 6.1 | 1.7 | 0.1 | 0 | 6.1 | 0 | 0
12 | 22 | 1 | 0 | 0 | 5.8 | 1.5 | 0.1 | 0 | 5.8 | 0 | 0
12 | 22 | 2 | 0 | 0 | 5.8 | 1.4 | 0.1 | 0 | 5.8 | 0 | 0
12 | 22 | 3 | 0 | 0 | 5.8 | 1.3 | 0.1 | 0 | 5.8 | 0 | 0
12 | 22 | 4 | 0 | 0 | 5.7 | 1.2 | 0.1 | 0 | 5.7 | 0 | 0
12 | 22 | 5 | 0 | 0 | 5.4 | 1.1 | 0.1 | 0 | 5.4 | 0 | 0
12 | 22 | 6 | 0 | 0 | 5.1 | 1.1 | 0.1 | 0 | 5.1 | 0 | 0
12 | 22 | 7 | 75 | 7 | 6.2 | 1 | 0.1 | 6.821 | 6.405 | 7.285 | 0
12 | 22 | 8 | 393 | 50 | 8.2 | 1 | 0.1 | 124.232 | 12.358 | 191.499 | 176.152
12 | 22 | 9 | 287 | 110 | 9.8 | 1.1 | 0.1 | 221.558 | 17.424 | 407.006 | 384.023
12 | 22 | 10 | 213 | 167 | 11.1 | 1 | 0.1 | 286.429 | 21.275 | 535.613 | 508.073
12 | 22 | 11 | 177 | 198 | 12.7 | 0.9 | 0.1 | 324.072 | 24.497 | 597.378 | 567.65
12 | 22 | 12 | 113 | 203 | 13.6 | 0.8 | 0.1 | 300.023 | 24.805 | 549.696 | 521.657
12 | 22 | 13 | 54 | 174 | 13.6 | 0.6 | 0.1 | 222.242 | 22.369 | 407.705 | 384.697
12 | 22 | 14 | 8 | 74 | 13.3 | 0.5 | 0.1 | 76.022 | 16.388 | 137.619 | 124.181
12 | 22 | 15 | 0 | 9 | 13.4 | 0.5 | 0.1 | 8.545 | 13.746 | 14.064 | 5.004
12 | 22 | 16 | 0 | 4 | 11.8 | 0.6 | 0.1 | 3.794 | 11.927 | 3.821 | 0
12 | 22 | 17 | 0 | 0 | 11.5 | 0.6 | 0.1 | 0 | 11.5 | 0 | 0
12 | 22 | 18 | 0 | 0 | 11 | 0.7 | 0.1 | 0 | 11 | 0 | 0
12 | 22 | 19 | 0 | 0 | 10.4 | 0.7 | 0.1 | 0 | 10.4 | 0 | 0
12 | 22 | 20 | 0 | 0 | 10.2 | 0.7 | 0.1 | 0 | 10.2 | 0 | 0
12 | 22 | 21 | 0 | 0 | 10.1 | 0.7 | 0.1 | 0 | 10.1 | 0 | 0
12 | 22 | 22 | 0 | 0 | 9.7 | 0.9 | 0.1 | 0 | 9.7 | 0 | 0
12 | 22 | 23 | 0 | 0 | 9.1 | 1 | 0.1 | 0 | 9.1 | 0 | 0
12 | 23 | 0 | 0 | 0 | 8.9 | 1.1 | 0.1 | 0 | 8.9 | 0 | 0
12 | 23 | 1 | 0 | 0 | 8.6 | 1.1 | 0.1 | 0 | 8.6 | 0 | 0
12 | 23 | 2 | 0 | 0 | 8.1 | 1.1 | 0.1 | 0 | 8.1 | 0 | 0
12 | 23 | 3 | 0 | 0 | 7.8 | 1.1 | 0.1 | 0 | 7.8 | 0 | 0
12 | 23 | 4 | 0 | 0 | 7.5 | 1.1 | 0.1 | 0 | 7.5 | 0 | 0
12 | 23 | 5 | 0 | 0 | 7.4 | 1.1 | 0.1 | 0 | 7.4 | 0 | 0
12 | 23 | 6 | 0 | 0 | 7.5 | 1.1 | 0.1 | 0 | 7.5 | 0 | 0
12 | 23 | 7 | 26 | 4 | 8.4 | 0.8 | 0.1 | 3.898 | 8.523 | 4.007 | 0
12 | 23 | 8 | 0 | 24 | 9.8 | 0.7 | 0.1 | 22.818 | 10.671 | 39.347 | 29.391
12 | 23 | 9 | 4 | 80 | 11.4 | 0.9 | 0.1 | 78.247 | 14.246 | 142.772 | 129.152
12 | 23 | 10 | 32 | 112 | 12.9 | 1 | 0.1 | 127.999 | 17.439 | 235.147 | 218.254
12 | 23 | 11 | 143 | 197 | 14 | 1 | 0.1 | 301.395 | 24.69 | 553.458 | 525.285
12 | 23 | 12 | 43 | 166 | 14.5 | 1.1 | 0.1 | 201.222 | 21.451 | 368.067 | 346.464
12 | 23 | 13 | 1 | 114 | 14.7 | 1 | 0.1 | 111.992 | 18.666 | 202.663 | 186.921
12 | 23 | 14 | 187 | 127 | 14.5 | 0.7 | 0.1 | 270.03 | 24.895 | 499.161 | 472.913
12 | 23 | 15 | 78 | 82 | 14.4 | 0.5 | 0.1 | 138.334 | 20.019 | 252.444 | 234.938
12 | 23 | 16 | 31 | 18 | 12.7 | 0.2 | 0.11 | 33.244 | 13.944 | 36.262 | 26.416
12 | 23 | 17 | 0 | 0 | 12.1 | 0.3 | 0.11 | 0 | 12.1 | 0 | 0
12 | 23 | 18 | 0 | 0 | 11.7 | 0.3 | 0.11 | 0 | 11.7 | 0 | 0
12 | 23 | 19 | 0 | 0 | 11.5 | 0.3 | 0.11 | 0 | 11.5 | 0 | 0
12 | 23 | 20 | 0 | 0 | 11.4 | 0.3 | 0.11 | 0 | 11.4 | 0 | 0
12 | 23 | 21 | 0 | 0 | 11.2 | 0.3 | 0.11 | 0 | 11.2 | 0 | 0
12 | 23 | 22 | 0 | 0 | 11 | 0.3 | 0.11 | 0 | 11 | 0 | 0
12 | 23 | 23 | 0 | 0 | 10.8 | 0.3 | 0.11 | 0 | 10.8 | 0 | 0
12 | 24 | 0 | 0 | 0 | 10.5 | 0.5 | 0.11 | 0 | 10.5 | 0 | 0
12 | 24 | 1 | 0 | 0 | 10.2 | 0.7 | 0.11 | 0 | 10.2 | 0 | 0
12 | 24 | 2 | 0 | 0 | 10 | 0.8 | 0.11 | 0 | 10 | 0 | 0
12 | 24 | 3 | 0 | 0 | 10 | 0.8 | 0.11 | 0 | 10 | 0 | 0
12 | 24 | 4 | 0 | 0 | 9.9 | 0.7 | 0.11 | 0 | 9.9 | 0 | 0
12 | 24 | 5 | 0 | 0 | 9.9 | 0.7 | 0.11 | 0 | 9.9 | 0 | 0
12 | 24 | 6 | 0 | 0 | 9.8 | 0.8 | 0.11 | 0 | 9.8 | 0 | 0
12 | 24 | 7 | 15 | 3 | 10.1 | 1.2 | 0.11 | 2.923 | 10.184 | 2.936 | 0
12 | 24 | 8 | 6 | 30 | 11 | 1.8 | 0.11 | 29.612 | 11.865 | 50.818 | 40.456
12 | 24 | 9 | 0 | 25 | 12.2 | 2.2 | 0.11 | 23.775 | 12.846 | 41.513 | 31.48
12 | 24 | 10 | 0 | 86 | 13.5 | 2.6 | 0.11 | 82.333 | 15.574 | 149.296 | 135.445
12 | 24 | 11 | 0 | 57 | 14.1 | 2.9 | 0.11 | 54.315 | 15.397 | 96.529 | 84.547
12 | 24 | 12 | 24 | 150 | 14.1 | 3.1 | 0.11 | 170.369 | 18.035 | 313.675 | 293.999
12 | 24 | 13 | 13 | 104 | 14.2 | 3.1 | 0.11 | 109.757 | 16.737 | 200.43 | 184.766
12 | 24 | 14 | 37 | 55 | 14.2 | 3.1 | 0.11 | 82.454 | 16.111 | 150.829 | 136.923
12 | 24 | 15 | 0 | 9 | 14.1 | 3.1 | 0.11 | 8.547 | 14.297 | 14.036 | 4.977
12 | 24 | 16 | 223 | 25 | 12.2 | 2.9 | 0.11 | 121.66 | 14.631 | 137.882 | 124.435
12 | 24 | 17 | 0 | 0 | 10.9 | 2.7 | 0.11 | 0 | 10.9 | 0 | 0
12 | 24 | 18 | 0 | 0 | 9.9 | 2.5 | 0.11 | 0 | 9.9 | 0 | 0
12 | 24 | 19 | 0 | 0 | 9 | 1.9 | 0.11 | 0 | 9 | 0 | 0
12 | 24 | 20 | 0 | 0 | 8.2 | 1.4 | 0.11 | 0 | 8.2 | 0 | 0
12 | 24 | 21 | 0 | 0 | 7.7 | 1.2 | 0.11 | 0 | 7.7 | 0 | 0
12 | 24 | 22 | 0 | 0 | 7.4 | 1.3 | 0.11 | 0 | 7.4 | 0 | 0
12 | 24 | 23 | 0 | 0 | 7.1 | 1.4 | 0.11 | 0 | 7.1 | 0 | 0
12 | 25 | 0 | 0 | 0 | 7.1 | 1.5 | 0.11 | 0 | 7.1 | 0 | 0
12 | 25 | 1 | 0 | 0 | 7 | 1.5 | 0.11 | 0 | 7 | 0 | 0
12 | 25 | 2 | 0 | 0 | 6.6 | 1.4 | 0.11 | 0 | 6.6 | 0 | 0
12 | 25 | 3 | 0 | 0 | 6.2 | 1.3 | 0.11 | 0 | 6.2 | 0 | 0
12 | 25 | 4 | 0 | 0 | 6.1 | 1.4 | 0.11 | 0 | 6.1 | 0 | 0
12 | 25 | 5 | 0 | 0 | 6.3 | 1.5 | 0.11 | 0 | 6.3 | 0 | 0
12 | 25 | 6 | 0 | 0 | 6.5 | 1.6 | 0.11 | 0 | 6.5 | 0 | 0
12 | 25 | 7 | 126 | 9 | 7.6 | 1.8 | 0.11 | 8.77 | 7.819 | 9.412 | 0.517
12 | 25 | 8 | 647 | 34 | 9.5 | 2.2 | 0.11 | 151.103 | 13.278 | 217.188 | 200.931
12 | 25 | 9 | 813 | 47 | 11.2 | 2.6 | 0.11 | 351.449 | 19.981 | 636.605 | 605.487
12 | 25 | 10 | 884 | 57 | 12.9 | 3 | 0.11 | 527.529 | 25.375 | 995.228 | 951.402
12 | 25 | 11 | 925 | 59 | 14.3 | 3.3 | 0.11 | 653.952 | 29.009 | 1214.4 | 1162.807
12 | 25 | 12 | 927 | 60 | 15 | 3.4 | 0.11 | 710.014 | 30.716 | 1309.24 | 1254.287
12 | 25 | 13 | 900 | 61 | 15.3 | 3.4 | 0.11 | 693.734 | 30.666 | 1282.74 | 1228.727
12 | 25 | 14 | 841 | 55 | 14.8 | 2.9 | 0.11 | 599.69 | 29.235 | 1119.235 | 1071.015
12 | 25 | 15 | 708 | 44 | 14.3 | 2.6 | 0.11 | 430.965 | 25.217 | 808.473 | 771.265
12 | 25 | 16 | 364 | 23 | 10.4 | 1.6 | 0.11 | 171.615 | 14.802 | 196.164 | 180.652
12 | 25 | 17 | 0 | 0 | 9.1 | 1.6 | 0.11 | 0 | 9.1 | 0 | 0
12 | 25 | 18 | 0 | 0 | 8.7 | 1.6 | 0.11 | 0 | 8.7 | 0 | 0
12 | 25 | 19 | 0 | 0 | 8.2 | 1.7 | 0.11 | 0 | 8.2 | 0 | 0
12 | 25 | 20 | 0 | 0 | 7.9 | 1.7 | 0.11 | 0 | 7.9 | 0 | 0
12 | 25 | 21 | 0 | 0 | 7.7 | 1.7 | 0.11 | 0 | 7.7 | 0 | 0
12 | 25 | 22 | 0 | 0 | 8 | 1.7 | 0.11 | 0 | 8 | 0 | 0
12 | 25 | 23 | 0 | 0 | 8.1 | 1.7 | 0.11 | 0 | 8.1 | 0 | 0
12 | 26 | 0 | 0 | 0 | 7.5 | 1.6 | 0.11 | 0 | 7.5 | 0 | 0
12 | 26 | 1 | 0 | 0 | 7 | 1.5 | 0.11 | 0 | 7 | 0 | 0
12 | 26 | 2 | 0 | 0 | 6.4 | 1.5 | 0.11 | 0 | 6.4 | 0 | 0
12 | 26 | 3 | 0 | 0 | 5.8 | 1.5 | 0.11 | 0 | 5.8 | 0 | 0
12 | 26 | 4 | 0 | 0 | 5.4 | 1.5 | 0.11 | 0 | 5.4 | 0 | 0
12 | 26 | 5 | 0 | 0 | 5.1 | 1.5 | 0.11 | 0 | 5.1 | 0 | 0
12 | 26 | 6 | 0 | 0 | 5.1 | 1.5 | 0.11 | 0 | 5.1 | 0 | 0
12 | 26 | 7 | 36 | 5 | 6.3 | 1.3 | 0.11 | 4.872 | 6.436 | 5.12 | 0
12 | 26 | 8 | 303 | 53 | 8.7 | 1.6 | 0.11 | 108.037 | 11.857 | 168.972 | 154.423
12 | 26 | 9 | 444 | 92 | 11 | 2.1 | 0.11 | 262.395 | 18.224 | 479.301 | 453.756
12 | 26 | 10 | 881 | 58 | 12.7 | 2.2 | 0.11 | 526.483 | 27.087 | 986.707 | 943.183
12 | 26 | 11 | 862 | 71 | 13.8 | 2 | 0.11 | 631.388 | 31.733 | 1159.146 | 1109.512
12 | 26 | 12 | 742 | 98 | 14.3 | 2 | 0.11 | 634.453 | 32.31 | 1159.668 | 1110.015
12 | 26 | 13 | 856 | 69 | 14.4 | 2 | 0.11 | 678.766 | 33.69 | 1239.564 | 1187.08
12 | 26 | 14 | 531 | 96 | 13.6 | 1.6 | 0.11 | 462.359 | 27.9 | 861.384 | 822.301
12 | 26 | 15 | 588 | 53 | 12.9 | 1.3 | 0.11 | 384.306 | 25.616 | 717.703 | 683.711
12 | 26 | 16 | 234 | 25 | 10.4 | 1.4 | 0.11 | 127.758 | 13.837 | 145.761 | 132.035
12 | 26 | 17 | 0 | 0 | 9.2 | 1.4 | 0.11 | 0 | 9.2 | 0 | 0
12 | 26 | 18 | 0 | 0 | 8.3 | 1.5 | 0.11 | 0 | 8.3 | 0 | 0
12 | 26 | 19 | 0 | 0 | 7.8 | 1.5 | 0.11 | 0 | 7.8 | 0 | 0
12 | 26 | 20 | 0 | 0 | 7.4 | 1.6 | 0.11 | 0 | 7.4 | 0 | 0
12 | 26 | 21 | 0 | 0 | 7 | 1.6 | 0.11 | 0 | 7 | 0 | 0
12 | 26 | 22 | 0 | 0 | 6.5 | 1.6 | 0.11 | 0 | 6.5 | 0 | 0
12 | 26 | 23 | 0 | 0 | 6.1 | 1.6 | 0.11 | 0 | 6.1 | 0 | 0
12 | 27 | 0 | 0 | 0 | 5.9 | 1.6 | 0.11 | 0 | 5.9 | 0 | 0
12 | 27 | 1 | 0 | 0 | 5.7 | 1.6 | 0.11 | 0 | 5.7 | 0 | 0
12 | 27 | 2 | 0 | 0 | 5.3 | 1.6 | 0.11 | 0 | 5.3 | 0 | 0
12 | 27 | 3 | 0 | 0 | 4.9 | 1.7 | 0.11 | 0 | 4.9 | 0 | 0
12 | 27 | 4 | 0 | 0 | 4.8 | 1.7 | 0.11 | 0 | 4.8 | 0 | 0
12 | 27 | 5 | 0 | 0 | 4.7 | 1.7 | 0.11 | 0 | 4.7 | 0 | 0
12 | 27 | 6 | 0 | 0 | 4.7 | 1.7 | 0.11 | 0 | 4.7 | 0 | 0
12 | 27 | 7 | 90 | 7 | 5.9 | 1.9 | 0.11 | 6.821 | 6.067 | 7.297 | 0
12 | 27 | 8 | 642 | 34 | 8.5 | 2.5 | 0.11 | 148.463 | 12.001 | 213.308 | 197.189
12 | 27 | 9 | 810 | 47 | 10.9 | 3.3 | 0.11 | 348.665 | 18.632 | 633.944 | 602.919
12 | 27 | 10 | 887 | 54 | 12.6 | 4.1 | 0.11 | 524.544 | 23.067 | 998.378 | 954.44
12 | 27 | 11 | 926 | 56 | 13.4 | 4.5 | 0.11 | 650.711 | 25.676 | 1223.87 | 1171.942
12 | 27 | 12 | 931 | 57 | 13.6 | 4.6 | 0.11 | 709.673 | 26.809 | 1328.283 | 1272.655
12 | 27 | 13 | 910 | 57 | 13.4 | 4.5 | 0.11 | 697.009 | 26.556 | 1309.205 | 1254.254
12 | 27 | 14 | 854 | 51 | 12.9 | 4.2 | 0.11 | 604.715 | 24.807 | 1148.029 | 1098.788
12 | 27 | 15 | 730 | 43 | 12.4 | 3.9 | 0.11 | 443.368 | 21.499 | 844.898 | 806.398
12 | 27 | 16 | 413 | 23 | 9.3 | 2.7 | 0.11 | 187.017 | 13.162 | 215.928 | 199.715
12 | 27 | 17 | 0 | 0 | 8.2 | 2.5 | 0.11 | 0 | 8.2 | 0 | 0
12 | 27 | 18 | 0 | 0 | 8 | 2.6 | 0.11 | 0 | 8 | 0 | 0
12 | 27 | 19 | 0 | 0 | 7.7 | 2.6 | 0.11 | 0 | 7.7 | 0 | 0
12 | 27 | 20 | 0 | 0 | 7.1 | 2.5 | 0.11 | 0 | 7.1 | 0 | 0
12 | 27 | 21 | 0 | 0 | 6.6 | 2.4 | 0.11 | 0 | 6.6 | 0 | 0
12 | 27 | 22 | 0 | 0 | 6.4 | 2.4 | 0.11 | 0 | 6.4 | 0 | 0
12 | 27 | 23 | 0 | 0 | 6 | 2.3 | 0.11 | 0 | 6 | 0 | 0
12 | 28 | 0 | 0 | 0 | 5.7 | 2.3 | 0.11 | 0 | 5.7 | 0 | 0
12 | 28 | 1 | 0 | 0 | 5.5 | 2.4 | 0.11 | 0 | 5.5 | 0 | 0
12 | 28 | 2 | 0 | 0 | 5.2 | 2.3 | 0.11 | 0 | 5.2 | 0 | 0
12 | 28 | 3 | 0 | 0 | 5 | 2.2 | 0.11 | 0 | 5 | 0 | 0
12 | 28 | 4 | 0 | 0 | 4.7 | 2.2 | 0.11 | 0 | 4.7 | 0 | 0
12 | 28 | 5 | 0 | 0 | 4.6 | 2.2 | 0.11 | 0 | 4.6 | 0 | 0
12 | 28 | 6 | 0 | 0 | 4.6 | 2.2 | 0.11 | 0 | 4.6 | 0 | 0
12 | 28 | 7 | 43 | 5 | 5.4 | 2.4 | 0.11 | 4.872 | 5.508 | 5.144 | 0
12 | 28 | 8 | 514 | 40 | 7.1 | 3 | 0.11 | 131.504 | 9.967 | 194.656 | 179.197
12 | 28 | 9 | 818 | 43 | 9 | 3.4 | 0.11 | 346.434 | 16.559 | 634.072 | 603.043
12 | 28 | 10 | 894 | 48 | 10.8 | 3.5 | 0.11 | 520.887 | 22.163 | 995.041 | 951.222
12 | 28 | 11 | 927 | 52 | 12 | 3.5 | 0.11 | 646.596 | 26.092 | 1214.373 | 1162.782
12 | 28 | 12 | 927 | 55 | 12.8 | 3.3 | 0.11 | 704.912 | 28.653 | 1310.197 | 1255.21
12 | 28 | 13 | 857 | 62 | 13.1 | 3 | 0.11 | 667.602 | 28.881 | 1242.41 | 1189.825
12 | 28 | 14 | 844 | 51 | 12.9 | 2.5 | 0.11 | 599.537 | 28.393 | 1122.663 | 1074.321
12 | 28 | 15 | 717 | 42 | 12.5 | 2.2 | 0.11 | 436.643 | 24.426 | 822.943 | 785.221
12 | 28 | 16 | 397 | 23 | 8.8 | 1.2 | 0.11 | 182.716 | 14.015 | 216.287 | 200.062
12 | 28 | 17 | 0 | 0 | 7.6 | 1.2 | 0.11 | 0 | 7.6 | 0 | 0
12 | 28 | 18 | 0 | 0 | 7.2 | 1.3 | 0.11 | 0 | 7.2 | 0 | 0
12 | 28 | 19 | 0 | 0 | 7.1 | 1.4 | 0.11 | 0 | 7.1 | 0 | 0
12 | 28 | 20 | 0 | 0 | 7 | 1.4 | 0.11 | 0 | 7 | 0 | 0
12 | 28 | 21 | 0 | 0 | 7 | 1.3 | 0.11 | 0 | 7 | 0 | 0
12 | 28 | 22 | 0 | 0 | 7 | 1.2 | 0.11 | 0 | 7 | 0 | 0
12 | 28 | 23 | 0 | 0 | 7 | 1.2 | 0.11 | 0 | 7 | 0 | 0
12 | 29 | 0 | 0 | 0 | 7.1 | 1.1 | 0.11 | 0 | 7.1 | 0 | 0
12 | 29 | 1 | 0 | 0 | 7.1 | 1 | 0.11 | 0 | 7.1 | 0 | 0
12 | 29 | 2 | 0 | 0 | 7.1 | 1 | 0.11 | 0 | 7.1 | 0 | 0
12 | 29 | 3 | 0 | 0 | 7 | 1 | 0.11 | 0 | 7 | 0 | 0
12 | 29 | 4 | 0 | 0 | 7 | 0.9 | 0.11 | 0 | 7 | 0 | 0
12 | 29 | 5 | 0 | 0 | 6.9 | 0.9 | 0.11 | 0 | 6.9 | 0 | 0
12 | 29 | 6 | 0 | 0 | 6.5 | 0.9 | 0.11 | 0 | 6.5 | 0 | 0
12 | 29 | 7 | 26 | 4 | 7.2 | 0.8 | 0.11 | 3.898 | 7.323 | 4.033 | 0
12 | 29 | 8 | 143 | 60 | 9.2 | 0.9 | 0.11 | 84.984 | 12.195 | 140.162 | 126.634
12 | 29 | 9 | 450 | 91 | 11.5 | 1 | 0.11 | 262.16 | 20.728 | 473.594 | 448.252
12 | 29 | 10 | 755 | 75 | 13.5 | 1 | 0.11 | 480.688 | 30.628 | 886.283 | 846.318
12 | 29 | 11 | 876 | 63 | 14.9 | 1.1 | 0.11 | 627.366 | 36.69 | 1129.965 | 1081.365
12 | 29 | 12 | 790 | 84 | 15.7 | 1.2 | 0.11 | 649.806 | 37.713 | 1163.599 | 1113.807
12 | 29 | 13 | 628 | 108 | 16.1 | 1.1 | 0.11 | 572.707 | 35.984 | 1032.322 | 987.181
12 | 29 | 14 | 674 | 76 | 15.9 | 0.8 | 0.11 | 531.475 | 35.863 | 963.321 | 920.626
12 | 29 | 15 | 610 | 52 | 15.6 | 0.6 | 0.11 | 397.419 | 31.354 | 726.99 | 692.669
12 | 29 | 16 | 307 | 24 | 12.5 | 0.8 | 0.11 | 157.008 | 17.608 | 194.064 | 178.626
12 | 29 | 17 | 0 | 0 | 10.8 | 1.1 | 0.11 | 0 | 10.8 | 0 | 0
12 | 29 | 18 | 0 | 0 | 9.6 | 1.1 | 0.11 | 0 | 9.6 | 0 | 0
12 | 29 | 19 | 0 | 0 | 8.8 | 1.1 | 0.11 | 0 | 8.8 | 0 | 0
12 | 29 | 20 | 0 | 0 | 8.4 | 1.1 | 0.11 | 0 | 8.4 | 0 | 0
12 | 29 | 21 | 0 | 0 | 8.2 | 1 | 0.11 | 0 | 8.2 | 0 | 0
12 | 29 | 22 | 0 | 0 | 8.1 | 0.9 | 0.11 | 0 | 8.1 | 0 | 0
12 | 29 | 23 | 0 | 0 | 7.7 | 0.9 | 0.11 | 0 | 7.7 | 0 | 0
12 | 30 | 0 | 0 | 0 | 7.1 | 1 | 0.11 | 0 | 7.1 | 0 | 0
12 | 30 | 1 | 0 | 0 | 6.8 | 1.1 | 0.11 | 0 | 6.8 | 0 | 0
12 | 30 | 2 | 0 | 0 | 6.5 | 1.3 | 0.11 | 0 | 6.5 | 0 | 0
12 | 30 | 3 | 0 | 0 | 6.1 | 1.5 | 0.11 | 0 | 6.1 | 0 | 0
12 | 30 | 4 | 0 | 0 | 5.6 | 1.5 | 0.11 | 0 | 5.6 | 0 | 0
12 | 30 | 5 | 0 | 0 | 5.2 | 1.4 | 0.11 | 0 | 5.2 | 0 | 0
12 | 30 | 6 | 0 | 0 | 5 | 1.2 | 0.11 | 0 | 5 | 0 | 0
12 | 30 | 7 | 50 | 6 | 6.1 | 1.3 | 0.11 | 5.847 | 6.263 | 6.203 | 0
12 | 30 | 8 | 401 | 48 | 8.4 | 1.1 | 0.11 | 119.058 | 12.261 | 179.82 | 164.887
12 | 30 | 9 | 588 | 76 | 10.8 | 0.6 | 0.11 | 298.184 | 22.468 | 534.581 | 507.077
12 | 30 | 10 | 662 | 93 | 13.3 | 0.5 | 0.11 | 452.808 | 31.772 | 829.087 | 791.148
12 | 30 | 11 | 902 | 61 | 15 | 1.2 | 0.11 | 641.514 | 36.744 | 1155.443 | 1105.94
12 | 30 | 12 | 905 | 64 | 15.9 | 1.8 | 0.11 | 701.582 | 36.667 | 1263.328 | 1210.002
12 | 30 | 13 | 878 | 64 | 16.1 | 2 | 0.11 | 686.212 | 35.602 | 1243.923 | 1191.284
12 | 30 | 14 | 818 | 59 | 15.5 | 1.8 | 0.11 | 600.158 | 33.295 | 1101.836 | 1054.232
12 | 30 | 15 | 482 | 64 | 15 | 1.6 | 0.11 | 345.734 | 25.682 | 643.728 | 612.357
12 | 30 | 16 | 291 | 27 | 11.1 | 1.4 | 0.11 | 155.186 | 15.552 | 203.99 | 188.201
12 | 30 | 17 | 0 | 0 | 9.3 | 1.5 | 0.11 | 0 | 9.3 | 0 | 0
12 | 30 | 18 | 0 | 0 | 8.4 | 1.6 | 0.11 | 0 | 8.4 | 0 | 0
12 | 30 | 19 | 0 | 0 | 8 | 1.6 | 0.11 | 0 | 8 | 0 | 0
12 | 30 | 20 | 0 | 0 | 7.5 | 1.7 | 0.11 | 0 | 7.5 | 0 | 0
12 | 30 | 21 | 0 | 0 | 7.1 | 1.7 | 0.11 | 0 | 7.1 | 0 | 0
12 | 30 | 22 | 0 | 0 | 6.5 | 1.7 | 0.11 | 0 | 6.5 | 0 | 0
12 | 30 | 23 | 0 | 0 | 6 | 1.7 | 0.11 | 0 | 6 | 0 | 0
12 | 31 | 0 | 0 | 0 | 5.6 | 1.9 | 0.11 | 0 | 5.6 | 0 | 0
12 | 31 | 1 | 0 | 0 | 5.6 | 2.2 | 0.11 | 0 | 5.6 | 0 | 0
12 | 31 | 2 | 0 | 0 | 5.6 | 2.4 | 0.11 | 0 | 5.6 | 0 | 0
12 | 31 | 3 | 0 | 0 | 5.7 | 2.4 | 0.11 | 0 | 5.7 | 0 | 0
12 | 31 | 4 | 0 | 0 | 5.6 | 2.5 | 0.11 | 0 | 5.6 | 0 | 0
12 | 31 | 5 | 0 | 0 | 5.5 | 2.7 | 0.11 | 0 | 5.5 | 0 | 0
12 | 31 | 6 | 0 | 0 | 5.4 | 2.9 | 0.11 | 0 | 5.4 | 0 | 0
12 | 31 | 7 | 99 | 7 | 6 | 3.2 | 0.11 | 6.821 | 6.132 | 7.295 | 0
12 | 31 | 8 | 674 | 32 | 7.6 | 3.9 | 0.11 | 149.011 | 10.378 | 212.03 | 195.956
12 | 31 | 9 | 843 | 44 | 9.4 | 4.6 | 0.11 | 354.712 | 15.905 | 650.256 | 618.653
12 | 31 | 10 | 917 | 51 | 10.7 | 4.9 | 0.11 | 535.323 | 20.293 | 1029.867 | 984.814
12 | 31 | 11 | 950 | 54 | 11.5 | 4.8 | 0.11 | 663.77 | 23.537 | 1258.447 | 1205.294
12 | 31 | 12 | 950 | 58 | 12 | 4.6 | 0.11 | 726.008 | 25.512 | 1365.006 | 1308.077
12 | 31 | 13 | 922 | 60 | 12.1 | 4.5 | 0.11 | 712.654 | 25.55 | 1342.982 | 1286.833
12 | 31 | 14 | 859 | 54 | 11.7 | 4.1 | 0.11 | 616.549 | 24.011 | 1173.67 | 1123.521
12 | 31 | 15 | 735 | 46 | 11.3 | 3.8 | 0.11 | 454.784 | 20.775 | 870.237 | 830.84
12 | 31 | 16 | 309 | 25 | 8 | 0.9 | 0.1 | 161.489 | 13.329 | 224.202 | 207.696
12 | 31 | 17 | 0 | 0 | 6 | 1.1 | 0.1 | 0 | 6 | 0 | 0
12 | 31 | 18 | 0 | 0 | 6 | 1.1 | 0.1 | 0 | 6 | 0 | 0
12 | 31 | 19 | 0 | 0 | 6 | 1.1 | 0.1 | 0 | 6 | 0 | 0
12 | 31 | 20 | 0 | 0 | 6 | 1.2 | 0.1 | 0 | 6 | 0 | 0
12 | 31 | 21 | 0 | 0 | 7 | 1.6 | 0.1 | 0 | 7 | 0 | 0
12 | 31 | 22 | 0 | 0 | 7 | 1.8 | 0.1 | 0 | 7 | 0 | 0
12 | 31 | 23 | 0 | 0 | 6 | 1.8 | 0.1 | 0 | 6 | 0 | 0

## pvwatts_new
PVWatts Hourly PV Performance Data |  |  |  |  | Summary output - new system
Requested Location | 1654 pamela drive, santa rosa ca |  |  |  | Assuming old system removed
Location | Lat, Lng: 38.45, -122.7 |  |  |  |  | solar radiation | AC energy
Latitude (DD) | 38.45 |  |  |  | month | kWh/m^2/day | kWh
Longitude (DD) | -122.7 |  |  |  | January | 2.61 | 575
Elevation (m) | 77.8 |  |  |  | February | 3.69 | 715
DC System Size (kW) | 8.69 |  |  |  | March | 4.56 | 962
Module Type | Standard |  |  |  | April | 5.67 | 1146
Array Type | Fixed (open rack) |  |  |  | May | 6.64 | 1342
Array Tilt (deg) | 18.4 |  |  |  | June | 7.69 | 1492
Array Azimuth (deg) | 126.5 |  |  |  | July | 7.51 | 1485
System Losses (%) | 14.08 |  |  |  | August | 6.7 | 1327
DC to AC Size Ratio | 1.2 |  |  |  | September | 5.84 | 1135
Inverter Efficiency (%) | 96 |  |  |  | October | 4.54 | 940
Ground Coverage Ratio | NA |  |  |  | November | 3.14 | 647
Albedo | From weather file |  |  |  | December | 2.42 | 524
Bifacial | No (0) |  |  |  | Annual | 5.08 | 12290
Monthly Irradiance Loss (%)
| Jan | 0
| Feb | 0
| Mar | 0
| Apr | 0
| May | 0
| June | 0
| July | 0
| Aug | 0
| Sept | 0
| Oct | 0
| Nov | 0
| Dec | 0
Month | Day | Hour | Beam Irradiance (W/m2) | Diffuse Irradiance (W/m2) | Ambient Temperature (C) | Wind Speed (m/s) | Albedo | Plane of Array Irradiance (W/m2) | Cell Temperature (C) | DC Array Output (W) | AC System Output (W)
1 | 1 | 0 | 0 | 0 | 6 | 1.5 | 0.1 | 0 | 6 | 0 | 0
1 | 1 | 1 | 0 | 0 | 6 | 1.2 | 0.1 | 0 | 6 | 0 | 0
1 | 1 | 2 | 0 | 0 | 6 | 1.5 | 0.1 | 0 | 6 | 0 | 0
1 | 1 | 3 | 0 | 0 | 5 | 1.6 | 0.1 | 0 | 5 | 0 | 0
1 | 1 | 4 | 0 | 0 | 5 | 1.2 | 0.1 | 0 | 5 | 0 | 0
1 | 1 | 5 | 0 | 0 | 5 | 1.5 | 0.1 | 0 | 5 | 0 | 0
1 | 1 | 6 | 0 | 0 | 4 | 1.5 | 0.1 | 0 | 4 | 0 | 0
1 | 1 | 7 | 0 | 0 | 4 | 1.6 | 0.1 | 0 | 0 | 0 | 0
1 | 1 | 8 | 586 | 41 | 5 | 1.9 | 0.1 | 301.8 | 12.485 | 2304.307 | 2188.213
1 | 1 | 9 | 787 | 58 | 7 | 2 | 0.1 | 536.343 | 20.157 | 4165.043 | 3983.015
1 | 1 | 10 | 832 | 76 | 8 | 2.1 | 0.1 | 632.494 | 23.194 | 4843.564 | 4637.494
1 | 1 | 11 | 879 | 78 | 9 | 2.4 | 0.1 | 667.911 | 24.129 | 5078.658 | 4864.258
1 | 1 | 12 | 679 | 110 | 10 | 2.7 | 0.1 | 536.427 | 21.494 | 4101.305 | 3921.536
1 | 1 | 13 | 843 | 80 | 10 | 2.8 | 0.1 | 511.681 | 20.776 | 3925.211 | 3751.682
1 | 1 | 14 | 779 | 71 | 9 | 2.8 | 0.1 | 350.889 | 16.285 | 2581.616 | 2455.695
1 | 1 | 15 | 625 | 58 | 8 | 2.2 | 0.1 | 162.731 | 11.563 | 992.549 | 922.935
1 | 1 | 16 | 265 | 29 | 6 | 1.5 | 0.1 | 23.311 | 6.581 | 128.376 | 89.384
1 | 1 | 17 | 0 | 0 | 4 | 1.3 | 0.1 | 0 | 4 | 0 | 0
1 | 1 | 18 | 0 | 0 | 4 | 1.2 | 0.1 | 0 | 4 | 0 | 0
1 | 1 | 19 | 0 | 0 | 3 | 1.1 | 0.1 | 0 | 3 | 0 | 0
1 | 1 | 20 | 0 | 0 | 3 | 1.1 | 0.1 | 0 | 3 | 0 | 0
1 | 1 | 21 | 0 | 0 | 3 | 1.1 | 0.1 | 0 | 3 | 0 | 0
1 | 1 | 22 | 0 | 0 | 3 | 1.1 | 0.1 | 0 | 3 | 0 | 0
1 | 1 | 23 | 0 | 0 | 3 | 1.1 | 0.1 | 0 | 3 | 0 | 0
1 | 2 | 0 | 0 | 0 | 3 | 1 | 0.1 | 0 | 3 | 0 | 0
1 | 2 | 1 | 0 | 0 | 3 | 1 | 0.1 | 0 | 3 | 0 | 0
1 | 2 | 2 | 0 | 0 | 3 | 0.9 | 0.1 | 0 | 3 | 0 | 0
1 | 2 | 3 | 0 | 0 | 3 | 0.9 | 0.1 | 0 | 3 | 0 | 0
1 | 2 | 4 | 0 | 0 | 3 | 0.9 | 0.1 | 0 | 3 | 0 | 0
1 | 2 | 5 | 0 | 0 | 3 | 0.9 | 0.1 | 0 | 3 | 0 | 0
1 | 2 | 6 | 0 | 0 | 3 | 0.9 | 0.1 | 0 | 3 | 0 | 0
1 | 2 | 7 | 0 | 0 | 3 | 1 | 0.1 | 0 | 0 | 0 | 0
1 | 2 | 8 | 352 | 59 | 5 | 1.4 | 0.1 | 230.893 | 11.382 | 1754.545 | 1657.931
1 | 2 | 9 | 591 | 87 | 6 | 1.9 | 0.1 | 459.117 | 17.487 | 3584.792 | 3423.325
1 | 2 | 10 | 749 | 89 | 7 | 2.4 | 0.1 | 597.336 | 20.54 | 4613.916 | 4415.983
1 | 2 | 11 | 0 | 17 | 7 | 2.8 | 0.1 | 15.898 | 7.333 | 111.64 | 73.241
1 | 2 | 12 | 613 | 129 | 8 | 3 | 0.1 | 517.609 | 18.527 | 3994.474 | 3818.49
1 | 2 | 13 | 91 | 192 | 8 | 3 | 0.1 | 233.921 | 12.742 | 1793.527 | 1695.532
1 | 2 | 14 | 144 | 151 | 8 | 2.7 | 0.1 | 197.326 | 12.199 | 1490.489 | 1403.232
1 | 2 | 15 | 104 | 95 | 7 | 1.8 | 0.1 | 105.737 | 9.646 | 757.031 | 695.763
1 | 2 | 16 | 26 | 28 | 5 | 1.2 | 0.1 | 24.9 | 5.675 | 143.106 | 103.591
1 | 2 | 17 | 0 | 0 | 5 | 1 | 0.1 | 0 | 5 | 0 | 0
1 | 2 | 18 | 0 | 0 | 4 | 1 | 0.1 | 0 | 4 | 0 | 0
1 | 2 | 19 | 0 | 0 | 4 | 1 | 0.1 | 0 | 4 | 0 | 0
1 | 2 | 20 | 0 | 0 | 5 | 0.9 | 0.1 | 0 | 5 | 0 | 0
1 | 2 | 21 | 0 | 0 | 5 | 0.9 | 0.1 | 0 | 5 | 0 | 0
1 | 2 | 22 | 0 | 0 | 5 | 0.9 | 0.1 | 0 | 5 | 0 | 0
1 | 2 | 23 | 0 | 0 | 5 | 0.9 | 0.1 | 0 | 5 | 0 | 0
1 | 3 | 0 | 0 | 0 | 6 | 0.8 | 0.1 | 0 | 6 | 0 | 0
1 | 3 | 1 | 0 | 0 | 6 | 0.7 | 0.1 | 0 | 6 | 0 | 0
1 | 3 | 2 | 0 | 0 | 6 | 0.7 | 0.1 | 0 | 6 | 0 | 0
1 | 3 | 3 | 0 | 0 | 6 | 0.8 | 0.1 | 0 | 6 | 0 | 0
1 | 3 | 4 | 0 | 0 | 6 | 0.8 | 0.1 | 0 | 6 | 0 | 0
1 | 3 | 5 | 0 | 0 | 6 | 0.9 | 0.1 | 0 | 6 | 0 | 0
1 | 3 | 6 | 0 | 0 | 6 | 0.9 | 0.1 | 0 | 6 | 0 | 0
1 | 3 | 7 | 0 | 0 | 6 | 1.2 | 0.1 | 0 | 0 | 0 | 0
1 | 3 | 8 | 28 | 58 | 6 | 1.5 | 0.1 | 76.124 | 8.054 | 561.333 | 506.999
1 | 3 | 9 | 62 | 122 | 7 | 1.8 | 0.1 | 167.339 | 11.259 | 1286.55 | 1206.519
1 | 3 | 10 | 0 | 129 | 7 | 2.2 | 0.1 | 125.469 | 9.937 | 951.156 | 883.01
1 | 3 | 11 | 0 | 78 | 8 | 2.4 | 0.1 | 73.112 | 9.646 | 541.78 | 488.139
1 | 3 | 12 | 0 | 126 | 9 | 2.6 | 0.1 | 119.649 | 11.595 | 895.153 | 828.991
1 | 3 | 13 | 0 | 61 | 9 | 2.8 | 0.1 | 57.137 | 10.197 | 419.075 | 369.783
1 | 3 | 14 | 0 | 12 | 10 | 3 | 0.1 | 11.212 | 10.227 | 76.963 | 39.792
1 | 3 | 15 | 0 | 7 | 10 | 3.3 | 0.1 | 6.534 | 10.126 | 43.627 | 7.638
1 | 3 | 16 | 0 | 1 | 11 | 3.6 | 0.1 | 0.932 | 11.016 | 0 | 0
1 | 3 | 17 | 0 | 0 | 11 | 3.9 | 0.1 | 0 | 11 | 0 | 0
1 | 3 | 18 | 0 | 0 | 11 | 4.2 | 0.1 | 0 | 11 | 0 | 0
1 | 3 | 19 | 0 | 0 | 12 | 4.4 | 0.1 | 0 | 12 | 0 | 0
1 | 3 | 20 | 0 | 0 | 12 | 4.3 | 0.1 | 0 | 12 | 0 | 0
1 | 3 | 21 | 0 | 0 | 12 | 4.3 | 0.1 | 0 | 12 | 0 | 0
1 | 3 | 22 | 0 | 0 | 12 | 4.3 | 0.1 | 0 | 12 | 0 | 0
1 | 3 | 23 | 0 | 0 | 12 | 4 | 0.1 | 0 | 12 | 0 | 0
1 | 4 | 0 | 0 | 0 | 12 | 3.3 | 0.1 | 0 | 12 | 0 | 0
1 | 4 | 1 | 0 | 0 | 12 | 2.5 | 0.1 | 0 | 12 | 0 | 0
1 | 4 | 2 | 0 | 0 | 11 | 1.8 | 0.1 | 0 | 11 | 0 | 0
1 | 4 | 3 | 0 | 0 | 10 | 1.5 | 0.1 | 0 | 10 | 0 | 0
1 | 4 | 4 | 0 | 0 | 9 | 1.5 | 0.1 | 0 | 9 | 0 | 0
1 | 4 | 5 | 0 | 0 | 9 | 1.4 | 0.1 | 0 | 9 | 0 | 0
1 | 4 | 6 | 0 | 0 | 8 | 1.3 | 0.1 | 0 | 8 | 0 | 0
1 | 4 | 7 | 0 | 0 | 8 | 1.5 | 0.1 | 0 | 0 | 0 | 0
1 | 4 | 8 | 28 | 58 | 8 | 1.8 | 0.1 | 76.11 | 9.923 | 557.042 | 502.86
1 | 4 | 9 | 57 | 121 | 9 | 1.9 | 0.1 | 163.169 | 13.066 | 1244.354 | 1165.818
1 | 4 | 10 | 38 | 163 | 9 | 2 | 0.1 | 194.382 | 13.739 | 1478.216 | 1391.394
1 | 4 | 11 | 63 | 200 | 9 | 2.1 | 0.1 | 246.179 | 14.878 | 1871.193 | 1770.446
1 | 4 | 12 | 8 | 169 | 9 | 2 | 0.1 | 167.383 | 13.072 | 1260.239 | 1181.141
1 | 4 | 13 | 0 | 118 | 10 | 1.8 | 0.1 | 111.463 | 12.828 | 829.789 | 765.943
1 | 4 | 14 | 0 | 43 | 9 | 1.4 | 0.1 | 40.238 | 10.116 | 292.384 | 247.581
1 | 4 | 15 | 0 | 26 | 8 | 0.9 | 0.1 | 24.302 | 8.761 | 173.452 | 132.862
1 | 4 | 16 | 0 | 7 | 7 | 0.6 | 0.1 | 6.532 | 7.211 | 37.092 | 1.335
1 | 4 | 17 | 0 | 0 | 7 | 0.6 | 0.1 | 0 | 7 | 0 | 0
1 | 4 | 18 | 0 | 0 | 6 | 0.6 | 0.1 | 0 | 6 | 0 | 0
1 | 4 | 19 | 0 | 0 | 6 | 0.7 | 0.1 | 0 | 6 | 0 | 0
1 | 4 | 20 | 0 | 0 | 6 | 0.7 | 0.1 | 0 | 6 | 0 | 0
1 | 4 | 21 | 0 | 0 | 5 | 0.7 | 0.1 | 0 | 5 | 0 | 0
1 | 4 | 22 | 0 | 0 | 5 | 0.7 | 0.1 | 0 | 5 | 0 | 0
1 | 4 | 23 | 0 | 0 | 5 | 0.8 | 0.1 | 0 | 5 | 0 | 0
1 | 5 | 0 | 0 | 0 | 5 | 0.9 | 0.1 | 0 | 5 | 0 | 0
1 | 5 | 1 | 0 | 0 | 4 | 1 | 0.1 | 0 | 4 | 0 | 0
1 | 5 | 2 | 0 | 0 | 3 | 1 | 0.1 | 0 | 3 | 0 | 0
1 | 5 | 3 | 0 | 0 | 3 | 1.1 | 0.1 | 0 | 3 | 0 | 0
1 | 5 | 4 | 0 | 0 | 2 | 1.1 | 0.1 | 0 | 2 | 0 | 0
1 | 5 | 5 | 0 | 0 | 1 | 1.1 | 0.1 | 0 | 1 | 0 | 0
1 | 5 | 6 | 0 | 0 | 1 | 1.1 | 0.1 | 0 | 1 | 0 | 0
1 | 5 | 7 | 0 | 0 | 2 | 1.3 | 0.1 | 0 | 0 | 0 | 0
1 | 5 | 8 | 629 | 37 | 4 | 1.7 | 0.1 | 315.102 | 12.153 | 2412.232 | 2292.314
1 | 5 | 9 | 812 | 52 | 6 | 2 | 0.1 | 545.52 | 19.384 | 4250.813 | 4065.747
1 | 5 | 10 | 882 | 63 | 7 | 2.3 | 0.1 | 648.905 | 21.997 | 4995.133 | 4783.693
1 | 5 | 11 | 911 | 69 | 8 | 2.3 | 0.1 | 680.033 | 23.699 | 5180.527 | 4962.517
1 | 5 | 12 | 912 | 72 | 9 | 2.3 | 0.1 | 638.44 | 23.734 | 4857.018 | 4650.471
1 | 5 | 13 | 904 | 67 | 9 | 2.2 | 0.1 | 535.091 | 21.593 | 4103.811 | 3923.953
1 | 5 | 14 | 843 | 62 | 8 | 2 | 0.1 | 372.644 | 16.999 | 2747.621 | 2615.818
1 | 5 | 15 | 724 | 51 | 6 | 1.3 | 0.1 | 181.564 | 10.814 | 1111.564 | 1037.734
1 | 5 | 16 | 438 | 26 | 4 | 0.9 | 0.1 | 21.572 | 4.646 | 133.665 | 94.485
1 | 5 | 17 | 0 | 0 | 2 | 1 | 0.1 | 0 | 2 | 0 | 0
1 | 5 | 18 | 0 | 0 | 2 | 1.3 | 0.1 | 0 | 2 | 0 | 0
1 | 5 | 19 | 0 | 0 | 2 | 1.7 | 0.1 | 0 | 2 | 0 | 0
1 | 5 | 20 | 0 | 0 | 1 | 2.1 | 0.1 | 0 | 1 | 0 | 0
1 | 5 | 21 | 0 | 0 | 0 | 2.1 | 0.1 | 0 | 0 | 0 | 0
1 | 5 | 22 | 0 | 0 | 0 | 1.9 | 0.1 | 0 | 0 | 0 | 0
1 | 5 | 23 | 0 | 0 | 0 | 1.7 | 0.1 | 0 | 0 | 0 | 0
1 | 6 | 0 | 0 | 0 | 0 | 1.5 | 0.1 | 0 | 0 | 0 | 0
1 | 6 | 1 | 0 | 0 | 0 | 1.4 | 0.1 | 0 | 0 | 0 | 0
1 | 6 | 2 | 0 | 0 | 0 | 1.4 | 0.1 | 0 | 0 | 0 | 0
1 | 6 | 3 | 0 | 0 | -1 | 1.3 | 0.1 | 0 | -1 | 0 | 0
1 | 6 | 4 | 0 | 0 | -1 | 1.3 | 0.1 | 0 | -1 | 0 | 0
1 | 6 | 5 | 0 | 0 | -1 | 1.3 | 0.1 | 0 | -1 | 0 | 0
1 | 6 | 6 | 0 | 0 | -1 | 1.3 | 0.1 | 0 | -1 | 0 | 0
1 | 6 | 7 | 0 | 0 | 0 | 1.8 | 0.1 | 0 | 0 | 0 | 0
1 | 6 | 8 | 591 | 40 | 1 | 2.3 | 0.1 | 303.037 | 7.943 | 2353.941 | 2236.088
1 | 6 | 9 | 770 | 59 | 3 | 2.3 | 0.1 | 529.947 | 15.256 | 4189.252 | 4006.367
1 | 6 | 10 | 237 | 171 | 4 | 2.2 | 0.1 | 349.101 | 12.199 | 2733.701 | 2602.392
1 | 6 | 11 | 865 | 78 | 5 | 2 | 0.1 | 665.322 | 21.289 | 5110.313 | 4894.791
1 | 6 | 12 | 867 | 78 | 6 | 2 | 0.1 | 622.144 | 21.227 | 4774.141 | 4570.531
1 | 6 | 13 | 460 | 156 | 7 | 2 | 0.1 | 400.157 | 16.781 | 3091.553 | 2947.564
1 | 6 | 14 | 323 | 140 | 6 | 1.7 | 0.1 | 255.936 | 12.608 | 1931.714 | 1828.822
1 | 6 | 15 | 245 | 95 | 5 | 1.1 | 0.1 | 133.31 | 8.865 | 924.071 | 856.884
1 | 6 | 16 | 110 | 32 | 5 | 0.9 | 0.1 | 25.887 | 5.78 | 163.896 | 123.646
1 | 6 | 17 | 0 | 0 | 4 | 1.1 | 0.1 | 0 | 4 | 0 | 0
1 | 6 | 18 | 0 | 0 | 4 | 1.1 | 0.1 | 0 | 4 | 0 | 0
1 | 6 | 19 | 0 | 0 | 4 | 1 | 0.1 | 0 | 4 | 0 | 0
1 | 6 | 20 | 0 | 0 | 4 | 1 | 0.1 | 0 | 4 | 0 | 0
1 | 6 | 21 | 0 | 0 | 4 | 1.3 | 0.1 | 0 | 4 | 0 | 0
1 | 6 | 22 | 0 | 0 | 4 | 1.7 | 0.1 | 0 | 4 | 0 | 0
1 | 6 | 23 | 0 | 0 | 4 | 1.9 | 0.1 | 0 | 4 | 0 | 0
1 | 7 | 0 | 0 | 0 | 4 | 2.1 | 0.1 | 0 | 4 | 0 | 0
1 | 7 | 1 | 0 | 0 | 4 | 2.1 | 0.1 | 0 | 4 | 0 | 0
1 | 7 | 2 | 0 | 0 | 4 | 1.9 | 0.1 | 0 | 4 | 0 | 0
1 | 7 | 3 | 0 | 0 | 4 | 1.8 | 0.1 | 0 | 4 | 0 | 0
1 | 7 | 4 | 0 | 0 | 4 | 1.8 | 0.1 | 0 | 4 | 0 | 0
1 | 7 | 5 | 0 | 0 | 4 | 1.9 | 0.1 | 0 | 4 | 0 | 0
1 | 7 | 6 | 0 | 0 | 5 | 2 | 0.1 | 0 | 5 | 0 | 0
1 | 7 | 7 | 0 | 0 | 6 | 2.2 | 0.1 | 0 | 0 | 0 | 0
1 | 7 | 8 | 0 | 29 | 8 | 3.1 | 0.1 | 27.122 | 8.538 | 191.104 | 149.889
1 | 7 | 9 | 0 | 66 | 11 | 3.9 | 0.1 | 62.178 | 12.095 | 456.725 | 406.098
1 | 7 | 10 | 0 | 72 | 12 | 3.9 | 0.1 | 67.467 | 13.187 | 493.083 | 441.168
1 | 7 | 11 | 0 | 55 | 13 | 3.7 | 0.1 | 51.511 | 13.932 | 369.562 | 322.023
1 | 7 | 12 | 0 | 30 | 14 | 3.7 | 0.1 | 28.073 | 14.508 | 195.461 | 154.092
1 | 7 | 13 | 0 | 17 | 13 | 3.4 | 0.1 | 15.897 | 13.301 | 108.717 | 70.421
1 | 7 | 14 | 0 | 51 | 13 | 2.8 | 0.1 | 47.742 | 14.001 | 343.564 | 296.947
1 | 7 | 15 | 0 | 30 | 12 | 1.9 | 0.1 | 28.049 | 12.697 | 198.143 | 156.679
1 | 7 | 16 | 0 | 8 | 11 | 1.2 | 0.1 | 7.466 | 11.21 | 44.246 | 8.235
1 | 7 | 17 | 0 | 0 | 11 | 1.1 | 0.1 | 0 | 11 | 0 | 0
1 | 7 | 18 | 0 | 0 | 11 | 1.6 | 0.1 | 0 | 11 | 0 | 0
1 | 7 | 19 | 0 | 0 | 11 | 2.1 | 0.1 | 0 | 11 | 0 | 0
1 | 7 | 20 | 0 | 0 | 11 | 1.9 | 0.1 | 0 | 11 | 0 | 0
1 | 7 | 21 | 0 | 0 | 10 | 1.7 | 0.1 | 0 | 10 | 0 | 0
1 | 7 | 22 | 0 | 0 | 10 | 1.9 | 0.1 | 0 | 10 | 0 | 0
1 | 7 | 23 | 0 | 0 | 10 | 2.4 | 0.1 | 0 | 10 | 0 | 0
1 | 8 | 0 | 0 | 0 | 11 | 3.1 | 0.1 | 0 | 11 | 0 | 0
1 | 8 | 1 | 0 | 0 | 12 | 3.9 | 0.1 | 0 | 12 | 0 | 0
1 | 8 | 2 | 0 | 0 | 14 | 5 | 0.1 | 0 | 14 | 0 | 0
1 | 8 | 3 | 0 | 0 | 14 | 5.9 | 0.1 | 0 | 14 | 0 | 0
1 | 8 | 4 | 0 | 0 | 14 | 6.1 | 0.1 | 0 | 14 | 0 | 0
1 | 8 | 5 | 0 | 0 | 14 | 6 | 0.1 | 0 | 14 | 0 | 0
1 | 8 | 6 | 0 | 0 | 15 | 6 | 0.1 | 0 | 15 | 0 | 0
1 | 8 | 7 | 0 | 0 | 15 | 6.1 | 0.1 | 0 | 0 | 0 | 0
1 | 8 | 8 | 0 | 9 | 15 | 6 | 0.1 | 8.4 | 15.113 | 54.386 | 18.016
1 | 8 | 9 | 0 | 21 | 15 | 5.6 | 0.1 | 19.625 | 15.277 | 135.184 | 95.95
1 | 8 | 10 | 0 | 55 | 15 | 5.6 | 0.1 | 51.5 | 15.726 | 368.209 | 320.719
1 | 8 | 11 | 0 | 73 | 15 | 5.6 | 0.1 | 68.414 | 15.963 | 492.348 | 440.459
1 | 8 | 12 | 0 | 95 | 14 | 5.2 | 0.1 | 89.346 | 15.319 | 650.938 | 593.429
1 | 8 | 13 | 0 | 56 | 14 | 4.7 | 0.1 | 52.445 | 14.825 | 375.63 | 327.876
1 | 8 | 14 | 0 | 30 | 14 | 4.5 | 0.1 | 28.056 | 14.454 | 196.85 | 155.431
1 | 8 | 15 | 0 | 18 | 14 | 4.4 | 0.1 | 16.815 | 14.276 | 115.253 | 76.726
1 | 8 | 16 | 0 | 5 | 14 | 4.2 | 0.1 | 4.664 | 14.076 | 26.973 | 0
1 | 8 | 17 | 0 | 0 | 14 | 4.1 | 0.1 | 0 | 14 | 0 | 0
1 | 8 | 18 | 0 | 0 | 14 | 4 | 0.1 | 0 | 14 | 0 | 0
1 | 8 | 19 | 0 | 0 | 13 | 3.8 | 0.1 | 0 | 13 | 0 | 0
1 | 8 | 20 | 0 | 0 | 12 | 3.4 | 0.1 | 0 | 12 | 0 | 0
1 | 8 | 21 | 0 | 0 | 11 | 2.9 | 0.1 | 0 | 11 | 0 | 0
1 | 8 | 22 | 0 | 0 | 10 | 2.3 | 0.1 | 0 | 10 | 0 | 0
1 | 8 | 23 | 0 | 0 | 10 | 1.9 | 0.1 | 0 | 10 | 0 | 0
1 | 9 | 0 | 0 | 0 | 10 | 2 | 0.1 | 0 | 10 | 0 | 0
1 | 9 | 1 | 0 | 0 | 9 | 2.1 | 0.1 | 0 | 9 | 0 | 0
1 | 9 | 2 | 0 | 0 | 9 | 2.1 | 0.1 | 0 | 9 | 0 | 0
1 | 9 | 3 | 0 | 0 | 9 | 1.9 | 0.1 | 0 | 9 | 0 | 0
1 | 9 | 4 | 0 | 0 | 8 | 1.5 | 0.1 | 0 | 8 | 0 | 0
1 | 9 | 5 | 0 | 0 | 8 | 1.2 | 0.1 | 0 | 8 | 0 | 0
1 | 9 | 6 | 0 | 0 | 8 | 1.1 | 0.1 | 0 | 8 | 0 | 0
1 | 9 | 7 | 0 | 0 | 9 | 1.3 | 0.1 | 0 | 0 | 0 | 0
1 | 9 | 8 | 0 | 55 | 9 | 1.9 | 0.1 | 56.065 | 10.387 | 404.24 | 355.473
1 | 9 | 9 | 24 | 118 | 10 | 2.3 | 0.1 | 139.997 | 13.22 | 1058.514 | 986.563
1 | 9 | 10 | 156 | 179 | 11 | 2.6 | 0.1 | 298.083 | 17.49 | 2273.958 | 2158.939
1 | 9 | 11 | 26 | 187 | 11 | 3 | 0.1 | 200.314 | 15.055 | 1508.139 | 1420.256
1 | 9 | 12 | 39 | 201 | 11 | 3 | 0.1 | 224.954 | 15.554 | 1695.415 | 1600.897
1 | 9 | 13 | 88 | 200 | 11 | 2.6 | 0.1 | 241.756 | 16.254 | 1829.616 | 1730.342
1 | 9 | 14 | 0 | 70 | 11 | 2.5 | 0.1 | 65.587 | 12.451 | 481.211 | 429.716
1 | 9 | 15 | 0 | 42 | 11 | 2.5 | 0.1 | 39.3 | 11.87 | 282.892 | 238.425
1 | 9 | 16 | 0 | 11 | 11 | 2.6 | 0.1 | 10.27 | 11.217 | 63.377 | 26.688
1 | 9 | 17 | 0 | 0 | 10 | 2.7 | 0.1 | 0 | 10 | 0 | 0
1 | 9 | 18 | 0 | 0 | 10 | 2.9 | 0.1 | 0 | 10 | 0 | 0
1 | 9 | 19 | 0 | 0 | 10 | 3 | 0.1 | 0 | 10 | 0 | 0
1 | 9 | 20 | 0 | 0 | 10 | 3 | 0.1 | 0 | 10 | 0 | 0
1 | 9 | 21 | 0 | 0 | 10 | 3 | 0.1 | 0 | 10 | 0 | 0
1 | 9 | 22 | 0 | 0 | 10 | 3.1 | 0.1 | 0 | 10 | 0 | 0
1 | 9 | 23 | 0 | 0 | 10 | 3.1 | 0.1 | 0 | 10 | 0 | 0
1 | 10 | 0 | 0 | 0 | 11 | 3 | 0.1 | 0 | 11 | 0 | 0
1 | 10 | 1 | 0 | 0 | 11 | 2.7 | 0.1 | 0 | 11 | 0 | 0
1 | 10 | 2 | 0 | 0 | 11 | 2.5 | 0.1 | 0 | 11 | 0 | 0
1 | 10 | 3 | 0 | 0 | 11 | 2.2 | 0.1 | 0 | 11 | 0 | 0
1 | 10 | 4 | 0 | 0 | 11 | 2.1 | 0.1 | 0 | 11 | 0 | 0
1 | 10 | 5 | 0 | 0 | 11 | 2.4 | 0.1 | 0 | 11 | 0 | 0
1 | 10 | 6 | 0 | 0 | 11 | 2.7 | 0.1 | 0 | 11 | 0 | 0
1 | 10 | 7 | 0 | 0 | 11 | 3 | 0.1 | 0 | 0 | 0 | 0
1 | 10 | 8 | 0 | 9 | 11 | 3.5 | 0.1 | 8.4 | 11.156 | 55.492 | 19.082
1 | 10 | 9 | 0 | 21 | 12 | 4 | 0.1 | 19.625 | 12.341 | 137.025 | 97.727
1 | 10 | 10 | 0 | 23 | 12 | 4.4 | 0.1 | 21.508 | 12.353 | 150.169 | 110.405
1 | 10 | 11 | 0 | 14 | 13 | 4.6 | 0.1 | 13.093 | 13.209 | 88.596 | 51.013
1 | 10 | 12 | 0 | 49 | 13 | 4.9 | 0.1 | 45.886 | 13.703 | 327.419 | 281.374
1 | 10 | 13 | 0 | 66 | 13 | 5.1 | 0.1 | 61.835 | 13.925 | 447.466 | 397.168
1 | 10 | 14 | 0 | 51 | 13 | 5.2 | 0.1 | 47.743 | 13.706 | 343.868 | 297.24
1 | 10 | 15 | 0 | 31 | 13 | 5.1 | 0.1 | 28.986 | 13.434 | 204.545 | 162.854
1 | 10 | 16 | 0 | 9 | 13 | 5 | 0.1 | 8.4 | 13.124 | 51.369 | 15.106
1 | 10 | 17 | 0 | 0 | 13 | 4.8 | 0.1 | 0 | 13 | 0 | 0
1 | 10 | 18 | 0 | 0 | 12 | 4.2 | 0.1 | 0 | 12 | 0 | 0
1 | 10 | 19 | 0 | 0 | 11 | 3.3 | 0.1 | 0 | 11 | 0 | 0
1 | 10 | 20 | 0 | 0 | 10 | 2.7 | 0.1 | 0 | 10 | 0 | 0
1 | 10 | 21 | 0 | 0 | 10 | 2.4 | 0.1 | 0 | 10 | 0 | 0
1 | 10 | 22 | 0 | 0 | 9 | 2.3 | 0.1 | 0 | 9 | 0 | 0
1 | 10 | 23 | 0 | 0 | 9 | 2.4 | 0.1 | 0 | 9 | 0 | 0
1 | 11 | 0 | 0 | 0 | 10 | 2.7 | 0.1 | 0 | 10 | 0 | 0
1 | 11 | 1 | 0 | 0 | 10 | 2.9 | 0.1 | 0 | 10 | 0 | 0
1 | 11 | 2 | 0 | 0 | 10 | 2.7 | 0.1 | 0 | 10 | 0 | 0
1 | 11 | 3 | 0 | 0 | 9 | 2.2 | 0.1 | 0 | 9 | 0 | 0
1 | 11 | 4 | 0 | 0 | 8 | 1.7 | 0.1 | 0 | 8 | 0 | 0
1 | 11 | 5 | 0 | 0 | 7 | 1.4 | 0.1 | 0 | 7 | 0 | 0
1 | 11 | 6 | 0 | 0 | 7 | 1.3 | 0.1 | 0 | 7 | 0 | 0
1 | 11 | 7 | 0 | 0 | 7 | 1.6 | 0.1 | 0 | 0 | 0 | 0
1 | 11 | 8 | 543 | 43 | 8 | 2.2 | 0.1 | 294.832 | 14.89 | 2234.812 | 2121.181
1 | 11 | 9 | 744 | 61 | 9 | 2.5 | 0.1 | 521.11 | 20.608 | 4037.89 | 3860.368
1 | 11 | 10 | 372 | 156 | 10 | 2.6 | 0.1 | 421.608 | 19.195 | 3238.744 | 3089.539
1 | 11 | 11 | 451 | 173 | 10 | 2.7 | 0.1 | 499.459 | 20.689 | 3810.067 | 3640.617
1 | 11 | 12 | 358 | 200 | 11 | 2.6 | 0.1 | 435.261 | 20.474 | 3304.885 | 3153.336
1 | 11 | 13 | 258 | 198 | 10 | 2.5 | 0.1 | 337.914 | 17.489 | 2580.84 | 2454.948
1 | 11 | 14 | 321 | 147 | 10 | 2.3 | 0.1 | 266.354 | 16.096 | 1993.34 | 1888.265
1 | 11 | 15 | 273 | 97 | 9 | 1.7 | 0.1 | 144.267 | 12.644 | 990.084 | 920.558
1 | 11 | 16 | 161 | 37 | 7 | 1.1 | 0.1 | 28.069 | 7.819 | 187.485 | 146.398
1 | 11 | 17 | 0 | 0 | 7 | 0.8 | 0.1 | 0 | 7 | 0 | 0
1 | 11 | 18 | 0 | 0 | 7 | 0.8 | 0.1 | 0 | 7 | 0 | 0
1 | 11 | 19 | 0 | 0 | 7 | 0.8 | 0.1 | 0 | 7 | 0 | 0
1 | 11 | 20 | 0 | 0 | 6 | 0.8 | 0.1 | 0 | 6 | 0 | 0
1 | 11 | 21 | 0 | 0 | 6 | 0.8 | 0.1 | 0 | 6 | 0 | 0
1 | 11 | 22 | 0 | 0 | 6 | 0.7 | 0.1 | 0 | 6 | 0 | 0
1 | 11 | 23 | 0 | 0 | 7 | 0.3 | 0.1 | 0 | 7 | 0 | 0
1 | 12 | 0 | 0 | 0 | 6 | 0.3 | 0.1 | 0 | 6 | 0 | 0
1 | 12 | 1 | 0 | 0 | 6 | 0.6 | 0.1 | 0 | 6 | 0 | 0
1 | 12 | 2 | 0 | 0 | 5 | 0.7 | 0.1 | 0 | 5 | 0 | 0
1 | 12 | 3 | 0 | 0 | 5 | 1 | 0.1 | 0 | 5 | 0 | 0
1 | 12 | 4 | 0 | 0 | 5 | 1.2 | 0.1 | 0 | 5 | 0 | 0
1 | 12 | 5 | 0 | 0 | 5 | 1.2 | 0.1 | 0 | 5 | 0 | 0
1 | 12 | 6 | 0 | 0 | 5 | 1.3 | 0.1 | 0 | 5 | 0 | 0
1 | 12 | 7 | 0 | 0 | 5 | 1.5 | 0.1 | 0 | 0 | 0 | 0
1 | 12 | 8 | 30 | 60 | 6 | 1.9 | 0.1 | 79.356 | 7.965 | 587.682 | 532.414
1 | 12 | 9 | 59 | 125 | 6 | 2.1 | 0.1 | 169.072 | 10.047 | 1306.021 | 1225.3
1 | 12 | 10 | 1 | 143 | 7 | 2.2 | 0.1 | 140.646 | 10.292 | 1068.238 | 995.943
1 | 12 | 11 | 0 | 137 | 8 | 2.1 | 0.1 | 131.292 | 11.13 | 987.056 | 917.637
1 | 12 | 12 | 162 | 227 | 9 | 2 | 0.1 | 335.89 | 17.186 | 2554.237 | 2429.287
1 | 12 | 13 | 0 | 81 | 9 | 1.9 | 0.1 | 75.933 | 10.886 | 560.769 | 506.456
1 | 12 | 14 | 0 | 14 | 9 | 1.7 | 0.1 | 13.084 | 9.339 | 90.726 | 53.068
1 | 12 | 15 | 724 | 50 | 8 | 1.2 | 0.1 | 194.457 | 13.335 | 1217.108 | 1139.538
1 | 12 | 16 | 460 | 30 | 7 | 0.8 | 0.1 | 24.45 | 7.772 | 163.54 | 123.301
1 | 12 | 17 | 0 | 0 | 6 | 0.8 | 0.1 | 0 | 6 | 0 | 0
1 | 12 | 18 | 0 | 0 | 6 | 0.8 | 0.1 | 0 | 6 | 0 | 0
1 | 12 | 19 | 0 | 0 | 6 | 0.9 | 0.1 | 0 | 6 | 0 | 0
1 | 12 | 20 | 0 | 0 | 5 | 0.9 | 0.1 | 0 | 5 | 0 | 0
1 | 12 | 21 | 0 | 0 | 5 | 1 | 0.1 | 0 | 5 | 0 | 0
1 | 12 | 22 | 0 | 0 | 4 | 1 | 0.1 | 0 | 4 | 0 | 0
1 | 12 | 23 | 0 | 0 | 3 | 1.1 | 0.1 | 0 | 3 | 0 | 0
1 | 13 | 0 | 0 | 0 | 3 | 1.1 | 0.1 | 0 | 3 | 0 | 0
1 | 13 | 1 | 0 | 0 | 3 | 1.1 | 0.1 | 0 | 3 | 0 | 0
1 | 13 | 2 | 0 | 0 | 3 | 1.2 | 0.1 | 0 | 3 | 0 | 0
1 | 13 | 3 | 0 | 0 | 2 | 1.2 | 0.1 | 0 | 2 | 0 | 0
1 | 13 | 4 | 0 | 0 | 2 | 1.3 | 0.1 | 0 | 2 | 0 | 0
1 | 13 | 5 | 0 | 0 | 2 | 1.3 | 0.1 | 0 | 2 | 0 | 0
1 | 13 | 6 | 0 | 0 | 2 | 1.4 | 0.1 | 0 | 2 | 0 | 0
1 | 13 | 7 | 0 | 0 | 3 | 1.9 | 0.1 | 0 | 0 | 0 | 0
1 | 13 | 8 | 642 | 35 | 5 | 2.5 | 0.1 | 325.924 | 12.2 | 2506.496 | 2383.238
1 | 13 | 9 | 815 | 49 | 7 | 2.9 | 0.1 | 546.563 | 18.345 | 4277.091 | 4091.094
1 | 13 | 10 | 890 | 57 | 9 | 2.9 | 0.1 | 657.872 | 22.641 | 5050.165 | 4836.774
1 | 13 | 11 | 923 | 62 | 11 | 2.8 | 0.1 | 694.291 | 25.629 | 5247.288 | 5026.912
1 | 13 | 12 | 929 | 63 | 12 | 2.7 | 0.1 | 655.942 | 26.062 | 4942.986 | 4733.393
1 | 13 | 13 | 910 | 62 | 12 | 2.4 | 0.1 | 551.423 | 24.491 | 4184.962 | 4002.229
1 | 13 | 14 | 859 | 58 | 12 | 2 | 0.1 | 393.001 | 21.517 | 2881.072 | 2744.541
1 | 13 | 15 | 751 | 49 | 11 | 1.4 | 0.1 | 201.082 | 16.265 | 1247.466 | 1168.82
1 | 13 | 16 | 495 | 30 | 8 | 1 | 0.1 | 24.253 | 8.728 | 162.5 | 122.299
1 | 13 | 17 | 0 | 0 | 7 | 1.2 | 0.1 | 0 | 7 | 0 | 0
1 | 13 | 18 | 0 | 0 | 7 | 1.3 | 0.1 | 0 | 7 | 0 | 0
1 | 13 | 19 | 0 | 0 | 7 | 1.4 | 0.1 | 0 | 7 | 0 | 0
1 | 13 | 20 | 0 | 0 | 7 | 1.3 | 0.1 | 0 | 7 | 0 | 0
1 | 13 | 21 | 0 | 0 | 6 | 1.3 | 0.1 | 0 | 6 | 0 | 0
1 | 13 | 22 | 0 | 0 | 5 | 1.3 | 0.1 | 0 | 5 | 0 | 0
1 | 13 | 23 | 0 | 0 | 5 | 1.3 | 0.1 | 0 | 5 | 0 | 0
1 | 14 | 0 | 0 | 0 | 6 | 1.2 | 0.1 | 0 | 6 | 0 | 0
1 | 14 | 1 | 0 | 0 | 6 | 1 | 0.1 | 0 | 6 | 0 | 0
1 | 14 | 2 | 0 | 0 | 5 | 1 | 0.1 | 0 | 5 | 0 | 0
1 | 14 | 3 | 0 | 0 | 4 | 0.9 | 0.1 | 0 | 4 | 0 | 0
1 | 14 | 4 | 0 | 0 | 4 | 0.8 | 0.1 | 0 | 4 | 0 | 0
1 | 14 | 5 | 0 | 0 | 3 | 0.8 | 0.1 | 0 | 3 | 0 | 0
1 | 14 | 6 | 0 | 0 | 3 | 0.8 | 0.1 | 0 | 3 | 0 | 0
1 | 14 | 7 | 0 | 0 | 4 | 1.2 | 0.1 | 0 | 0 | 0 | 0
1 | 14 | 8 | 576 | 42 | 6 | 1.8 | 0.1 | 307.235 | 13.79 | 2346.488 | 2228.899
1 | 14 | 9 | 765 | 59 | 8 | 1.9 | 0.1 | 534.478 | 21.382 | 4131.346 | 3950.513
1 | 14 | 10 | 852 | 69 | 10 | 1.8 | 0.1 | 653.145 | 26.681 | 4933.956 | 4724.683
1 | 14 | 11 | 891 | 73 | 11 | 1.6 | 0.1 | 687.45 | 29.31 | 5120.09 | 4904.222
1 | 14 | 12 | 900 | 74 | 12 | 1.5 | 0.1 | 652.196 | 29.756 | 4842.6 | 4636.564
1 | 14 | 13 | 877 | 73 | 13 | 1.3 | 0.1 | 549.531 | 28.674 | 4100.926 | 3921.171
1 | 14 | 14 | 823 | 67 | 12 | 1.1 | 0.1 | 390.686 | 23.575 | 2846.891 | 2711.571
1 | 14 | 15 | 710 | 56 | 11 | 0.8 | 0.1 | 201.551 | 17.153 | 1263.813 | 1184.588
1 | 14 | 16 | 447 | 33 | 9 | 0.9 | 0.1 | 25.529 | 9.782 | 167.573 | 127.192
1 | 14 | 17 | 0 | 0 | 7 | 1.1 | 0.1 | 0 | 7 | 0 | 0
1 | 14 | 18 | 0 | 0 | 6 | 1.1 | 0.1 | 0 | 6 | 0 | 0
1 | 14 | 19 | 0 | 0 | 6 | 1 | 0.1 | 0 | 6 | 0 | 0
1 | 14 | 20 | 0 | 0 | 6 | 1 | 0.1 | 0 | 6 | 0 | 0
1 | 14 | 21 | 0 | 0 | 6 | 1 | 0.1 | 0 | 6 | 0 | 0
1 | 14 | 22 | 0 | 0 | 5 | 1 | 0.1 | 0 | 5 | 0 | 0
1 | 14 | 23 | 0 | 0 | 5 | 1 | 0.1 | 0 | 5 | 0 | 0
1 | 15 | 0 | 0 | 0 | 4 | 1 | 0.1 | 0 | 4 | 0 | 0
1 | 15 | 1 | 0 | 0 | 4 | 1 | 0.1 | 0 | 4 | 0 | 0
1 | 15 | 2 | 0 | 0 | 3 | 1 | 0.1 | 0 | 3 | 0 | 0
1 | 15 | 3 | 0 | 0 | 3 | 1 | 0.1 | 0 | 3 | 0 | 0
1 | 15 | 4 | 0 | 0 | 2 | 1 | 0.1 | 0 | 2 | 0 | 0
1 | 15 | 5 | 0 | 0 | 2 | 1 | 0.1 | 0 | 2 | 0 | 0
1 | 15 | 6 | 0 | 0 | 2 | 1.1 | 0.1 | 0 | 2 | 0 | 0
1 | 15 | 7 | 0 | 0 | 3 | 1.6 | 0.1 | 0 | 0 | 0 | 0
1 | 15 | 8 | 559 | 43 | 5 | 2.1 | 0.1 | 307.269 | 12.329 | 2360.86 | 2242.762
1 | 15 | 9 | 22 | 120 | 7 | 2.2 | 0.1 | 133.941 | 10.141 | 1023.276 | 952.574
1 | 15 | 10 | 15 | 158 | 9 | 2.2 | 0.1 | 165.836 | 12.883 | 1255.27 | 1176.348
1 | 15 | 11 | 21 | 188 | 10 | 2.1 | 0.1 | 197.877 | 14.72 | 1489.12 | 1401.911
1 | 15 | 12 | 31 | 203 | 11 | 2.1 | 0.1 | 222.139 | 16.297 | 1666.052 | 1572.573
1 | 15 | 13 | 900 | 67 | 11 | 2.1 | 0.1 | 556.539 | 24.355 | 4223.53 | 4039.43
1 | 15 | 14 | 849 | 62 | 11 | 1.6 | 0.1 | 398.257 | 21.502 | 2928.872 | 2790.648
1 | 15 | 15 | 742 | 51 | 10 | 0.9 | 0.1 | 205.524 | 16.105 | 1291.357 | 1211.156
1 | 15 | 16 | 494 | 31 | 8 | 0.6 | 0.1 | 27.211 | 8.893 | 172.06 | 131.52
1 | 15 | 17 | 0 | 0 | 8 | 0.6 | 0.1 | 0 | 8 | 0 | 0
1 | 15 | 18 | 0 | 0 | 7 | 0.7 | 0.1 | 0 | 7 | 0 | 0
1 | 15 | 19 | 0 | 0 | 6 | 0.8 | 0.1 | 0 | 6 | 0 | 0
1 | 15 | 20 | 0 | 0 | 5 | 0.9 | 0.1 | 0 | 5 | 0 | 0
1 | 15 | 21 | 0 | 0 | 4 | 1.1 | 0.1 | 0 | 4 | 0 | 0
1 | 15 | 22 | 0 | 0 | 3 | 1.2 | 0.1 | 0 | 3 | 0 | 0
1 | 15 | 23 | 0 | 0 | 3 | 1.3 | 0.1 | 0 | 3 | 0 | 0
1 | 16 | 0 | 0 | 0 | 2 | 1.5 | 0.1 | 0 | 2 | 0 | 0
1 | 16 | 1 | 0 | 0 | 2 | 1.6 | 0.1 | 0 | 2 | 0 | 0
1 | 16 | 2 | 0 | 0 | 2 | 1.6 | 0.1 | 0 | 2 | 0 | 0
1 | 16 | 3 | 0 | 0 | 2 | 1.5 | 0.1 | 0 | 2 | 0 | 0
1 | 16 | 4 | 0 | 0 | 2 | 1.5 | 0.1 | 0 | 2 | 0 | 0
1 | 16 | 5 | 0 | 0 | 2 | 1.5 | 0.1 | 0 | 2 | 0 | 0
1 | 16 | 6 | 0 | 0 | 2 | 1.4 | 0.1 | 0 | 2 | 0 | 0
1 | 16 | 7 | 0 | 0 | 3 | 1.6 | 0.1 | 0 | 0 | 0 | 0
1 | 16 | 8 | 58 | 64 | 6 | 2 | 0.1 | 103.208 | 8.507 | 772.776 | 710.95
1 | 16 | 9 | 82 | 130 | 8 | 2.3 | 0.1 | 188.723 | 12.346 | 1452.118 | 1366.22
1 | 16 | 10 | 3 | 147 | 9 | 2.2 | 0.1 | 145.96 | 12.416 | 1100.565 | 1027.124
1 | 16 | 11 | 19 | 187 | 10 | 2.1 | 0.1 | 195.439 | 14.661 | 1470.021 | 1383.489
1 | 16 | 12 | 37 | 209 | 11 | 1.9 | 0.1 | 232.298 | 16.769 | 1741.605 | 1645.449
1 | 16 | 13 | 881 | 71 | 12 | 1.7 | 0.1 | 553.141 | 26.416 | 4162.981 | 3981.027
1 | 16 | 14 | 838 | 63 | 12 | 1.3 | 0.1 | 397.476 | 23.227 | 2907.772 | 2770.295
1 | 16 | 15 | 739 | 51 | 10 | 0.9 | 0.1 | 207.086 | 16.161 | 1307.076 | 1226.318
1 | 16 | 16 | 503 | 31 | 8 | 0.7 | 0.1 | 28.614 | 8.901 | 173.816 | 133.214
1 | 16 | 17 | 0 | 0 | 8 | 0.6 | 0.1 | 0 | 8 | 0 | 0
1 | 16 | 18 | 0 | 0 | 7 | 0.5 | 0.1 | 0 | 7 | 0 | 0
1 | 16 | 19 | 0 | 0 | 7 | 0.7 | 0.1 | 0 | 7 | 0 | 0
1 | 16 | 20 | 0 | 0 | 6 | 0.9 | 0.1 | 0 | 6 | 0 | 0
1 | 16 | 21 | 0 | 0 | 5 | 1 | 0.1 | 0 | 5 | 0 | 0
1 | 16 | 22 | 0 | 0 | 4 | 1.1 | 0.1 | 0 | 4 | 0 | 0
1 | 16 | 23 | 0 | 0 | 3 | 1 | 0.1 | 0 | 3 | 0 | 0
1 | 17 | 0 | 0 | 0 | 2 | 1 | 0.1 | 0 | 2 | 0 | 0
1 | 17 | 1 | 0 | 0 | 2 | 1.1 | 0.1 | 0 | 2 | 0 | 0
1 | 17 | 2 | 0 | 0 | 2 | 1.4 | 0.1 | 0 | 2 | 0 | 0
1 | 17 | 3 | 0 | 0 | 2 | 1.7 | 0.1 | 0 | 2 | 0 | 0
1 | 17 | 4 | 0 | 0 | 2 | 1.5 | 0.1 | 0 | 2 | 0 | 0
1 | 17 | 5 | 0 | 0 | 2 | 1.2 | 0.1 | 0 | 2 | 0 | 0
1 | 17 | 6 | 0 | 0 | 2 | 1.3 | 0.1 | 0 | 2 | 0 | 0
1 | 17 | 7 | 0 | 0 | 2 | 1.5 | 0.1 | 0 | 0 | 0 | 0
1 | 17 | 8 | 194 | 64 | 4 | 1.5 | 0.1 | 169.16 | 8.577 | 1293.525 | 1213.247
1 | 17 | 9 | 266 | 125 | 6 | 1.6 | 0.1 | 308.386 | 14.212 | 2404.54 | 2284.894
1 | 17 | 10 | 179 | 187 | 7 | 1.9 | 0.1 | 324.26 | 15.081 | 2500.422 | 2377.379
1 | 17 | 11 | 293 | 211 | 7 | 1.9 | 0.1 | 431.526 | 17.748 | 3305.513 | 3153.942
1 | 17 | 12 | 431 | 193 | 8 | 1.7 | 0.1 | 486.72 | 20.65 | 3699.85 | 3534.307
1 | 17 | 13 | 485 | 164 | 7 | 1.2 | 0.1 | 435.672 | 19.702 | 3329.698 | 3177.27
1 | 17 | 14 | 228 | 168 | 7 | 0.6 | 0.1 | 255.344 | 15.663 | 1923.206 | 1820.616
1 | 17 | 15 | 184 | 114 | 6 | 0.4 | 0.1 | 145.144 | 11.148 | 1040.223 | 968.92
1 | 17 | 16 | 107 | 45 | 5 | 0.5 | 0.1 | 37.514 | 6.287 | 256.995 | 213.445
1 | 17 | 17 | 0 | 0 | 5 | 0.6 | 0.1 | 0 | 5 | 0 | 0
1 | 17 | 18 | 0 | 0 | 5 | 0.6 | 0.1 | 0 | 5 | 0 | 0
1 | 17 | 19 | 0 | 0 | 5 | 0.6 | 0.1 | 0 | 5 | 0 | 0
1 | 17 | 20 | 0 | 0 | 4 | 0.6 | 0.1 | 0 | 4 | 0 | 0
1 | 17 | 21 | 0 | 0 | 4 | 0.5 | 0.1 | 0 | 4 | 0 | 0
1 | 17 | 22 | 0 | 0 | 5 | 0.4 | 0.1 | 0 | 5 | 0 | 0
1 | 17 | 23 | 0 | 0 | 5 | 0.5 | 0.1 | 0 | 5 | 0 | 0
1 | 18 | 0 | 0 | 0 | 5 | 0.8 | 0.1 | 0 | 5 | 0 | 0
1 | 18 | 1 | 0 | 0 | 5 | 1 | 0.1 | 0 | 5 | 0 | 0
1 | 18 | 2 | 0 | 0 | 5 | 0.9 | 0.1 | 0 | 5 | 0 | 0
1 | 18 | 3 | 0 | 0 | 5 | 0.7 | 0.1 | 0 | 5 | 0 | 0
1 | 18 | 4 | 0 | 0 | 6 | 0.7 | 0.1 | 0 | 6 | 0 | 0
1 | 18 | 5 | 0 | 0 | 6 | 1.1 | 0.1 | 0 | 6 | 0 | 0
1 | 18 | 6 | 0 | 0 | 6 | 1.4 | 0.1 | 0 | 6 | 0 | 0
1 | 18 | 7 | 0 | 0 | 6 | 1.6 | 0.1 | 0 | 0 | 0 | 0
1 | 18 | 8 | 0 | 17 | 7 | 2.2 | 0.1 | 15.879 | 7.37 | 110.373 | 72.019
1 | 18 | 9 | 0 | 39 | 9 | 3.1 | 0.1 | 36.484 | 9.728 | 264.777 | 220.951
1 | 18 | 10 | 0 | 13 | 10 | 3.9 | 0.1 | 12.153 | 10.214 | 83.401 | 46.002
1 | 18 | 11 | 0 | 12 | 11 | 4.5 | 0.1 | 11.223 | 11.181 | 76.018 | 38.881
1 | 18 | 12 | 0 | 19 | 11 | 5.1 | 0.1 | 17.776 | 11.266 | 122.772 | 83.978
1 | 18 | 13 | 0 | 73 | 11 | 5.6 | 0.1 | 68.416 | 11.963 | 500.308 | 448.137
1 | 18 | 14 | 0 | 6 | 11 | 5.6 | 0.1 | 5.606 | 11.079 | 36.999 | 1.245
1 | 18 | 15 | 0 | 4 | 11 | 5.6 | 0.1 | 3.734 | 11.053 | 24.229 | 0
1 | 18 | 16 | 0 | 1 | 11 | 5.2 | 0.1 | 0.932 | 11.014 | 0 | 0
1 | 18 | 17 | 0 | 0 | 11 | 4.4 | 0.1 | 0 | 11 | 0 | 0
1 | 18 | 18 | 0 | 0 | 10 | 3.3 | 0.1 | 0 | 10 | 0 | 0
1 | 18 | 19 | 0 | 0 | 10 | 2.5 | 0.1 | 0 | 10 | 0 | 0
1 | 18 | 20 | 0 | 0 | 9 | 2.1 | 0.1 | 0 | 9 | 0 | 0
1 | 18 | 21 | 0 | 0 | 8 | 1.7 | 0.1 | 0 | 8 | 0 | 0
1 | 18 | 22 | 0 | 0 | 7 | 1.4 | 0.1 | 0 | 7 | 0 | 0
1 | 18 | 23 | 0 | 0 | 7 | 1.2 | 0.1 | 0 | 7 | 0 | 0
1 | 19 | 0 | 0 | 0 | 7 | 1.1 | 0.1 | 0 | 7 | 0 | 0
1 | 19 | 1 | 0 | 0 | 7 | 1.1 | 0.1 | 0 | 7 | 0 | 0
1 | 19 | 2 | 0 | 0 | 7 | 1.1 | 0.1 | 0 | 7 | 0 | 0
1 | 19 | 3 | 0 | 0 | 8 | 1.1 | 0.1 | 0 | 8 | 0 | 0
1 | 19 | 4 | 0 | 0 | 8 | 1 | 0.1 | 0 | 8 | 0 | 0
1 | 19 | 5 | 0 | 0 | 8 | 1 | 0.1 | 0 | 8 | 0 | 0
1 | 19 | 6 | 0 | 0 | 8 | 1 | 0.1 | 0 | 8 | 0 | 0
1 | 19 | 7 | 0 | 0 | 8 | 1 | 0.1 | 0 | 0 | 0 | 0
1 | 19 | 8 | 0 | 7 | 9 | 1.4 | 0.1 | 6.532 | 9.18 | 43.245 | 7.269
1 | 19 | 9 | 0 | 16 | 10 | 1.9 | 0.1 | 14.95 | 10.372 | 104.022 | 65.893
1 | 19 | 10 | 724 | 102 | 10 | 2.4 | 0.1 | 616.909 | 23.975 | 4694.626 | 4493.833
1 | 19 | 11 | 175 | 227 | 11 | 2.6 | 0.1 | 361.553 | 18.859 | 2738.342 | 2606.868
1 | 19 | 12 | 842 | 91 | 11 | 2.5 | 0.1 | 648.835 | 25.41 | 4888.263 | 4680.609
1 | 19 | 13 | 835 | 85 | 11 | 2.4 | 0.1 | 552.131 | 23.499 | 4195.176 | 4012.081
1 | 19 | 14 | 404 | 147 | 10 | 2.3 | 0.1 | 310.094 | 17.105 | 2329.757 | 2212.761
1 | 19 | 15 | 339 | 104 | 10 | 1.9 | 0.1 | 172.418 | 14.182 | 1189.908 | 1113.302
1 | 19 | 16 | 214 | 46 | 9 | 1.4 | 0.1 | 39.176 | 10.051 | 252.247 | 208.865
1 | 19 | 17 | 0 | 0 | 9 | 1.3 | 0.1 | 0 | 9 | 0 | 0
1 | 19 | 18 | 0 | 0 | 8 | 1.5 | 0.1 | 0 | 8 | 0 | 0
1 | 19 | 19 | 0 | 0 | 8 | 1.6 | 0.1 | 0 | 8 | 0 | 0
1 | 19 | 20 | 0 | 0 | 8 | 1.9 | 0.1 | 0 | 8 | 0 | 0
1 | 19 | 21 | 0 | 0 | 8 | 2.3 | 0.1 | 0 | 8 | 0 | 0
1 | 19 | 22 | 0 | 0 | 8 | 2.6 | 0.1 | 0 | 8 | 0 | 0
1 | 19 | 23 | 0 | 0 | 8 | 3.1 | 0.1 | 0 | 8 | 0 | 0
1 | 20 | 0 | 0 | 0 | 8 | 3.8 | 0.1 | 0 | 8 | 0 | 0
1 | 20 | 1 | 0 | 0 | 8 | 4.3 | 0.1 | 0 | 8 | 0 | 0
1 | 20 | 2 | 0 | 0 | 8 | 4.5 | 0.1 | 0 | 8 | 0 | 0
1 | 20 | 3 | 0 | 0 | 8 | 3.9 | 0.1 | 0 | 8 | 0 | 0
1 | 20 | 4 | 0 | 0 | 9 | 2.7 | 0.1 | 0 | 9 | 0 | 0
1 | 20 | 5 | 0 | 0 | 9 | 2.1 | 0.1 | 0 | 9 | 0 | 0
1 | 20 | 6 | 0 | 0 | 8 | 2.1 | 0.1 | 0 | 8 | 0 | 0
1 | 20 | 7 | 0 | 0 | 8 | 2.2 | 0.1 | 0 | 0 | 0 | 0
1 | 20 | 8 | 33 | 67 | 9 | 2.5 | 0.1 | 89.71 | 10.979 | 662.671 | 604.746
1 | 20 | 9 | 63 | 138 | 10 | 2.9 | 0.1 | 187.108 | 13.865 | 1428.589 | 1343.525
1 | 20 | 10 | 0 | 136 | 10 | 3.5 | 0.1 | 131.988 | 12.465 | 990.57 | 921.026
1 | 20 | 11 | 274 | 220 | 9 | 3.6 | 0.1 | 430.509 | 16.933 | 3303.345 | 3151.851
1 | 20 | 12 | 24 | 204 | 9 | 3.4 | 0.1 | 212.682 | 13.03 | 1610.562 | 1519.05
1 | 20 | 13 | 87 | 218 | 9 | 3.3 | 0.1 | 261.542 | 14.043 | 1995.135 | 1889.996
1 | 20 | 14 | 41 | 171 | 9 | 3.2 | 0.1 | 179.674 | 12.52 | 1362.406 | 1279.688
1 | 20 | 15 | 16 | 109 | 8 | 3.1 | 0.1 | 104.468 | 10.079 | 783.653 | 721.442
1 | 20 | 16 | 0 | 41 | 7 | 3 | 0.1 | 37.472 | 7.752 | 264.312 | 220.503
1 | 20 | 17 | 0 | 0 | 7 | 2.8 | 0.1 | 0 | 7 | 0 | 0
1 | 20 | 18 | 0 | 0 | 7 | 2.6 | 0.1 | 0 | 7 | 0 | 0
1 | 20 | 19 | 0 | 0 | 7 | 2.5 | 0.1 | 0 | 7 | 0 | 0
1 | 20 | 20 | 0 | 0 | 7 | 2.5 | 0.1 | 0 | 7 | 0 | 0
1 | 20 | 21 | 0 | 0 | 7 | 2.4 | 0.1 | 0 | 7 | 0 | 0
1 | 20 | 22 | 0 | 0 | 7 | 2.3 | 0.1 | 0 | 7 | 0 | 0
1 | 20 | 23 | 0 | 0 | 7 | 2.3 | 0.1 | 0 | 7 | 0 | 0
1 | 21 | 0 | 0 | 0 | 8 | 2.4 | 0.1 | 0 | 8 | 0 | 0
1 | 21 | 1 | 0 | 0 | 8 | 2.3 | 0.1 | 0 | 8 | 0 | 0
1 | 21 | 2 | 0 | 0 | 7 | 2.1 | 0.1 | 0 | 7 | 0 | 0
1 | 21 | 3 | 0 | 0 | 7 | 2 | 0.1 | 0 | 7 | 0 | 0
1 | 21 | 4 | 0 | 0 | 8 | 2 | 0.1 | 0 | 8 | 0 | 0
1 | 21 | 5 | 0 | 0 | 8 | 2.1 | 0.1 | 0 | 8 | 0 | 0
1 | 21 | 6 | 0 | 0 | 8 | 2 | 0.1 | 0 | 8 | 0 | 0
1 | 21 | 7 | 0 | 0 | 8 | 2.1 | 0.1 | 0 | 0 | 0 | 0
1 | 21 | 8 | 214 | 84 | 9 | 2.4 | 0.1 | 208.893 | 13.703 | 1581.076 | 1490.608
1 | 21 | 9 | 244 | 143 | 10 | 2.6 | 0.1 | 318.803 | 16.954 | 2458.386 | 2336.833
1 | 21 | 10 | 373 | 168 | 11 | 2.8 | 0.1 | 443.4 | 20.329 | 3388.579 | 3234.065
1 | 21 | 11 | 217 | 228 | 11 | 2.8 | 0.1 | 392.422 | 19.235 | 2975.447 | 2835.571
1 | 21 | 12 | 65 | 230 | 11 | 2.8 | 0.1 | 272.787 | 16.713 | 2055.287 | 1948.017
1 | 21 | 13 | 38 | 202 | 10 | 2.6 | 0.1 | 218.319 | 14.738 | 1648.327 | 1555.477
1 | 21 | 14 | 88 | 178 | 10 | 2.4 | 0.1 | 205.794 | 14.634 | 1552.567 | 1463.11
1 | 21 | 15 | 0 | 88 | 9 | 2.4 | 0.1 | 81.876 | 10.847 | 610.959 | 554.867
1 | 21 | 16 | 0 | 33 | 8 | 2.5 | 0.1 | 30.853 | 8.677 | 215.553 | 173.472
1 | 21 | 17 | 0 | 0 | 8 | 2.7 | 0.1 | 0 | 8 | 0 | 0
1 | 21 | 18 | 0 | 0 | 8 | 3.1 | 0.1 | 0 | 8 | 0 | 0
1 | 21 | 19 | 0 | 0 | 8 | 3.6 | 0.1 | 0 | 8 | 0 | 0
1 | 21 | 20 | 0 | 0 | 8 | 3.9 | 0.1 | 0 | 8 | 0 | 0
1 | 21 | 21 | 0 | 0 | 8 | 4.1 | 0.1 | 0 | 8 | 0 | 0
1 | 21 | 22 | 0 | 0 | 7 | 4.2 | 0.1 | 0 | 7 | 0 | 0
1 | 21 | 23 | 0 | 0 | 7 | 4.5 | 0.1 | 0 | 7 | 0 | 0
1 | 22 | 0 | 0 | 0 | 7 | 4.9 | 0.1 | 0 | 7 | 0 | 0
1 | 22 | 1 | 0 | 0 | 8 | 5.2 | 0.1 | 0 | 8 | 0 | 0
1 | 22 | 2 | 0 | 0 | 9 | 4.7 | 0.1 | 0 | 9 | 0 | 0
1 | 22 | 3 | 0 | 0 | 10 | 3.6 | 0.1 | 0 | 10 | 0 | 0
1 | 22 | 4 | 0 | 0 | 10 | 2.8 | 0.1 | 0 | 10 | 0 | 0
1 | 22 | 5 | 0 | 0 | 9 | 2.5 | 0.1 | 0 | 9 | 0 | 0
1 | 22 | 6 | 0 | 0 | 8 | 2.1 | 0.1 | 0 | 8 | 0 | 0
1 | 22 | 7 | 0 | 0 | 8 | 1.7 | 0.1 | 0 | 0 | 0 | 0
1 | 22 | 8 | 477 | 57 | 9 | 1.8 | 0.1 | 301.901 | 16.668 | 2294.964 | 2179.201
1 | 22 | 9 | 712 | 76 | 10 | 2 | 0.1 | 536.93 | 23.167 | 4117.35 | 3937.012
1 | 22 | 10 | 255 | 188 | 11 | 2.2 | 0.1 | 387.244 | 20.09 | 2944.955 | 2806.16
1 | 22 | 11 | 400 | 199 | 12 | 2.4 | 0.1 | 496.248 | 23.207 | 3737.369 | 3570.496
1 | 22 | 12 | 263 | 235 | 11 | 2.6 | 0.1 | 420.81 | 20.147 | 3180.638 | 3033.492
1 | 22 | 13 | 107 | 224 | 10 | 2.6 | 0.1 | 279.163 | 16.063 | 2117.58 | 2008.103
1 | 22 | 14 | 0 | 107 | 10 | 2.3 | 0.1 | 100.454 | 12.306 | 747.91 | 686.966
1 | 22 | 15 | 0 | 35 | 9 | 1.7 | 0.1 | 32.734 | 9.85 | 236.338 | 193.52
1 | 22 | 16 | 0 | 13 | 8 | 1.2 | 0.1 | 12.138 | 8.35 | 81.699 | 44.361
1 | 22 | 17 | 0 | 0 | 7 | 1.2 | 0.1 | 0 | 7 | 0 | 0
1 | 22 | 18 | 0 | 0 | 6 | 1.6 | 0.1 | 0 | 6 | 0 | 0
1 | 22 | 19 | 0 | 0 | 6 | 1.7 | 0.1 | 0 | 6 | 0 | 0
1 | 22 | 20 | 0 | 0 | 6 | 1.3 | 0.1 | 0 | 6 | 0 | 0
1 | 22 | 21 | 0 | 0 | 5 | 0.9 | 0.1 | 0 | 5 | 0 | 0
1 | 22 | 22 | 0 | 0 | 5 | 1.1 | 0.1 | 0 | 5 | 0 | 0
1 | 22 | 23 | 0 | 0 | 5 | 1.2 | 0.1 | 0 | 5 | 0 | 0
1 | 23 | 0 | 0 | 0 | 6 | 1.1 | 0.1 | 0 | 6 | 0 | 0
1 | 23 | 1 | 0 | 0 | 6 | 0.9 | 0.1 | 0 | 6 | 0 | 0
1 | 23 | 2 | 0 | 0 | 6 | 0.8 | 0.1 | 0 | 6 | 0 | 0
1 | 23 | 3 | 0 | 0 | 6 | 0.8 | 0.1 | 0 | 6 | 0 | 0
1 | 23 | 4 | 0 | 0 | 5 | 0.8 | 0.1 | 0 | 5 | 0 | 0
1 | 23 | 5 | 0 | 0 | 5 | 0.8 | 0.1 | 0 | 5 | 0 | 0
1 | 23 | 6 | 0 | 0 | 5 | 0.8 | 0.1 | 0 | 5 | 0 | 0
1 | 23 | 7 | 0 | 0 | 6 | 0.9 | 0.1 | 0 | 0 | 0 | 0
1 | 23 | 8 | 161 | 75 | 7 | 1.3 | 0.1 | 173.375 | 11.917 | 1315.354 | 1234.303
1 | 23 | 9 | 317 | 124 | 7 | 1.7 | 0.1 | 340.688 | 15.879 | 2648.862 | 2520.559
1 | 23 | 10 | 369 | 171 | 8 | 1.8 | 0.1 | 445.872 | 19.358 | 3418.373 | 3262.803
1 | 23 | 11 | 3 | 169 | 9 | 1.9 | 0.1 | 165.418 | 13.105 | 1241.338 | 1162.909
1 | 23 | 12 | 637 | 142 | 9 | 2 | 0.1 | 580.046 | 23.171 | 4387.096 | 4197.201
1 | 23 | 13 | 835 | 90 | 9 | 1.9 | 0.1 | 567.899 | 23.179 | 4316.108 | 4128.727
1 | 23 | 14 | 280 | 174 | 8 | 1.7 | 0.1 | 287.017 | 15.434 | 2174.114 | 2062.634
1 | 23 | 15 | 630 | 77 | 7 | 1.3 | 0.1 | 220.969 | 13.052 | 1488.704 | 1401.51
1 | 23 | 16 | 350 | 51 | 6 | 1 | 0.1 | 49.825 | 7.432 | 300.655 | 255.558
1 | 23 | 17 | 0 | 0 | 6 | 1 | 0.1 | 0 | 6 | 0 | 0
1 | 23 | 18 | 0 | 0 | 6 | 1.1 | 0.1 | 0 | 6 | 0 | 0
1 | 23 | 19 | 0 | 0 | 6 | 1 | 0.1 | 0 | 6 | 0 | 0
1 | 23 | 20 | 0 | 0 | 6 | 0.9 | 0.1 | 0 | 6 | 0 | 0
1 | 23 | 21 | 0 | 0 | 6 | 0.9 | 0.1 | 0 | 6 | 0 | 0
1 | 23 | 22 | 0 | 0 | 6 | 0.9 | 0.1 | 0 | 6 | 0 | 0
1 | 23 | 23 | 0 | 0 | 6 | 0.9 | 0.1 | 0 | 6 | 0 | 0
1 | 24 | 0 | 0 | 0 | 6 | 0.9 | 0.1 | 0 | 6 | 0 | 0
1 | 24 | 1 | 0 | 0 | 6 | 0.8 | 0.1 | 0 | 6 | 0 | 0
1 | 24 | 2 | 0 | 0 | 6 | 0.7 | 0.1 | 0 | 6 | 0 | 0
1 | 24 | 3 | 0 | 0 | 5 | 0.8 | 0.1 | 0 | 5 | 0 | 0
1 | 24 | 4 | 0 | 0 | 5 | 1 | 0.1 | 0 | 5 | 0 | 0
1 | 24 | 5 | 0 | 0 | 5 | 1.2 | 0.1 | 0 | 5 | 0 | 0
1 | 24 | 6 | 0 | 0 | 5 | 1.5 | 0.1 | 0 | 5 | 0 | 0
1 | 24 | 7 | 0 | 0 | 5 | 1.9 | 0.1 | 0 | 0 | 0 | 0
1 | 24 | 8 | 179 | 75 | 6 | 2.2 | 0.1 | 182.37 | 10.269 | 1396.66 | 1312.728
1 | 24 | 9 | 337 | 122 | 7 | 2.3 | 0.1 | 351.074 | 15.104 | 2740.519 | 2608.968
1 | 24 | 10 | 821 | 82 | 8 | 2.3 | 0.1 | 667.203 | 23.405 | 5091.477 | 4876.622
1 | 24 | 11 | 891 | 79 | 9 | 2.1 | 0.1 | 718.188 | 26.221 | 5399.868 | 5174.085
1 | 24 | 12 | 921 | 74 | 10 | 2.1 | 0.1 | 692.416 | 26.598 | 5192.659 | 4974.219
1 | 24 | 13 | 920 | 68 | 11 | 2 | 0.1 | 593.928 | 25.533 | 4479.975 | 4286.789
1 | 24 | 14 | 881 | 62 | 11 | 1.7 | 0.1 | 435.502 | 22.27 | 3233.043 | 3084.04
1 | 24 | 15 | 792 | 52 | 10 | 1.1 | 0.1 | 238.718 | 16.818 | 1557.044 | 1467.429
1 | 24 | 16 | 589 | 35 | 8 | 0.9 | 0.1 | 46.334 | 9.263 | 226.079 | 183.625
1 | 24 | 17 | 0 | 0 | 6 | 1.1 | 0.1 | 0 | 6 | 0 | 0
1 | 24 | 18 | 0 | 0 | 6 | 1.2 | 0.1 | 0 | 6 | 0 | 0
1 | 24 | 19 | 0 | 0 | 6 | 1.2 | 0.1 | 0 | 6 | 0 | 0
1 | 24 | 20 | 0 | 0 | 6 | 1.2 | 0.1 | 0 | 6 | 0 | 0
1 | 24 | 21 | 0 | 0 | 5 | 1.2 | 0.1 | 0 | 5 | 0 | 0
1 | 24 | 22 | 0 | 0 | 5 | 1.2 | 0.1 | 0 | 5 | 0 | 0
1 | 24 | 23 | 0 | 0 | 5 | 1.2 | 0.1 | 0 | 5 | 0 | 0
1 | 25 | 0 | 0 | 0 | 5 | 1.1 | 0.1 | 0 | 5 | 0 | 0
1 | 25 | 1 | 0 | 0 | 4 | 1.1 | 0.1 | 0 | 4 | 0 | 0
1 | 25 | 2 | 0 | 0 | 4 | 1.1 | 0.1 | 0 | 4 | 0 | 0
1 | 25 | 3 | 0 | 0 | 4 | 1 | 0.1 | 0 | 4 | 0 | 0
1 | 25 | 4 | 0 | 0 | 4 | 0.9 | 0.1 | 0 | 4 | 0 | 0
1 | 25 | 5 | 0 | 0 | 4 | 0.8 | 0.1 | 0 | 4 | 0 | 0
1 | 25 | 6 | 0 | 0 | 4 | 0.8 | 0.1 | 0 | 4 | 0 | 0
1 | 25 | 7 | 0 | 0 | 4 | 0.7 | 0.1 | 0 | 0 | 0 | 0
1 | 25 | 8 | 570 | 48 | 6 | 0.6 | 0.1 | 344.408 | 17.727 | 2627.574 | 2500.025
1 | 25 | 9 | 751 | 67 | 8 | 0.5 | 0.1 | 552.356 | 27.453 | 4170.936 | 3988.7
1 | 25 | 10 | 340 | 179 | 10 | 0.2 | 0.1 | 436.955 | 26.796 | 3251.664 | 3102.001
1 | 25 | 11 | 889 | 78 | 11 | 0.2 | 0.1 | 718.349 | 38.642 | 5146.059 | 4929.271
1 | 25 | 12 | 474 | 195 | 12 | 0.3 | 0.1 | 527.879 | 31.639 | 3846.675 | 3675.929
1 | 25 | 13 | 863 | 84 | 12 | 0.3 | 0.1 | 583.026 | 33.742 | 4255.055 | 4069.838
1 | 25 | 14 | 744 | 79 | 11 | 0.3 | 0.1 | 397.571 | 25.738 | 2911.966 | 2774.34
1 | 25 | 15 | 374 | 109 | 10 | 0.3 | 0.1 | 191.821 | 16.967 | 1325.046 | 1243.651
1 | 25 | 16 | 503 | 41 | 9 | 0.3 | 0.1 | 48.772 | 10.616 | 251.51 | 208.155
1 | 25 | 17 | 0 | 0 | 7 | 0.4 | 0.1 | 0 | 7 | 0 | 0
1 | 25 | 18 | 0 | 0 | 6 | 0.5 | 0.1 | 0 | 6 | 0 | 0
1 | 25 | 19 | 0 | 0 | 6 | 0.6 | 0.1 | 0 | 6 | 0 | 0
1 | 25 | 20 | 0 | 0 | 6 | 0.6 | 0.1 | 0 | 6 | 0 | 0
1 | 25 | 21 | 0 | 0 | 6 | 0.7 | 0.1 | 0 | 6 | 0 | 0
1 | 25 | 22 | 0 | 0 | 5 | 0.8 | 0.1 | 0 | 5 | 0 | 0
1 | 25 | 23 | 0 | 0 | 4 | 0.9 | 0.1 | 0 | 4 | 0 | 0
1 | 26 | 0 | 0 | 0 | 3 | 0.9 | 0.1 | 0 | 3 | 0 | 0
1 | 26 | 1 | 0 | 0 | 3 | 0.9 | 0.1 | 0 | 3 | 0 | 0
1 | 26 | 2 | 0 | 0 | 2 | 0.9 | 0.1 | 0 | 2 | 0 | 0
1 | 26 | 3 | 0 | 0 | 2 | 1 | 0.1 | 0 | 2 | 0 | 0
1 | 26 | 4 | 0 | 0 | 2 | 1 | 0.1 | 0 | 2 | 0 | 0
1 | 26 | 5 | 0 | 0 | 2 | 1 | 0.1 | 0 | 2 | 0 | 0
1 | 26 | 6 | 0 | 0 | 2 | 1 | 0.1 | 0 | 2 | 0 | 0
1 | 26 | 7 | 0 | 0 | 4 | 1.4 | 0.1 | 0 | 0 | 0 | 0
1 | 26 | 8 | 578 | 47 | 6 | 1.9 | 0.1 | 350.568 | 14.734 | 2709.265 | 2578.822
1 | 26 | 9 | 765 | 64 | 8 | 1.9 | 0.1 | 559.488 | 22.007 | 4313.727 | 4126.431
1 | 26 | 10 | 868 | 69 | 10 | 1.9 | 0.1 | 684.714 | 27.118 | 5154.904 | 4937.802
1 | 26 | 11 | 910 | 73 | 11 | 1.9 | 0.1 | 730.289 | 29.234 | 5427.132 | 5200.384
1 | 26 | 12 | 924 | 73 | 11 | 1.9 | 0.1 | 699.256 | 28.452 | 5204.733 | 4985.865
1 | 26 | 13 | 915 | 70 | 12 | 2 | 0.1 | 599.233 | 26.661 | 4498.131 | 4304.301
1 | 26 | 14 | 875 | 65 | 11 | 2 | 0.1 | 441.707 | 21.743 | 3293.662 | 3142.511
1 | 26 | 15 | 787 | 55 | 10 | 1.5 | 0.1 | 245.341 | 16.395 | 1619.706 | 1527.87
1 | 26 | 16 | 586 | 37 | 8 | 1 | 0.1 | 51.507 | 9.364 | 250.202 | 206.893
1 | 26 | 17 | 0 | 0 | 6 | 1 | 0.1 | 0 | 6 | 0 | 0
1 | 26 | 18 | 0 | 0 | 6 | 1.1 | 0.1 | 0 | 6 | 0 | 0
1 | 26 | 19 | 0 | 0 | 5 | 1.2 | 0.1 | 0 | 5 | 0 | 0
1 | 26 | 20 | 0 | 0 | 5 | 1.2 | 0.1 | 0 | 5 | 0 | 0
1 | 26 | 21 | 0 | 0 | 5 | 1.2 | 0.1 | 0 | 5 | 0 | 0
1 | 26 | 22 | 0 | 0 | 4 | 1.2 | 0.1 | 0 | 4 | 0 | 0
1 | 26 | 23 | 0 | 0 | 4 | 1.2 | 0.1 | 0 | 4 | 0 | 0
1 | 27 | 0 | 0 | 0 | 3 | 1.2 | 0.1 | 0 | 3 | 0 | 0
1 | 27 | 1 | 0 | 0 | 3 | 1.3 | 0.1 | 0 | 3 | 0 | 0
1 | 27 | 2 | 0 | 0 | 3 | 1.4 | 0.1 | 0 | 3 | 0 | 0
1 | 27 | 3 | 0 | 0 | 4 | 1.4 | 0.1 | 0 | 4 | 0 | 0
1 | 27 | 4 | 0 | 0 | 3 | 1.5 | 0.1 | 0 | 3 | 0 | 0
1 | 27 | 5 | 0 | 0 | 3 | 1.4 | 0.1 | 0 | 3 | 0 | 0
1 | 27 | 6 | 0 | 0 | 3 | 1.3 | 0.1 | 0 | 3 | 0 | 0
1 | 27 | 7 | 0 | 0 | 4 | 1.5 | 0.1 | 0 | 0 | 0 | 0
1 | 27 | 8 | 660 | 43 | 7 | 1.9 | 0.1 | 385.731 | 16.616 | 2971.85 | 2832.102
1 | 27 | 9 | 829 | 57 | 9 | 2.2 | 0.1 | 592.866 | 22.978 | 4558.437 | 4362.47
1 | 27 | 10 | 897 | 68 | 11 | 2.4 | 0.1 | 706.135 | 27 | 5317.877 | 5095
1 | 27 | 11 | 930 | 72 | 12 | 2.4 | 0.1 | 746.21 | 28.886 | 5551.488 | 5320.334
1 | 27 | 12 | 936 | 74 | 13 | 2.2 | 0.1 | 711.414 | 29.718 | 5268.162 | 5047.047
1 | 27 | 13 | 905 | 76 | 14 | 1.9 | 0.1 | 602.825 | 29.051 | 4481.634 | 4288.389
1 | 27 | 14 | 854 | 72 | 13 | 1.4 | 0.1 | 442.709 | 25.259 | 3260.867 | 3110.879
1 | 27 | 15 | 754 | 62 | 12 | 0.8 | 0.1 | 246.404 | 19.646 | 1620.83 | 1528.955
1 | 27 | 16 | 537 | 42 | 10 | 0.6 | 0.1 | 53.877 | 11.612 | 269.024 | 225.048
1 | 27 | 17 | 0 | 0 | 9 | 0.7 | 0.1 | 0 | 9 | 0 | 0
1 | 27 | 18 | 0 | 0 | 9 | 0.7 | 0.1 | 0 | 9 | 0 | 0
1 | 27 | 19 | 0 | 0 | 9 | 0.7 | 0.1 | 0 | 9 | 0 | 0
1 | 27 | 20 | 0 | 0 | 8 | 0.8 | 0.1 | 0 | 8 | 0 | 0
1 | 27 | 21 | 0 | 0 | 6 | 1 | 0.1 | 0 | 6 | 0 | 0
1 | 27 | 22 | 0 | 0 | 5 | 1.1 | 0.1 | 0 | 5 | 0 | 0
1 | 27 | 23 | 0 | 0 | 4 | 1 | 0.1 | 0 | 4 | 0 | 0
1 | 28 | 0 | 0 | 0 | 3 | 1.1 | 0.1 | 0 | 3 | 0 | 0
1 | 28 | 1 | 0 | 0 | 3 | 1.4 | 0.1 | 0 | 3 | 0 | 0
1 | 28 | 2 | 0 | 0 | 3 | 1.7 | 0.1 | 0 | 3 | 0 | 0
1 | 28 | 3 | 0 | 0 | 3 | 1.7 | 0.1 | 0 | 3 | 0 | 0
1 | 28 | 4 | 0 | 0 | 2 | 1.7 | 0.1 | 0 | 2 | 0 | 0
1 | 28 | 5 | 0 | 0 | 2 | 1.7 | 0.1 | 0 | 2 | 0 | 0
1 | 28 | 6 | 0 | 0 | 2 | 1.5 | 0.1 | 0 | 2 | 0 | 0
1 | 28 | 7 | 0 | 12 | 3 | 1.8 | 0.1 | 11.502 | 3.248 | 51.405 | 15.141
1 | 28 | 8 | 489 | 56 | 6 | 2.3 | 0.1 | 324.582 | 13.473 | 2519.637 | 2395.913
1 | 28 | 9 | 671 | 72 | 8 | 2.5 | 0.1 | 517.255 | 19.518 | 4017.994 | 3841.177
1 | 28 | 10 | 885 | 73 | 10 | 2.6 | 0.1 | 710.931 | 25.525 | 5380.529 | 5155.432
1 | 28 | 11 | 924 | 77 | 11 | 2.5 | 0.1 | 750.538 | 27.67 | 5606.883 | 5373.765
1 | 28 | 12 | 937 | 76 | 12 | 2.4 | 0.1 | 717.371 | 28.225 | 5340.744 | 5117.056
1 | 28 | 13 | 914 | 77 | 13 | 2.3 | 0.1 | 612.1 | 27.115 | 4583.48 | 4386.626
1 | 28 | 14 | 872 | 71 | 12 | 2 | 0.1 | 452.309 | 23.007 | 3364.802 | 3211.13
1 | 28 | 15 | 782 | 60 | 11 | 1.4 | 0.1 | 253.838 | 17.791 | 1685.319 | 1591.158
1 | 28 | 16 | 581 | 41 | 8 | 0.9 | 0.1 | 58.51 | 9.6 | 289.859 | 245.145
1 | 28 | 17 | 0 | 0 | 6 | 0.9 | 0.1 | 0 | 6 | 0 | 0
1 | 28 | 18 | 0 | 0 | 5 | 1 | 0.1 | 0 | 5 | 0 | 0
1 | 28 | 19 | 0 | 0 | 5 | 1.1 | 0.1 | 0 | 5 | 0 | 0
1 | 28 | 20 | 0 | 0 | 4 | 1.2 | 0.1 | 0 | 4 | 0 | 0
1 | 28 | 21 | 0 | 0 | 4 | 1.2 | 0.1 | 0 | 4 | 0 | 0
1 | 28 | 22 | 0 | 0 | 4 | 1.3 | 0.1 | 0 | 4 | 0 | 0
1 | 28 | 23 | 0 | 0 | 4 | 1.3 | 0.1 | 0 | 4 | 0 | 0
1 | 29 | 0 | 0 | 0 | 4 | 1.4 | 0.1 | 0 | 4 | 0 | 0
1 | 29 | 1 | 0 | 0 | 3 | 1.7 | 0.1 | 0 | 3 | 0 | 0
1 | 29 | 2 | 0 | 0 | 3 | 1.8 | 0.1 | 0 | 3 | 0 | 0
1 | 29 | 3 | 0 | 0 | 3 | 1.8 | 0.1 | 0 | 3 | 0 | 0
1 | 29 | 4 | 0 | 0 | 2 | 1.8 | 0.1 | 0 | 2 | 0 | 0
1 | 29 | 5 | 0 | 0 | 2 | 1.8 | 0.1 | 0 | 2 | 0 | 0
1 | 29 | 6 | 0 | 0 | 2 | 1.9 | 0.1 | 0 | 2 | 0 | 0
1 | 29 | 7 | 0 | 13 | 4 | 2.1 | 0.1 | 12.461 | 4.253 | 55.626 | 19.211
1 | 29 | 8 | 424 | 59 | 6 | 2.4 | 0.1 | 298.655 | 12.748 | 2321.331 | 2204.634
1 | 29 | 9 | 531 | 98 | 9 | 2.4 | 0.1 | 461.209 | 19.455 | 3569.999 | 3409.056
1 | 29 | 10 | 582 | 132 | 11 | 2.3 | 0.1 | 570.434 | 24.155 | 4318.595 | 4131.127
1 | 29 | 11 | 661 | 134 | 13 | 2.2 | 0.1 | 634.357 | 27.897 | 4717.627 | 4516.02
1 | 29 | 12 | 519 | 189 | 14 | 2.1 | 0.1 | 558.357 | 27.355 | 4138.265 | 3957.186
1 | 29 | 13 | 497 | 181 | 14 | 1.9 | 0.1 | 478.402 | 25.92 | 3564.452 | 3403.706
1 | 29 | 14 | 533 | 137 | 14 | 1.5 | 0.1 | 369.783 | 24.015 | 2732.895 | 2601.615
1 | 29 | 15 | 467 | 102 | 12 | 1 | 0.1 | 213.655 | 18.373 | 1465.794 | 1379.412
1 | 29 | 16 | 332 | 57 | 10 | 0.8 | 0.1 | 60.578 | 11.824 | 356.007 | 308.949
1 | 29 | 17 | 0 | 0 | 9 | 1 | 0.1 | 0 | 9 | 0 | 0
1 | 29 | 18 | 0 | 0 | 8 | 1.1 | 0.1 | 0 | 8 | 0 | 0
1 | 29 | 19 | 0 | 0 | 8 | 1.1 | 0.1 | 0 | 8 | 0 | 0
1 | 29 | 20 | 0 | 0 | 7 | 1.1 | 0.1 | 0 | 7 | 0 | 0
1 | 29 | 21 | 0 | 0 | 7 | 1.1 | 0.1 | 0 | 7 | 0 | 0
1 | 29 | 22 | 0 | 0 | 6 | 1.1 | 0.1 | 0 | 6 | 0 | 0
1 | 29 | 23 | 0 | 0 | 5 | 1.1 | 0.1 | 0 | 5 | 0 | 0
1 | 30 | 0 | 0 | 0 | 5 | 1.1 | 0.1 | 0 | 5 | 0 | 0
1 | 30 | 1 | 0 | 0 | 5 | 1.1 | 0.1 | 0 | 5 | 0 | 0
1 | 30 | 2 | 0 | 0 | 4 | 1.2 | 0.1 | 0 | 4 | 0 | 0
1 | 30 | 3 | 0 | 0 | 4 | 1.3 | 0.1 | 0 | 4 | 0 | 0
1 | 30 | 4 | 0 | 0 | 4 | 1.3 | 0.1 | 0 | 4 | 0 | 0
1 | 30 | 5 | 0 | 0 | 3 | 1.2 | 0.1 | 0 | 3 | 0 | 0
1 | 30 | 6 | 0 | 0 | 3 | 1.2 | 0.1 | 0 | 3 | 0 | 0
1 | 30 | 7 | 0 | 16 | 5 | 1.4 | 0.1 | 15.336 | 5.361 | 68.746 | 31.867
1 | 30 | 8 | 559 | 50 | 8 | 1.8 | 0.1 | 357.371 | 17.103 | 2751.753 | 2619.805
1 | 30 | 9 | 718 | 65 | 10 | 1.9 | 0.1 | 539.466 | 23.503 | 4132.427 | 3951.555
1 | 30 | 10 | 614 | 124 | 12 | 1.9 | 0.1 | 586.226 | 26.637 | 4398.944 | 4208.628
1 | 30 | 11 | 944 | 76 | 13 | 2 | 0.1 | 769.814 | 31.826 | 5657.104 | 5422.207
1 | 30 | 12 | 952 | 77 | 14 | 1.9 | 0.1 | 734.961 | 32.337 | 5382.804 | 5157.626
1 | 30 | 13 | 933 | 78 | 14 | 1.8 | 0.1 | 630.425 | 30.069 | 4665.689 | 4465.922
1 | 30 | 14 | 892 | 72 | 14 | 1.5 | 0.1 | 467.869 | 26.674 | 3440.409 | 3284.058
1 | 30 | 15 | 425 | 108 | 13 | 1 | 0.1 | 209.861 | 19.274 | 1445.412 | 1359.752
1 | 30 | 16 | 321 | 58 | 11 | 0.8 | 0.1 | 61.923 | 12.867 | 364.182 | 316.834
1 | 30 | 17 | 0 | 0 | 10 | 0.9 | 0.1 | 0 | 0 | 0 | 0
1 | 30 | 18 | 0 | 0 | 9 | 0.9 | 0.1 | 0 | 9 | 0 | 0
1 | 30 | 19 | 0 | 0 | 9 | 1 | 0.1 | 0 | 9 | 0 | 0
1 | 30 | 20 | 0 | 0 | 9 | 1 | 0.1 | 0 | 9 | 0 | 0
1 | 30 | 21 | 0 | 0 | 9 | 0.9 | 0.1 | 0 | 9 | 0 | 0
1 | 30 | 22 | 0 | 0 | 9 | 0.9 | 0.1 | 0 | 9 | 0 | 0
1 | 30 | 23 | 0 | 0 | 8 | 0.9 | 0.1 | 0 | 8 | 0 | 0
1 | 31 | 0 | 0 | 0 | 8 | 0.9 | 0.1 | 0 | 8 | 0 | 0
1 | 31 | 1 | 0 | 0 | 7 | 1 | 0.1 | 0 | 7 | 0 | 0
1 | 31 | 2 | 0 | 0 | 6 | 1.1 | 0.1 | 0 | 6 | 0 | 0
1 | 31 | 3 | 0 | 0 | 5 | 1.2 | 0.1 | 0 | 5 | 0 | 0
1 | 31 | 4 | 0 | 0 | 4 | 1.3 | 0.1 | 0 | 4 | 0 | 0
1 | 31 | 5 | 0 | 0 | 4 | 1.3 | 0.1 | 0 | 4 | 0 | 0
1 | 31 | 6 | 0 | 0 | 4 | 1.2 | 0.1 | 0 | 4 | 0 | 0
1 | 31 | 7 | 0 | 16 | 6 | 1.2 | 0.1 | 15.336 | 6.378 | 68.42 | 31.552
1 | 31 | 8 | 482 | 58 | 9 | 1.6 | 0.1 | 329.036 | 17.751 | 2523.3 | 2399.446
1 | 31 | 9 | 625 | 84 | 11 | 1.8 | 0.1 | 507.972 | 23.977 | 3875.263 | 3703.504
1 | 31 | 10 | 717 | 97 | 13 | 1.9 | 0.1 | 630.682 | 28.754 | 4703.283 | 4502.183
1 | 31 | 11 | 573 | 165 | 14 | 1.9 | 0.1 | 604.296 | 29.061 | 4463.257 | 4270.663
1 | 31 | 12 | 353 | 236 | 15 | 1.8 | 0.1 | 490.348 | 27.456 | 3611.982 | 3449.551
1 | 31 | 13 | 235 | 240 | 15 | 1.7 | 0.1 | 377.386 | 24.79 | 2792.543 | 2659.148
1 | 31 | 14 | 685 | 100 | 14 | 1.4 | 0.1 | 406.515 | 25.268 | 3000.344 | 2859.586
1 | 31 | 15 | 303 | 127 | 13 | 0.9 | 0.1 | 196.441 | 19.062 | 1379.274 | 1295.957
1 | 31 | 16 | 0 | 31 | 10 | 3 | 0.11 | 29.001 | 10.585 | 204.015 | 162.342
1 | 31 | 17 | 0 | 0 | 9 | 2.2 | 0.11 | 0 | 0 | 0 | 0
1 | 31 | 18 | 0 | 0 | 7 | 1.5 | 0.11 | 0 | 7 | 0 | 0
1 | 31 | 19 | 0 | 0 | 6 | 1.1 | 0.11 | 0 | 6 | 0 | 0
1 | 31 | 20 | 0 | 0 | 5 | 1 | 0.11 | 0 | 5 | 0 | 0
1 | 31 | 21 | 0 | 0 | 4 | 0.9 | 0.11 | 0 | 4 | 0 | 0
1 | 31 | 22 | 0 | 0 | 4 | 0.8 | 0.11 | 0 | 4 | 0 | 0
1 | 31 | 23 | 0 | 0 | 4 | 0.9 | 0.11 | 0 | 4 | 0 | 0
2 | 1 | 0 | 0 | 0 | 4 | 1.2 | 0.11 | 0 | 4 | 0 | 0
2 | 1 | 1 | 0 | 0 | 3 | 1.2 | 0.11 | 0 | 3 | 0 | 0
2 | 1 | 2 | 0 | 0 | 3 | 1.1 | 0.11 | 0 | 3 | 0 | 0
2 | 1 | 3 | 0 | 0 | 3 | 1 | 0.11 | 0 | 3 | 0 | 0
2 | 1 | 4 | 0 | 0 | 2 | 0.9 | 0.11 | 0 | 2 | 0 | 0
2 | 1 | 5 | 0 | 0 | 2 | 0.9 | 0.11 | 0 | 2 | 0 | 0
2 | 1 | 6 | 0 | 0 | 2 | 1 | 0.11 | 0 | 2 | 0 | 0
2 | 1 | 7 | 0 | 17 | 4 | 1.2 | 0.11 | 16.295 | 4.402 | 73.566 | 36.516
2 | 1 | 8 | 559 | 56 | 6 | 1.5 | 0.11 | 367.146 | 15.99 | 2846.28 | 2710.982
2 | 1 | 9 | 390 | 125 | 7 | 1.8 | 0.11 | 404.075 | 17.31 | 3136.041 | 2990.475
2 | 1 | 10 | 406 | 177 | 8 | 2.1 | 0.11 | 497.292 | 19.909 | 3803.385 | 3634.173
2 | 1 | 11 | 131 | 250 | 8 | 2.2 | 0.11 | 360.002 | 16.422 | 2736.892 | 2605.47
2 | 1 | 12 | 215 | 259 | 8 | 2.1 | 0.11 | 414.054 | 17.881 | 3141.803 | 2996.033
2 | 1 | 13 | 97 | 241 | 8 | 1.9 | 0.11 | 292.993 | 15.277 | 2223.98 | 2110.732
2 | 1 | 14 | 309 | 185 | 8 | 1.8 | 0.11 | 318.597 | 16.084 | 2421.141 | 2300.907
2 | 1 | 15 | 401 | 112 | 7 | 1.5 | 0.11 | 209.928 | 12.581 | 1494.411 | 1407.015
2 | 1 | 16 | 545 | 45 | 5 | 1 | 0.11 | 64.731 | 6.729 | 327.576 | 281.526
2 | 1 | 17 | 0 | 0 | 4 | 0.9 | 0.11 | 0 | 0 | 0 | 0
2 | 1 | 18 | 0 | 0 | 4 | 1 | 0.11 | 0 | 4 | 0 | 0
2 | 1 | 19 | 0 | 0 | 4 | 1.1 | 0.11 | 0 | 4 | 0 | 0
2 | 1 | 20 | 0 | 0 | 4 | 1.1 | 0.11 | 0 | 4 | 0 | 0
2 | 1 | 21 | 0 | 0 | 4 | 1 | 0.11 | 0 | 4 | 0 | 0
2 | 1 | 22 | 0 | 0 | 3 | 1 | 0.11 | 0 | 3 | 0 | 0
2 | 1 | 23 | 0 | 0 | 2 | 1 | 0.11 | 0 | 2 | 0 | 0
2 | 2 | 0 | 0 | 0 | 2 | 1 | 0.11 | 0 | 2 | 0 | 0
2 | 2 | 1 | 0 | 0 | 2 | 1 | 0.11 | 0 | 2 | 0 | 0
2 | 2 | 2 | 0 | 0 | 2 | 0.9 | 0.11 | 0 | 2 | 0 | 0
2 | 2 | 3 | 0 | 0 | 2 | 0.9 | 0.11 | 0 | 2 | 0 | 0
2 | 2 | 4 | 0 | 0 | 3 | 0.9 | 0.11 | 0 | 3 | 0 | 0
2 | 2 | 5 | 0 | 0 | 4 | 0.9 | 0.11 | 0 | 4 | 0 | 0
2 | 2 | 6 | 0 | 0 | 4 | 1 | 0.11 | 0 | 4 | 0 | 0
2 | 2 | 7 | 0 | 3 | 5 | 1.2 | 0.11 | 2.876 | 5.071 | 11.935 | 0
2 | 2 | 8 | 0 | 34 | 6 | 1.7 | 0.11 | 31.808 | 6.824 | 230.58 | 187.966
2 | 2 | 9 | 0 | 42 | 6 | 2.3 | 0.11 | 39.308 | 6.903 | 289.228 | 244.536
2 | 2 | 10 | 0 | 104 | 7 | 2.7 | 0.11 | 98.55 | 9.1 | 739.434 | 678.789
2 | 2 | 11 | 0 | 164 | 7 | 2.9 | 0.11 | 157.54 | 10.237 | 1189.659 | 1113.061
2 | 2 | 12 | 0 | 160 | 8 | 3.1 | 0.11 | 152.36 | 11.026 | 1143.994 | 1069.014
2 | 2 | 13 | 0 | 149 | 8 | 3.4 | 0.11 | 140.918 | 10.668 | 1059.187 | 987.212
2 | 2 | 14 | 0 | 114 | 8 | 3.6 | 0.11 | 107.02 | 9.967 | 803.631 | 740.712
2 | 2 | 15 | 4 | 120 | 9 | 3.7 | 0.11 | 112.31 | 11.036 | 845.897 | 781.48
2 | 2 | 16 | 0 | 49 | 9 | 3.9 | 0.11 | 45.329 | 9.795 | 326.887 | 280.86
2 | 2 | 17 | 0 | 0 | 10 | 3.8 | 0.11 | 0 | 0 | 0 | 0
2 | 2 | 18 | 0 | 0 | 10 | 3.4 | 0.11 | 0 | 10 | 0 | 0
2 | 2 | 19 | 0 | 0 | 10 | 3.2 | 0.11 | 0 | 10 | 0 | 0
2 | 2 | 20 | 0 | 0 | 9 | 3.1 | 0.11 | 0 | 9 | 0 | 0
2 | 2 | 21 | 0 | 0 | 9 | 3.1 | 0.11 | 0 | 9 | 0 | 0
2 | 2 | 22 | 0 | 0 | 9 | 3.2 | 0.11 | 0 | 9 | 0 | 0
2 | 2 | 23 | 0 | 0 | 9 | 3.3 | 0.11 | 0 | 9 | 0 | 0
2 | 3 | 0 | 0 | 0 | 9 | 3.4 | 0.11 | 0 | 9 | 0 | 0
2 | 3 | 1 | 0 | 0 | 8 | 3.3 | 0.11 | 0 | 8 | 0 | 0
2 | 3 | 2 | 0 | 0 | 8 | 3.2 | 0.11 | 0 | 8 | 0 | 0
2 | 3 | 3 | 0 | 0 | 8 | 3.3 | 0.11 | 0 | 8 | 0 | 0
2 | 3 | 4 | 0 | 0 | 7 | 3.2 | 0.11 | 0 | 7 | 0 | 0
2 | 3 | 5 | 0 | 0 | 7 | 2.9 | 0.11 | 0 | 7 | 0 | 0
2 | 3 | 6 | 0 | 0 | 7 | 2.8 | 0.11 | 0 | 7 | 0 | 0
2 | 3 | 7 | 9 | 14 | 7 | 3 | 0.11 | 14.303 | 7.246 | 63.128 | 26.448
2 | 3 | 8 | 0 | 44 | 7 | 3.3 | 0.11 | 41.195 | 7.794 | 300.789 | 255.688
2 | 3 | 9 | 286 | 143 | 8 | 3.7 | 0.11 | 351.427 | 14.397 | 2742.344 | 2610.729
2 | 3 | 10 | 782 | 101 | 9 | 3.9 | 0.11 | 688.81 | 21.174 | 5282.524 | 5060.9
2 | 3 | 11 | 53 | 237 | 9 | 3.8 | 0.11 | 280.478 | 13.999 | 2130.885 | 2020.936
2 | 3 | 12 | 853 | 103 | 9 | 3.7 | 0.11 | 710.728 | 21.918 | 5401.541 | 5175.699
2 | 3 | 13 | 64 | 238 | 9 | 3.6 | 0.11 | 270.633 | 13.972 | 2055.875 | 1948.584
2 | 3 | 14 | 807 | 88 | 8 | 3.3 | 0.11 | 457.216 | 16.821 | 3499.233 | 3340.798
2 | 3 | 15 | 226 | 137 | 7 | 2.8 | 0.11 | 187.671 | 10.891 | 1379.083 | 1295.773
2 | 3 | 16 | 516 | 51 | 7 | 2.3 | 0.11 | 71.581 | 8.464 | 376.67 | 328.88
2 | 3 | 17 | 0 | 0 | 6 | 2 | 0.11 | 0 | 0 | 0 | 0
2 | 3 | 18 | 0 | 0 | 6 | 1.8 | 0.11 | 0 | 6 | 0 | 0
2 | 3 | 19 | 0 | 0 | 6 | 1.6 | 0.11 | 0 | 6 | 0 | 0
2 | 3 | 20 | 0 | 0 | 5 | 1.4 | 0.11 | 0 | 5 | 0 | 0
2 | 3 | 21 | 0 | 0 | 4 | 1.3 | 0.11 | 0 | 4 | 0 | 0
2 | 3 | 22 | 0 | 0 | 4 | 1.3 | 0.11 | 0 | 4 | 0 | 0
2 | 3 | 23 | 0 | 0 | 3 | 1.3 | 0.11 | 0 | 3 | 0 | 0
2 | 4 | 0 | 0 | 0 | 3 | 1.3 | 0.11 | 0 | 3 | 0 | 0
2 | 4 | 1 | 0 | 0 | 3 | 1.3 | 0.11 | 0 | 3 | 0 | 0
2 | 4 | 2 | 0 | 0 | 2 | 1.3 | 0.11 | 0 | 2 | 0 | 0
2 | 4 | 3 | 0 | 0 | 2 | 1.3 | 0.11 | 0 | 2 | 0 | 0
2 | 4 | 4 | 0 | 0 | 2 | 1.3 | 0.11 | 0 | 2 | 0 | 0
2 | 4 | 5 | 0 | 0 | 2 | 1.3 | 0.11 | 0 | 2 | 0 | 0
2 | 4 | 6 | 0 | 0 | 2 | 1.4 | 0.11 | 0 | 2 | 0 | 0
2 | 4 | 7 | 244 | 15 | 4 | 1.8 | 0.11 | 40.128 | 4.85 | 181.419 | 140.547
2 | 4 | 8 | 686 | 44 | 6 | 2.6 | 0.11 | 419.786 | 15.168 | 3289.653 | 3138.644
2 | 4 | 9 | 849 | 56 | 8 | 3.4 | 0.11 | 619.105 | 19.832 | 4813.678 | 4608.667
2 | 4 | 10 | 904 | 68 | 9 | 3.9 | 0.11 | 733.776 | 21.974 | 5618.985 | 5385.439
2 | 4 | 11 | 939 | 71 | 10 | 4 | 0.11 | 776.57 | 23.515 | 5881.218 | 5638.38
2 | 4 | 12 | 945 | 72 | 10 | 4 | 0.11 | 741.202 | 22.894 | 5618.617 | 5385.084
2 | 4 | 13 | 922 | 73 | 10 | 3.8 | 0.11 | 634.694 | 21.374 | 4847.7 | 4641.483
2 | 4 | 14 | 884 | 67 | 10 | 3.5 | 0.11 | 473.961 | 18.863 | 3606.041 | 3443.821
2 | 4 | 15 | 802 | 58 | 9 | 2.8 | 0.11 | 274.456 | 14.587 | 1887.563 | 1786.236
2 | 4 | 16 | 622 | 42 | 7 | 1.9 | 0.11 | 73.325 | 8.563 | 353.959 | 306.974
2 | 4 | 17 | 0 | 0 | 5 | 1.4 | 0.11 | 0 | 0 | 0 | 0
2 | 4 | 18 | 0 | 0 | 4 | 1.3 | 0.11 | 0 | 4 | 0 | 0
2 | 4 | 19 | 0 | 0 | 4 | 1.3 | 0.11 | 0 | 4 | 0 | 0
2 | 4 | 20 | 0 | 0 | 4 | 1.5 | 0.11 | 0 | 4 | 0 | 0
2 | 4 | 21 | 0 | 0 | 4 | 1.6 | 0.11 | 0 | 4 | 0 | 0
2 | 4 | 22 | 0 | 0 | 4 | 1.7 | 0.11 | 0 | 4 | 0 | 0
2 | 4 | 23 | 0 | 0 | 3 | 1.6 | 0.11 | 0 | 3 | 0 | 0
2 | 5 | 0 | 0 | 0 | 3 | 1.5 | 0.11 | 0 | 3 | 0 | 0
2 | 5 | 1 | 0 | 0 | 3 | 1.4 | 0.11 | 0 | 3 | 0 | 0
2 | 5 | 2 | 0 | 0 | 3 | 1.4 | 0.11 | 0 | 3 | 0 | 0
2 | 5 | 3 | 0 | 0 | 3 | 1.3 | 0.11 | 0 | 3 | 0 | 0
2 | 5 | 4 | 0 | 0 | 3 | 1.2 | 0.11 | 0 | 3 | 0 | 0
2 | 5 | 5 | 0 | 0 | 3 | 1.1 | 0.11 | 0 | 3 | 0 | 0
2 | 5 | 6 | 0 | 0 | 3 | 1 | 0.11 | 0 | 3 | 0 | 0
2 | 5 | 7 | 273 | 15 | 4 | 1.3 | 0.11 | 56.205 | 5.335 | 258.69 | 215.08
2 | 5 | 8 | 662 | 46 | 7 | 1.8 | 0.11 | 411.642 | 17.507 | 3198.119 | 3050.353
2 | 5 | 9 | 298 | 144 | 9 | 1.9 | 0.11 | 361.745 | 18.033 | 2786.394 | 2653.218
2 | 5 | 10 | 862 | 76 | 11 | 1.5 | 0.11 | 720.641 | 30.623 | 5337.283 | 5113.718
2 | 5 | 11 | 888 | 84 | 12 | 1 | 0.11 | 756.648 | 35.186 | 5476.798 | 5248.29
2 | 5 | 12 | 898 | 84 | 13 | 0.7 | 0.11 | 724.566 | 37.022 | 5199.056 | 4980.389
2 | 5 | 13 | 893 | 79 | 13 | 0.5 | 0.11 | 626.577 | 34.992 | 4539.909 | 4344.599
2 | 5 | 14 | 850 | 74 | 13 | 0.6 | 0.11 | 468.358 | 28.933 | 3431.123 | 3275.101
2 | 5 | 15 | 756 | 66 | 12 | 0.7 | 0.11 | 271.953 | 20.748 | 1839.435 | 1739.813
2 | 5 | 16 | 280 | 68 | 9 | 0.6 | 0.11 | 73.569 | 11.368 | 452.433 | 401.958
2 | 5 | 17 | 0 | 0 | 7 | 0.7 | 0.11 | 0 | 0 | 0 | 0
2 | 5 | 18 | 0 | 0 | 7 | 0.8 | 0.11 | 0 | 7 | 0 | 0
2 | 5 | 19 | 0 | 0 | 6 | 0.9 | 0.11 | 0 | 6 | 0 | 0
2 | 5 | 20 | 0 | 0 | 5 | 0.9 | 0.11 | 0 | 5 | 0 | 0
2 | 5 | 21 | 0 | 0 | 5 | 0.9 | 0.11 | 0 | 5 | 0 | 0
2 | 5 | 22 | 0 | 0 | 6 | 1.2 | 0.11 | 0 | 6 | 0 | 0
2 | 5 | 23 | 0 | 0 | 6 | 1.6 | 0.11 | 0 | 6 | 0 | 0
2 | 6 | 0 | 0 | 0 | 6 | 1.4 | 0.11 | 0 | 6 | 0 | 0
2 | 6 | 1 | 0 | 0 | 6 | 1.1 | 0.11 | 0 | 6 | 0 | 0
2 | 6 | 2 | 0 | 0 | 6 | 1 | 0.11 | 0 | 6 | 0 | 0
2 | 6 | 3 | 0 | 0 | 6 | 0.9 | 0.11 | 0 | 6 | 0 | 0
2 | 6 | 4 | 0 | 0 | 7 | 0.8 | 0.11 | 0 | 7 | 0 | 0
2 | 6 | 5 | 0 | 0 | 6 | 0.8 | 0.11 | 0 | 6 | 0 | 0
2 | 6 | 6 | 0 | 0 | 6 | 0.8 | 0.11 | 0 | 6 | 0 | 0
2 | 6 | 7 | 206 | 17 | 7 | 1.1 | 0.11 | 55.477 | 8.387 | 253.517 | 210.09
2 | 6 | 8 | 627 | 51 | 9 | 1.4 | 0.11 | 404.489 | 20.276 | 3108.776 | 2964.176
2 | 6 | 9 | 274 | 149 | 10 | 1.5 | 0.11 | 352.901 | 19.603 | 2698.277 | 2568.223
2 | 6 | 10 | 332 | 201 | 11 | 1.5 | 0.11 | 467.496 | 23.697 | 3511.061 | 3352.207
2 | 6 | 11 | 541 | 184 | 12 | 1.4 | 0.11 | 612.778 | 29.02 | 4515.075 | 4320.645
2 | 6 | 12 | 423 | 231 | 13 | 1.4 | 0.11 | 548.187 | 28.207 | 4029.555 | 3852.328
2 | 6 | 13 | 514 | 190 | 13 | 1.3 | 0.11 | 511.285 | 27.533 | 3780.334 | 3611.938
2 | 6 | 14 | 533 | 150 | 13 | 1.2 | 0.11 | 396.358 | 24.525 | 2940.524 | 2801.886
2 | 6 | 15 | 683 | 82 | 12 | 0.9 | 0.11 | 267.795 | 20.191 | 1833.03 | 1733.636
2 | 6 | 16 | 116 | 74 | 10 | 0.7 | 0.11 | 71.602 | 12.315 | 485.987 | 434.323
2 | 6 | 17 | 0 | 0 | 8 | 0.8 | 0.11 | 0 | 0 | 0 | 0
2 | 6 | 18 | 0 | 0 | 8 | 0.8 | 0.11 | 0 | 8 | 0 | 0
2 | 6 | 19 | 0 | 0 | 7 | 0.8 | 0.11 | 0 | 7 | 0 | 0
2 | 6 | 20 | 0 | 0 | 6 | 1 | 0.11 | 0 | 6 | 0 | 0
2 | 6 | 21 | 0 | 0 | 6 | 1 | 0.11 | 0 | 6 | 0 | 0
2 | 6 | 22 | 0 | 0 | 6 | 1 | 0.11 | 0 | 6 | 0 | 0
2 | 6 | 23 | 0 | 0 | 5 | 1 | 0.11 | 0 | 5 | 0 | 0
2 | 7 | 0 | 0 | 0 | 5 | 1.1 | 0.11 | 0 | 5 | 0 | 0
2 | 7 | 1 | 0 | 0 | 5 | 1 | 0.11 | 0 | 5 | 0 | 0
2 | 7 | 2 | 0 | 0 | 4 | 1 | 0.11 | 0 | 4 | 0 | 0
2 | 7 | 3 | 0 | 0 | 4 | 1.1 | 0.11 | 0 | 4 | 0 | 0
2 | 7 | 4 | 0 | 0 | 4 | 1.1 | 0.11 | 0 | 4 | 0 | 0
2 | 7 | 5 | 0 | 0 | 3 | 1.1 | 0.11 | 0 | 3 | 0 | 0
2 | 7 | 6 | 0 | 0 | 3 | 1 | 0.11 | 0 | 3 | 0 | 0
2 | 7 | 7 | 236 | 17 | 5 | 1 | 0.11 | 61.772 | 6.582 | 285.366 | 240.811
2 | 7 | 8 | 631 | 50 | 8 | 1 | 0.11 | 403.872 | 20.404 | 3104.995 | 2960.529
2 | 7 | 9 | 373 | 137 | 10 | 0.9 | 0.11 | 413.567 | 23.019 | 3137.526 | 2991.907
2 | 7 | 10 | 635 | 130 | 13 | 1 | 0.11 | 624.603 | 32.146 | 4580.37 | 4383.626
2 | 7 | 11 | 889 | 82 | 14 | 1.2 | 0.11 | 761.417 | 36.202 | 5486.37 | 5257.523
2 | 7 | 12 | 898 | 84 | 14 | 1.3 | 0.11 | 730.912 | 34.801 | 5287.433 | 5065.635
2 | 7 | 13 | 888 | 80 | 15 | 1.4 | 0.11 | 630.727 | 32.545 | 4611.156 | 4413.322
2 | 7 | 14 | 846 | 75 | 14 | 1.4 | 0.11 | 473.093 | 27.134 | 3495.675 | 3337.366
2 | 7 | 15 | 506 | 109 | 13 | 1.1 | 0.11 | 244.106 | 20.135 | 1697.809 | 1603.206
2 | 7 | 16 | 258 | 72 | 11 | 0.9 | 0.11 | 77.076 | 13.3 | 479.261 | 427.836
2 | 7 | 17 | 0 | 0 | 9 | 1 | 0.11 | 0 | 0 | 0 | 0
2 | 7 | 18 | 0 | 0 | 8 | 1 | 0.11 | 0 | 8 | 0 | 0
2 | 7 | 19 | 0 | 0 | 7 | 1.1 | 0.11 | 0 | 7 | 0 | 0
2 | 7 | 20 | 0 | 0 | 7 | 1.1 | 0.11 | 0 | 7 | 0 | 0
2 | 7 | 21 | 0 | 0 | 6 | 1.1 | 0.11 | 0 | 6 | 0 | 0
2 | 7 | 22 | 0 | 0 | 6 | 1.1 | 0.11 | 0 | 6 | 0 | 0
2 | 7 | 23 | 0 | 0 | 6 | 1.1 | 0.11 | 0 | 6 | 0 | 0
2 | 8 | 0 | 0 | 0 | 5 | 1 | 0.11 | 0 | 5 | 0 | 0
2 | 8 | 1 | 0 | 0 | 4 | 1 | 0.11 | 0 | 4 | 0 | 0
2 | 8 | 2 | 0 | 0 | 4 | 1 | 0.11 | 0 | 4 | 0 | 0
2 | 8 | 3 | 0 | 0 | 4 | 1 | 0.11 | 0 | 4 | 0 | 0
2 | 8 | 4 | 0 | 0 | 3 | 1.1 | 0.11 | 0 | 3 | 0 | 0
2 | 8 | 5 | 0 | 0 | 3 | 1.2 | 0.11 | 0 | 3 | 0 | 0
2 | 8 | 6 | 0 | 0 | 3 | 1.1 | 0.11 | 0 | 3 | 0 | 0
2 | 8 | 7 | 260 | 18 | 6 | 1.2 | 0.11 | 68.849 | 7.678 | 317.948 | 272.238
2 | 8 | 8 | 669 | 48 | 9 | 1.3 | 0.11 | 423.665 | 21.094 | 3254.117 | 3104.368
2 | 8 | 9 | 821 | 62 | 11 | 1.4 | 0.11 | 623.622 | 28.404 | 4689.675 | 4489.058
2 | 8 | 10 | 867 | 78 | 13 | 1.5 | 0.11 | 735.565 | 33.025 | 5392.298 | 5166.784
2 | 8 | 11 | 901 | 83 | 14 | 1.5 | 0.11 | 774.718 | 35.063 | 5605.118 | 5372.063
2 | 8 | 12 | 911 | 85 | 15 | 1.6 | 0.11 | 744.432 | 34.784 | 5383.733 | 5158.523
2 | 8 | 13 | 915 | 77 | 16 | 1.8 | 0.11 | 647.314 | 32.487 | 4733.476 | 4531.307
2 | 8 | 14 | 877 | 72 | 15 | 1.8 | 0.11 | 487.348 | 27.391 | 3601.945 | 3439.871
2 | 8 | 15 | 798 | 63 | 14 | 1.4 | 0.11 | 287.94 | 21.782 | 1954.05 | 1850.367
2 | 8 | 16 | 630 | 46 | 11 | 1 | 0.11 | 84.504 | 13.237 | 412.249 | 363.198
2 | 8 | 17 | 152 | 11 | 9 | 1.1 | 0.11 | 10.544 | 9.267 | 45.595 | 9.536
2 | 8 | 18 | 0 | 0 | 9 | 1.2 | 0.11 | 0 | 9 | 0 | 0
2 | 8 | 19 | 0 | 0 | 8 | 1.3 | 0.11 | 0 | 8 | 0 | 0
2 | 8 | 20 | 0 | 0 | 8 | 1.4 | 0.11 | 0 | 8 | 0 | 0
2 | 8 | 21 | 0 | 0 | 8 | 1.5 | 0.11 | 0 | 8 | 0 | 0
2 | 8 | 22 | 0 | 0 | 8 | 1.4 | 0.11 | 0 | 8 | 0 | 0
2 | 8 | 23 | 0 | 0 | 7 | 1.4 | 0.11 | 0 | 7 | 0 | 0
2 | 9 | 0 | 0 | 0 | 7 | 1.3 | 0.11 | 0 | 7 | 0 | 0
2 | 9 | 1 | 0 | 0 | 6 | 1.3 | 0.11 | 0 | 6 | 0 | 0
2 | 9 | 2 | 0 | 0 | 6 | 1.3 | 0.11 | 0 | 6 | 0 | 0
2 | 9 | 3 | 0 | 0 | 5 | 1.4 | 0.11 | 0 | 5 | 0 | 0
2 | 9 | 4 | 0 | 0 | 5 | 1.3 | 0.11 | 0 | 5 | 0 | 0
2 | 9 | 5 | 0 | 0 | 5 | 1.3 | 0.11 | 0 | 5 | 0 | 0
2 | 9 | 6 | 0 | 0 | 6 | 1.3 | 0.11 | 0 | 6 | 0 | 0
2 | 9 | 7 | 361 | 17 | 8 | 1.5 | 0.11 | 82.565 | 9.873 | 378.99 | 331.118
2 | 9 | 8 | 729 | 43 | 11 | 1.9 | 0.11 | 451.734 | 22.3 | 3461.145 | 3304.059
2 | 9 | 9 | 864 | 55 | 13 | 2.2 | 0.11 | 641.487 | 28.119 | 4831.789 | 4626.137
2 | 9 | 10 | 926 | 63 | 14 | 2.2 | 0.11 | 759.633 | 31.867 | 5596.276 | 5363.534
2 | 9 | 11 | 954 | 67 | 15 | 2.2 | 0.11 | 799.999 | 33.79 | 5817.844 | 5577.252
2 | 9 | 12 | 961 | 69 | 16 | 2.2 | 0.11 | 766.141 | 33.987 | 5559.457 | 5328.02
2 | 9 | 13 | 914 | 82 | 17 | 2.1 | 0.11 | 655.045 | 32.689 | 4784.037 | 4580.076
2 | 9 | 14 | 249 | 212 | 16 | 1.8 | 0.11 | 323.793 | 24.218 | 2388.538 | 2269.459
2 | 9 | 15 | 360 | 132 | 15 | 1.2 | 0.11 | 226.184 | 21.486 | 1590.388 | 1499.59
2 | 9 | 16 | 171 | 77 | 13 | 0.9 | 0.11 | 77.861 | 15.364 | 507.592 | 455.162
2 | 9 | 17 | 0 | 9 | 11 | 1 | 0.11 | 8.627 | 11.224 | 36.589 | 0.849
2 | 9 | 18 | 0 | 0 | 11 | 1.1 | 0.11 | 0 | 11 | 0 | 0
2 | 9 | 19 | 0 | 0 | 10 | 1.1 | 0.11 | 0 | 10 | 0 | 0
2 | 9 | 20 | 0 | 0 | 10 | 1.1 | 0.11 | 0 | 10 | 0 | 0
2 | 9 | 21 | 0 | 0 | 9 | 1.2 | 0.11 | 0 | 9 | 0 | 0
2 | 9 | 22 | 0 | 0 | 9 | 1.1 | 0.11 | 0 | 9 | 0 | 0
2 | 9 | 23 | 0 | 0 | 10 | 1.1 | 0.11 | 0 | 10 | 0 | 0
2 | 10 | 0 | 0 | 0 | 9 | 1 | 0.11 | 0 | 9 | 0 | 0
2 | 10 | 1 | 0 | 0 | 9 | 0.9 | 0.11 | 0 | 9 | 0 | 0
2 | 10 | 2 | 0 | 0 | 8 | 0.9 | 0.11 | 0 | 8 | 0 | 0
2 | 10 | 3 | 0 | 0 | 8 | 1 | 0.11 | 0 | 8 | 0 | 0
2 | 10 | 4 | 0 | 0 | 8 | 1 | 0.11 | 0 | 8 | 0 | 0
2 | 10 | 5 | 0 | 0 | 8 | 0.9 | 0.11 | 0 | 8 | 0 | 0
2 | 10 | 6 | 0 | 0 | 8 | 0.9 | 0.11 | 0 | 8 | 0 | 0
2 | 10 | 7 | 273 | 21 | 9 | 1 | 0.11 | 80.145 | 11.055 | 367.864 | 320.386
2 | 10 | 8 | 665 | 53 | 11 | 1.1 | 0.11 | 431.379 | 23.926 | 3281.015 | 3130.312
2 | 10 | 9 | 816 | 70 | 13 | 1 | 0.11 | 635.309 | 32.526 | 4698.835 | 4497.893
2 | 10 | 10 | 888 | 79 | 15 | 0.9 | 0.11 | 753.459 | 38.713 | 5398.586 | 5172.849
2 | 10 | 11 | 924 | 83 | 16 | 0.9 | 0.11 | 798.649 | 41.101 | 5637.399 | 5403.2
2 | 10 | 12 | 937 | 83 | 17 | 1.1 | 0.11 | 767.482 | 39.918 | 5435.606 | 5208.557
2 | 10 | 13 | 916 | 84 | 17 | 1.2 | 0.11 | 661.514 | 36.285 | 4761.856 | 4558.681
2 | 10 | 14 | 876 | 79 | 17 | 1.1 | 0.11 | 499.697 | 31.91 | 3634.235 | 3471.016
2 | 10 | 15 | 793 | 69 | 16 | 0.7 | 0.11 | 297.049 | 25.592 | 2001.472 | 1896.108
2 | 10 | 16 | 613 | 51 | 15 | 0.4 | 0.11 | 88.989 | 17.808 | 436.679 | 386.762
2 | 10 | 17 | 0 | 16 | 13 | 0.6 | 0.11 | 15.336 | 13.442 | 66.152 | 29.364
2 | 10 | 18 | 0 | 0 | 12 | 0.9 | 0.11 | 0 | 12 | 0 | 0
2 | 10 | 19 | 0 | 0 | 11 | 1 | 0.11 | 0 | 11 | 0 | 0
2 | 10 | 20 | 0 | 0 | 10 | 1.1 | 0.11 | 0 | 10 | 0 | 0
2 | 10 | 21 | 0 | 0 | 9 | 1.2 | 0.11 | 0 | 9 | 0 | 0
2 | 10 | 22 | 0 | 0 | 8 | 1.3 | 0.11 | 0 | 8 | 0 | 0
2 | 10 | 23 | 0 | 0 | 8 | 1.2 | 0.11 | 0 | 8 | 0 | 0
2 | 11 | 0 | 0 | 0 | 7 | 1.2 | 0.11 | 0 | 7 | 0 | 0
2 | 11 | 1 | 0 | 0 | 7 | 1.2 | 0.11 | 0 | 7 | 0 | 0
2 | 11 | 2 | 0 | 0 | 7 | 1.1 | 0.11 | 0 | 7 | 0 | 0
2 | 11 | 3 | 0 | 0 | 7 | 1.1 | 0.11 | 0 | 7 | 0 | 0
2 | 11 | 4 | 0 | 0 | 7 | 1.2 | 0.11 | 0 | 7 | 0 | 0
2 | 11 | 5 | 0 | 0 | 6 | 1.1 | 0.11 | 0 | 6 | 0 | 0
2 | 11 | 6 | 0 | 0 | 6 | 1.1 | 0.11 | 0 | 6 | 0 | 0
2 | 11 | 7 | 153 | 22 | 8 | 1.7 | 0.11 | 64.107 | 9.4 | 295.536 | 250.621
2 | 11 | 8 | 116 | 95 | 11 | 2.3 | 0.11 | 173.422 | 14.994 | 1317.227 | 1236.109
2 | 11 | 9 | 785 | 71 | 13 | 2.3 | 0.11 | 618.639 | 27.296 | 4666.373 | 4466.581
2 | 11 | 10 | 466 | 183 | 14 | 2.2 | 0.11 | 561.993 | 27.19 | 4178.558 | 3996.052
2 | 11 | 11 | 815 | 113 | 15 | 2.2 | 0.11 | 756.312 | 32.751 | 5509.134 | 5279.48
2 | 11 | 12 | 830 | 113 | 16 | 2.1 | 0.11 | 728.888 | 33.439 | 5287.527 | 5065.725
2 | 11 | 13 | 362 | 241 | 17 | 1.9 | 0.11 | 470.592 | 28.702 | 3441.958 | 3285.552
2 | 11 | 14 | 384 | 193 | 17 | 1.7 | 0.11 | 371.921 | 26.65 | 2732.899 | 2601.618
2 | 11 | 15 | 670 | 89 | 16 | 1.2 | 0.11 | 280.801 | 23.998 | 1921.704 | 1819.167
2 | 11 | 16 | 148 | 82 | 14 | 0.9 | 0.11 | 81.176 | 16.478 | 536.891 | 483.423
2 | 11 | 17 | 0 | 11 | 12 | 0.9 | 0.11 | 10.544 | 12.28 | 44.92 | 8.885
2 | 11 | 18 | 0 | 0 | 11 | 1 | 0.11 | 0 | 11 | 0 | 0
2 | 11 | 19 | 0 | 0 | 10 | 1.1 | 0.11 | 0 | 10 | 0 | 0
2 | 11 | 20 | 0 | 0 | 10 | 1.2 | 0.11 | 0 | 10 | 0 | 0
2 | 11 | 21 | 0 | 0 | 10 | 1.2 | 0.11 | 0 | 10 | 0 | 0
2 | 11 | 22 | 0 | 0 | 9 | 1.1 | 0.11 | 0 | 9 | 0 | 0
2 | 11 | 23 | 0 | 0 | 9 | 1.1 | 0.11 | 0 | 9 | 0 | 0
2 | 12 | 0 | 0 | 0 | 9 | 1.1 | 0.11 | 0 | 9 | 0 | 0
2 | 12 | 1 | 0 | 0 | 8 | 1 | 0.11 | 0 | 8 | 0 | 0
2 | 12 | 2 | 0 | 0 | 8 | 1 | 0.11 | 0 | 8 | 0 | 0
2 | 12 | 3 | 0 | 0 | 8 | 1 | 0.11 | 0 | 8 | 0 | 0
2 | 12 | 4 | 0 | 0 | 7 | 1 | 0.11 | 0 | 7 | 0 | 0
2 | 12 | 5 | 0 | 0 | 7 | 1 | 0.11 | 0 | 7 | 0 | 0
2 | 12 | 6 | 0 | 0 | 7 | 0.9 | 0.11 | 0 | 7 | 0 | 0
2 | 12 | 7 | 224 | 24 | 8 | 1.3 | 0.11 | 81.667 | 9.95 | 378.483 | 330.628
2 | 12 | 8 | 615 | 59 | 11 | 1.7 | 0.11 | 419.29 | 21.939 | 3211.729 | 3063.481
2 | 12 | 9 | 775 | 75 | 13 | 1.8 | 0.11 | 619.289 | 28.818 | 4642.169 | 4443.235
2 | 12 | 10 | 856 | 83 | 15 | 1.7 | 0.11 | 745.507 | 34.414 | 5427.733 | 5200.964
2 | 12 | 11 | 894 | 87 | 16 | 1.7 | 0.11 | 786.782 | 36.461 | 5652.924 | 5418.175
2 | 12 | 12 | 907 | 87 | 17 | 1.6 | 0.11 | 756.669 | 37.103 | 5415.185 | 5188.86
2 | 12 | 13 | 899 | 83 | 18 | 1.3 | 0.11 | 656.082 | 36.673 | 4712.368 | 4510.946
2 | 12 | 14 | 862 | 77 | 18 | 1.1 | 0.11 | 496.6 | 32.822 | 3602.961 | 3440.85
2 | 12 | 15 | 783 | 67 | 17 | 0.8 | 0.11 | 296.888 | 26.342 | 2003.099 | 1897.677
2 | 12 | 16 | 625 | 49 | 15 | 0.8 | 0.11 | 93.659 | 17.642 | 462.13 | 411.312
2 | 12 | 17 | 181 | 14 | 13 | 1 | 0.11 | 13.419 | 13.348 | 57.538 | 21.056
2 | 12 | 18 | 0 | 0 | 12 | 1 | 0.11 | 0 | 12 | 0 | 0
2 | 12 | 19 | 0 | 0 | 11 | 1 | 0.11 | 0 | 11 | 0 | 0
2 | 12 | 20 | 0 | 0 | 11 | 0.9 | 0.11 | 0 | 11 | 0 | 0
2 | 12 | 21 | 0 | 0 | 10 | 0.9 | 0.11 | 0 | 10 | 0 | 0
2 | 12 | 22 | 0 | 0 | 10 | 0.9 | 0.11 | 0 | 10 | 0 | 0
2 | 12 | 23 | 0 | 0 | 10 | 0.9 | 0.11 | 0 | 10 | 0 | 0
2 | 13 | 0 | 0 | 0 | 10 | 0.8 | 0.11 | 0 | 10 | 0 | 0
2 | 13 | 1 | 0 | 0 | 9 | 0.7 | 0.11 | 0 | 9 | 0 | 0
2 | 13 | 2 | 0 | 0 | 8 | 1 | 0.11 | 0 | 8 | 0 | 0
2 | 13 | 3 | 0 | 0 | 7 | 1.2 | 0.11 | 0 | 7 | 0 | 0
2 | 13 | 4 | 0 | 0 | 7 | 1.2 | 0.11 | 0 | 7 | 0 | 0
2 | 13 | 5 | 0 | 0 | 8 | 1.2 | 0.11 | 0 | 8 | 0 | 0
2 | 13 | 6 | 0 | 0 | 8 | 1.6 | 0.11 | 0 | 8 | 0 | 0
2 | 13 | 7 | 115 | 25 | 9 | 2.3 | 0.11 | 65.688 | 10.324 | 329.928 | 283.794
2 | 13 | 8 | 226 | 93 | 10 | 3.1 | 0.11 | 238.441 | 14.77 | 1839.488 | 1739.864
2 | 13 | 9 | 258 | 166 | 12 | 3.7 | 0.11 | 367.238 | 18.679 | 2813.081 | 2678.959
2 | 13 | 10 | 864 | 96 | 13 | 4 | 0.11 | 769.327 | 26.393 | 5770.989 | 5532.056
2 | 13 | 11 | 922 | 95 | 13 | 4.2 | 0.11 | 820.425 | 26.865 | 6111.567 | 5860.567
2 | 13 | 12 | 945 | 90 | 13 | 4.5 | 0.11 | 790.873 | 25.822 | 5908.093 | 5664.302
2 | 13 | 13 | 925 | 91 | 12 | 4.8 | 0.11 | 683.862 | 22.662 | 5181.03 | 4963.002
2 | 13 | 14 | 911 | 77 | 12 | 5 | 0.11 | 523.147 | 19.948 | 3992.74 | 3816.818
2 | 13 | 15 | 852 | 64 | 11 | 4.9 | 0.11 | 317.024 | 15.76 | 2232.371 | 2118.826
2 | 13 | 16 | 699 | 47 | 10 | 4.3 | 0.11 | 99.785 | 11.436 | 491.982 | 440.106
2 | 13 | 17 | 293 | 15 | 8 | 3.9 | 0.11 | 14.378 | 8.215 | 63.404 | 26.714
2 | 13 | 18 | 0 | 0 | 7 | 3.6 | 0.11 | 0 | 7 | 0 | 0
2 | 13 | 19 | 0 | 0 | 7 | 3.4 | 0.11 | 0 | 7 | 0 | 0
2 | 13 | 20 | 0 | 0 | 7 | 3.3 | 0.11 | 0 | 7 | 0 | 0
2 | 13 | 21 | 0 | 0 | 6 | 3.2 | 0.11 | 0 | 6 | 0 | 0
2 | 13 | 22 | 0 | 0 | 6 | 3 | 0.11 | 0 | 6 | 0 | 0
2 | 13 | 23 | 0 | 0 | 5 | 2.8 | 0.11 | 0 | 5 | 0 | 0
2 | 14 | 0 | 0 | 0 | 5 | 2.7 | 0.11 | 0 | 5 | 0 | 0
2 | 14 | 1 | 0 | 0 | 5 | 2.6 | 0.11 | 0 | 5 | 0 | 0
2 | 14 | 2 | 0 | 0 | 4 | 2.4 | 0.11 | 0 | 4 | 0 | 0
2 | 14 | 3 | 0 | 0 | 4 | 2.4 | 0.11 | 0 | 4 | 0 | 0
2 | 14 | 4 | 0 | 0 | 3 | 2.3 | 0.11 | 0 | 3 | 0 | 0
2 | 14 | 5 | 0 | 0 | 3 | 2.1 | 0.11 | 0 | 3 | 0 | 0
2 | 14 | 6 | 0 | 0 | 3 | 2.2 | 0.11 | 0 | 3 | 0 | 0
2 | 14 | 7 | 437 | 23 | 5 | 2.7 | 0.11 | 123.407 | 7.383 | 692.907 | 633.911
2 | 14 | 8 | 767 | 49 | 7 | 3.3 | 0.11 | 491.69 | 16.546 | 3860.111 | 3688.888
2 | 14 | 9 | 894 | 62 | 9 | 3.4 | 0.11 | 685.351 | 22.091 | 5273.442 | 5052.139
2 | 14 | 10 | 954 | 69 | 10 | 3.3 | 0.11 | 804.506 | 25.58 | 6057.464 | 5808.381
2 | 14 | 11 | 984 | 72 | 11 | 3.1 | 0.11 | 846.252 | 27.908 | 6280.814 | 6023.817
2 | 14 | 12 | 991 | 73 | 12 | 3 | 0.11 | 809.752 | 28.444 | 5990.579 | 5743.865
2 | 14 | 13 | 962 | 78 | 12 | 2.8 | 0.11 | 697.222 | 26.658 | 5204.978 | 4986.102
2 | 14 | 14 | 926 | 73 | 13 | 2.5 | 0.11 | 529.46 | 24.742 | 3972.266 | 3797.069
2 | 14 | 15 | 851 | 63 | 12 | 1.7 | 0.11 | 318.265 | 20.078 | 2209.298 | 2096.571
2 | 14 | 16 | 697 | 48 | 9 | 1.1 | 0.11 | 102.381 | 11.65 | 509.445 | 456.95
2 | 14 | 17 | 261 | 17 | 7 | 1 | 0.11 | 13.302 | 7.345 | 58.616 | 22.096
2 | 14 | 18 | 0 | 0 | 6 | 1.1 | 0.11 | 0 | 6 | 0 | 0
2 | 14 | 19 | 0 | 0 | 5 | 1.2 | 0.11 | 0 | 5 | 0 | 0
2 | 14 | 20 | 0 | 0 | 5 | 1.2 | 0.11 | 0 | 5 | 0 | 0
2 | 14 | 21 | 0 | 0 | 5 | 1.3 | 0.11 | 0 | 5 | 0 | 0
2 | 14 | 22 | 0 | 0 | 5 | 1.3 | 0.11 | 0 | 5 | 0 | 0
2 | 14 | 23 | 0 | 0 | 5 | 1.3 | 0.11 | 0 | 5 | 0 | 0
2 | 15 | 0 | 0 | 0 | 4 | 1.3 | 0.11 | 0 | 4 | 0 | 0
2 | 15 | 1 | 0 | 0 | 4 | 1.3 | 0.11 | 0 | 4 | 0 | 0
2 | 15 | 2 | 0 | 0 | 4 | 1.3 | 0.11 | 0 | 4 | 0 | 0
2 | 15 | 3 | 0 | 0 | 3 | 1.3 | 0.11 | 0 | 3 | 0 | 0
2 | 15 | 4 | 0 | 0 | 3 | 1.3 | 0.11 | 0 | 3 | 0 | 0
2 | 15 | 5 | 0 | 0 | 3 | 1.3 | 0.11 | 0 | 3 | 0 | 0
2 | 15 | 6 | 0 | 0 | 4 | 1.2 | 0.11 | 0 | 4 | 0 | 0
2 | 15 | 7 | 403 | 22 | 6 | 1.3 | 0.11 | 121.319 | 9.19 | 719.918 | 659.965
2 | 15 | 8 | 727 | 48 | 9 | 1.5 | 0.11 | 471.124 | 21.854 | 3625.404 | 3462.498
2 | 15 | 9 | 852 | 61 | 11 | 1.3 | 0.11 | 658.72 | 29.811 | 4921.441 | 4712.611
2 | 15 | 10 | 899 | 74 | 13 | 1 | 0.11 | 772.091 | 36.675 | 5568.871 | 5337.1
2 | 15 | 11 | 930 | 77 | 14 | 0.8 | 0.11 | 813.459 | 40.24 | 5753.3 | 5514.995
2 | 15 | 12 | 939 | 78 | 15 | 0.8 | 0.11 | 780.345 | 40.161 | 5513.292 | 5283.491
2 | 15 | 13 | 926 | 76 | 16 | 0.8 | 0.11 | 675.369 | 37.787 | 4826.953 | 4621.471
2 | 15 | 14 | 888 | 72 | 15 | 0.9 | 0.11 | 512.681 | 31.108 | 3753.668 | 3586.217
2 | 15 | 15 | 813 | 63 | 14 | 0.7 | 0.11 | 309.123 | 24.009 | 2117.865 | 2008.378
2 | 15 | 16 | 659 | 48 | 12 | 0.6 | 0.11 | 100.725 | 14.995 | 501.312 | 449.106
2 | 15 | 17 | 246 | 17 | 10 | 0.7 | 0.11 | 13.128 | 10.368 | 56.982 | 20.52
2 | 15 | 18 | 0 | 0 | 9 | 0.8 | 0.11 | 0 | 9 | 0 | 0
2 | 15 | 19 | 0 | 0 | 9 | 0.8 | 0.11 | 0 | 9 | 0 | 0
2 | 15 | 20 | 0 | 0 | 9 | 0.7 | 0.11 | 0 | 9 | 0 | 0
2 | 15 | 21 | 0 | 0 | 9 | 0.6 | 0.11 | 0 | 9 | 0 | 0
2 | 15 | 22 | 0 | 0 | 8 | 0.6 | 0.11 | 0 | 8 | 0 | 0
2 | 15 | 23 | 0 | 0 | 7 | 0.6 | 0.11 | 0 | 7 | 0 | 0
2 | 16 | 0 | 0 | 0 | 7 | 0.5 | 0.11 | 0 | 7 | 0 | 0
2 | 16 | 1 | 0 | 0 | 7 | 0.4 | 0.11 | 0 | 7 | 0 | 0
2 | 16 | 2 | 0 | 0 | 6 | 0.3 | 0.11 | 0 | 6 | 0 | 0
2 | 16 | 3 | 0 | 0 | 6 | 0.5 | 0.11 | 0 | 6 | 0 | 0
2 | 16 | 4 | 0 | 0 | 5 | 0.8 | 0.11 | 0 | 5 | 0 | 0
2 | 16 | 5 | 0 | 0 | 5 | 0.9 | 0.11 | 0 | 5 | 0 | 0
2 | 16 | 6 | 0 | 0 | 5 | 0.9 | 0.11 | 0 | 5 | 0 | 0
2 | 16 | 7 | 0 | 19 | 7 | 1.1 | 0.11 | 17.772 | 7.502 | 104.866 | 66.707
2 | 16 | 8 | 35 | 100 | 9 | 1.2 | 0.11 | 127.275 | 12.705 | 961.266 | 892.761
2 | 16 | 9 | 177 | 179 | 11 | 1.1 | 0.11 | 319.851 | 20.551 | 2417.142 | 2297.05
2 | 16 | 10 | 882 | 78 | 13 | 0.9 | 0.11 | 767.06 | 37.129 | 5519.989 | 5289.951
2 | 16 | 11 | 915 | 83 | 14 | 0.7 | 0.11 | 811.831 | 40.903 | 5723.462 | 5486.213
2 | 16 | 12 | 924 | 84 | 15 | 0.4 | 0.11 | 779.024 | 43.121 | 5435.63 | 5208.581
2 | 16 | 13 | 898 | 89 | 15 | 0.4 | 0.11 | 673.882 | 39.336 | 4782.406 | 4578.503
2 | 16 | 14 | 860 | 83 | 15 | 0.6 | 0.11 | 512.585 | 32.469 | 3733.131 | 3566.408
2 | 16 | 15 | 781 | 73 | 14 | 0.8 | 0.11 | 311.143 | 23.819 | 2144.348 | 2033.922
2 | 16 | 16 | 617 | 55 | 12 | 0.8 | 0.11 | 102.67 | 14.932 | 529.451 | 476.247
2 | 16 | 17 | 211 | 18 | 10 | 1 | 0.11 | 13.908 | 10.36 | 60.534 | 23.946
2 | 16 | 18 | 0 | 0 | 8 | 1.1 | 0.11 | 0 | 8 | 0 | 0
2 | 16 | 19 | 0 | 0 | 8 | 1.1 | 0.11 | 0 | 8 | 0 | 0
2 | 16 | 20 | 0 | 0 | 8 | 1 | 0.11 | 0 | 8 | 0 | 0
2 | 16 | 21 | 0 | 0 | 8 | 0.9 | 0.11 | 0 | 8 | 0 | 0
2 | 16 | 22 | 0 | 0 | 8 | 0.8 | 0.11 | 0 | 8 | 0 | 0
2 | 16 | 23 | 0 | 0 | 8 | 0.8 | 0.11 | 0 | 8 | 0 | 0
2 | 17 | 0 | 0 | 0 | 8 | 0.8 | 0.11 | 0 | 8 | 0 | 0
2 | 17 | 1 | 0 | 0 | 7 | 0.8 | 0.11 | 0 | 7 | 0 | 0
2 | 17 | 2 | 0 | 0 | 7 | 0.7 | 0.11 | 0 | 7 | 0 | 0
2 | 17 | 3 | 0 | 0 | 6 | 0.7 | 0.11 | 0 | 6 | 0 | 0
2 | 17 | 4 | 0 | 0 | 6 | 0.7 | 0.11 | 0 | 6 | 0 | 0
2 | 17 | 5 | 0 | 0 | 6 | 0.7 | 0.11 | 0 | 6 | 0 | 0
2 | 17 | 6 | 0 | 0 | 6 | 1 | 0.11 | 0 | 6 | 0 | 0
2 | 17 | 7 | 290 | 29 | 7 | 1.2 | 0.11 | 118.147 | 10.276 | 759.819 | 698.453
2 | 17 | 8 | 0 | 56 | 9 | 1.3 | 0.11 | 52.456 | 10.49 | 384.821 | 336.742
2 | 17 | 9 | 0 | 127 | 11 | 1.1 | 0.11 | 123.256 | 14.67 | 915.398 | 848.519
2 | 17 | 10 | 11 | 191 | 12 | 0.8 | 0.11 | 194.762 | 18.251 | 1437.908 | 1352.514
2 | 17 | 11 | 18 | 228 | 13 | 0.5 | 0.11 | 235.264 | 21.199 | 1718.512 | 1623.175
2 | 17 | 12 | 196 | 302 | 14 | 0.2 | 0.11 | 454.51 | 31.379 | 3259.802 | 3109.85
2 | 17 | 13 | 878 | 97 | 15 | 0.2 | 0.11 | 674.093 | 40.889 | 4750.62 | 4547.843
2 | 17 | 14 | 841 | 90 | 15 | 0.4 | 0.11 | 512.729 | 33.521 | 3719.341 | 3553.107
2 | 17 | 15 | 375 | 146 | 14 | 0.6 | 0.11 | 251.808 | 22.467 | 1786.52 | 1688.773
2 | 17 | 16 | 461 | 67 | 12 | 0.8 | 0.11 | 100.06 | 14.964 | 565.66 | 511.173
2 | 17 | 17 | 0 | 17 | 9 | 0.9 | 0.11 | 15.877 | 9.422 | 69.875 | 32.956
2 | 17 | 18 | 0 | 0 | 8 | 1 | 0.11 | 0 | 8 | 0 | 0
2 | 17 | 19 | 0 | 0 | 8 | 1.1 | 0.11 | 0 | 8 | 0 | 0
2 | 17 | 20 | 0 | 0 | 8 | 1.1 | 0.11 | 0 | 8 | 0 | 0
2 | 17 | 21 | 0 | 0 | 8 | 0.9 | 0.11 | 0 | 8 | 0 | 0
2 | 17 | 22 | 0 | 0 | 8 | 0.8 | 0.11 | 0 | 8 | 0 | 0
2 | 17 | 23 | 0 | 0 | 8 | 0.8 | 0.11 | 0 | 8 | 0 | 0
2 | 18 | 0 | 0 | 0 | 8 | 0.7 | 0.11 | 0 | 8 | 0 | 0
2 | 18 | 1 | 0 | 0 | 8 | 0.6 | 0.11 | 0 | 8 | 0 | 0
2 | 18 | 2 | 0 | 0 | 8 | 0.6 | 0.11 | 0 | 8 | 0 | 0
2 | 18 | 3 | 0 | 0 | 8 | 0.6 | 0.11 | 0 | 8 | 0 | 0
2 | 18 | 4 | 0 | 0 | 8 | 0.6 | 0.11 | 0 | 8 | 0 | 0
2 | 18 | 5 | 0 | 0 | 7 | 0.5 | 0.11 | 0 | 7 | 0 | 0
2 | 18 | 6 | 0 | 0 | 7 | 0.5 | 0.11 | 0 | 7 | 0 | 0
2 | 18 | 7 | 0 | 4 | 8 | 0.5 | 0.11 | 3.731 | 8.126 | 21.681 | 0
2 | 18 | 8 | 0 | 21 | 8 | 0.3 | 0.11 | 19.627 | 8.729 | 139.176 | 99.801
2 | 18 | 9 | 0 | 60 | 10 | 0.3 | 0.11 | 56.208 | 12.086 | 409.108 | 360.168
2 | 18 | 10 | 0 | 120 | 11 | 0.6 | 0.11 | 113.903 | 14.861 | 835.308 | 771.266
2 | 18 | 11 | 0 | 161 | 12 | 0.8 | 0.11 | 153.595 | 16.921 | 1123.086 | 1048.847
2 | 18 | 12 | 5 | 195 | 13 | 0.9 | 0.11 | 189.746 | 18.919 | 1384.892 | 1301.376
2 | 18 | 13 | 35 | 250 | 13 | 1 | 0.11 | 265.208 | 21.072 | 1946.868 | 1843.439
2 | 18 | 14 | 106 | 239 | 13 | 1.2 | 0.11 | 279.578 | 21.116 | 2071.907 | 1964.047
2 | 18 | 15 | 731 | 86 | 12 | 1.3 | 0.11 | 310.66 | 20.666 | 2182.841 | 2071.051
2 | 18 | 16 | 0 | 44 | 10 | 1.1 | 0.11 | 41.188 | 11.227 | 297.641 | 252.651
2 | 18 | 17 | 168 | 22 | 8 | 1.1 | 0.11 | 16.922 | 8.428 | 75.017 | 37.916
2 | 18 | 18 | 0 | 0 | 7 | 1.3 | 0.11 | 0 | 7 | 0 | 0
2 | 18 | 19 | 0 | 0 | 7 | 1.5 | 0.11 | 0 | 7 | 0 | 0
2 | 18 | 20 | 0 | 0 | 7 | 1.5 | 0.11 | 0 | 7 | 0 | 0
2 | 18 | 21 | 0 | 0 | 6 | 1.5 | 0.11 | 0 | 6 | 0 | 0
2 | 18 | 22 | 0 | 0 | 6 | 1.2 | 0.11 | 0 | 6 | 0 | 0
2 | 18 | 23 | 0 | 0 | 6 | 1 | 0.11 | 0 | 6 | 0 | 0
2 | 19 | 0 | 0 | 0 | 6 | 0.9 | 0.11 | 0 | 6 | 0 | 0
2 | 19 | 1 | 0 | 0 | 6 | 0.9 | 0.11 | 0 | 6 | 0 | 0
2 | 19 | 2 | 0 | 0 | 6 | 1 | 0.11 | 0 | 6 | 0 | 0
2 | 19 | 3 | 0 | 0 | 6 | 0.9 | 0.11 | 0 | 6 | 0 | 0
2 | 19 | 4 | 0 | 0 | 6 | 0.8 | 0.11 | 0 | 6 | 0 | 0
2 | 19 | 5 | 0 | 0 | 6 | 0.7 | 0.11 | 0 | 6 | 0 | 0
2 | 19 | 6 | 0 | 0 | 6 | 0.7 | 0.11 | 0 | 6 | 0 | 0
2 | 19 | 7 | 0 | 2 | 7 | 0.9 | 0.11 | 1.865 | 7.057 | 10.747 | 0
2 | 19 | 8 | 0 | 12 | 8 | 1.2 | 0.11 | 11.209 | 8.326 | 77.672 | 40.477
2 | 19 | 9 | 0 | 93 | 8 | 1.4 | 0.11 | 88.023 | 10.439 | 656.264 | 598.566
2 | 19 | 10 | 19 | 207 | 9 | 1.4 | 0.11 | 217.483 | 15.016 | 1631.388 | 1539.138
2 | 19 | 11 | 5 | 194 | 10 | 1.5 | 0.11 | 190.415 | 15.139 | 1412.403 | 1327.913
2 | 19 | 12 | 0 | 166 | 10 | 1.5 | 0.11 | 157.584 | 14.251 | 1163.23 | 1087.568
2 | 19 | 13 | 21 | 234 | 10 | 1.4 | 0.11 | 236.163 | 16.524 | 1756.662 | 1659.973
2 | 19 | 14 | 0 | 138 | 10 | 1.2 | 0.11 | 129.491 | 13.754 | 959.149 | 890.719
2 | 19 | 15 | 116 | 175 | 10 | 1 | 0.11 | 197.368 | 16.003 | 1460.972 | 1374.761
2 | 19 | 16 | 0 | 68 | 10 | 0.7 | 0.11 | 62.793 | 12.076 | 460.254 | 409.502
2 | 19 | 17 | 0 | 13 | 10 | 0.5 | 0.11 | 12.151 | 10.361 | 52.573 | 16.267
2 | 19 | 18 | 0 | 0 | 9 | 0.5 | 0.11 | 0 | 9 | 0 | 0
2 | 19 | 19 | 0 | 0 | 9 | 0.6 | 0.11 | 0 | 9 | 0 | 0
2 | 19 | 20 | 0 | 0 | 8 | 0.6 | 0.11 | 0 | 8 | 0 | 0
2 | 19 | 21 | 0 | 0 | 8 | 0.7 | 0.11 | 0 | 8 | 0 | 0
2 | 19 | 22 | 0 | 0 | 7 | 0.8 | 0.11 | 0 | 7 | 0 | 0
2 | 19 | 23 | 0 | 0 | 7 | 0.8 | 0.11 | 0 | 7 | 0 | 0
2 | 20 | 0 | 0 | 0 | 7 | 0.9 | 0.11 | 0 | 7 | 0 | 0
2 | 20 | 1 | 0 | 0 | 7 | 1 | 0.11 | 0 | 7 | 0 | 0
2 | 20 | 2 | 0 | 0 | 7 | 1.1 | 0.11 | 0 | 7 | 0 | 0
2 | 20 | 3 | 0 | 0 | 7 | 1.1 | 0.11 | 0 | 7 | 0 | 0
2 | 20 | 4 | 0 | 0 | 7 | 0.9 | 0.11 | 0 | 7 | 0 | 0
2 | 20 | 5 | 0 | 0 | 6 | 0.6 | 0.11 | 0 | 6 | 0 | 0
2 | 20 | 6 | 0 | 0 | 6 | 0.5 | 0.11 | 0 | 6 | 0 | 0
2 | 20 | 7 | 343 | 32 | 7 | 0.4 | 0.11 | 143.63 | 12.034 | 984.145 | 914.829
2 | 20 | 8 | 668 | 61 | 9 | 0.4 | 0.11 | 468.759 | 26 | 3550.691 | 3390.433
2 | 20 | 9 | 253 | 182 | 10 | 0.5 | 0.11 | 387.358 | 23.586 | 2908.139 | 2770.649
2 | 20 | 10 | 837 | 98 | 11 | 0.4 | 0.11 | 773.109 | 38.942 | 5510.724 | 5281.013
2 | 20 | 11 | 229 | 294 | 12 | 0.2 | 0.11 | 490.854 | 30.778 | 3539.932 | 3380.055
2 | 20 | 12 | 150 | 312 | 13 | 0.2 | 0.11 | 431.636 | 29.493 | 3107.841 | 2963.275
2 | 20 | 13 | 5 | 192 | 13 | 0.4 | 0.11 | 185.06 | 19.639 | 1347.732 | 1265.533
2 | 20 | 14 | 0 | 50 | 13 | 0.6 | 0.11 | 46.845 | 14.588 | 332.092 | 285.881
2 | 20 | 15 | 25 | 158 | 12 | 0.7 | 0.11 | 153.984 | 17.084 | 1137.808 | 1063.047
2 | 20 | 16 | 437 | 73 | 11 | 0.7 | 0.11 | 105.819 | 14.251 | 617.293 | 560.976
2 | 20 | 17 | 0 | 22 | 9 | 0.7 | 0.11 | 20.239 | 9.568 | 90.007 | 52.374
2 | 20 | 18 | 0 | 0 | 8 | 0.6 | 0.11 | 0 | 8 | 0 | 0
2 | 20 | 19 | 0 | 0 | 8 | 0.6 | 0.11 | 0 | 8 | 0 | 0
2 | 20 | 20 | 0 | 0 | 8 | 0.6 | 0.11 | 0 | 8 | 0 | 0
2 | 20 | 21 | 0 | 0 | 7 | 0.6 | 0.11 | 0 | 7 | 0 | 0
2 | 20 | 22 | 0 | 0 | 7 | 0.6 | 0.11 | 0 | 7 | 0 | 0
2 | 20 | 23 | 0 | 0 | 7 | 0.6 | 0.11 | 0 | 7 | 0 | 0
2 | 21 | 0 | 0 | 0 | 7 | 0.6 | 0.11 | 0 | 7 | 0 | 0
2 | 21 | 1 | 0 | 0 | 7 | 0.6 | 0.11 | 0 | 7 | 0 | 0
2 | 21 | 2 | 0 | 0 | 7 | 0.7 | 0.11 | 0 | 7 | 0 | 0
2 | 21 | 3 | 0 | 0 | 7 | 0.8 | 0.11 | 0 | 7 | 0 | 0
2 | 21 | 4 | 0 | 0 | 7 | 0.9 | 0.11 | 0 | 7 | 0 | 0
2 | 21 | 5 | 0 | 0 | 8 | 1 | 0.11 | 0 | 8 | 0 | 0
2 | 21 | 6 | 0 | 0 | 8 | 1.4 | 0.11 | 0 | 8 | 0 | 0
2 | 21 | 7 | 0 | 13 | 8 | 2 | 0.11 | 12.143 | 8.29 | 78.217 | 41.002
2 | 21 | 8 | 0 | 21 | 9 | 2.6 | 0.11 | 19.628 | 9.427 | 138.818 | 99.456
2 | 21 | 9 | 0 | 87 | 9 | 3.3 | 0.11 | 81.936 | 10.579 | 608.494 | 552.489
2 | 21 | 10 | 0 | 42 | 10 | 3.8 | 0.11 | 39.345 | 10.7 | 281.048 | 236.646
2 | 21 | 11 | 0 | 126 | 10 | 4 | 0.11 | 119.148 | 12.057 | 879.33 | 813.728
2 | 21 | 12 | 0 | 157 | 10 | 3.7 | 0.11 | 148.78 | 12.683 | 1102.102 | 1028.607
2 | 21 | 13 | 0 | 39 | 10 | 3.3 | 0.11 | 36.548 | 10.702 | 259.023 | 215.402
2 | 21 | 14 | 0 | 32 | 10 | 2.7 | 0.11 | 29.964 | 10.638 | 211.906 | 169.954
2 | 21 | 15 | 695 | 101 | 10 | 2.1 | 0.11 | 319.1 | 17.507 | 2289.578 | 2174.006
2 | 21 | 16 | 0 | 37 | 10 | 1.6 | 0.11 | 34.617 | 10.918 | 248.917 | 205.654
2 | 21 | 17 | 0 | 1 | 9 | 1.1 | 0.11 | 0.932 | 9.024 | 0 | 0
2 | 21 | 18 | 0 | 0 | 8 | 0.8 | 0.11 | 0 | 8 | 0 | 0
2 | 21 | 19 | 0 | 0 | 7 | 0.8 | 0.11 | 0 | 7 | 0 | 0
2 | 21 | 20 | 0 | 0 | 7 | 0.9 | 0.11 | 0 | 7 | 0 | 0
2 | 21 | 21 | 0 | 0 | 8 | 0.9 | 0.11 | 0 | 8 | 0 | 0
2 | 21 | 22 | 0 | 0 | 8 | 1.1 | 0.11 | 0 | 8 | 0 | 0
2 | 21 | 23 | 0 | 0 | 8 | 1.2 | 0.11 | 0 | 8 | 0 | 0
2 | 22 | 0 | 0 | 0 | 8 | 1.3 | 0.11 | 0 | 8 | 0 | 0
2 | 22 | 1 | 0 | 0 | 8 | 1.2 | 0.11 | 0 | 8 | 0 | 0
2 | 22 | 2 | 0 | 0 | 8 | 1.1 | 0.11 | 0 | 8 | 0 | 0
2 | 22 | 3 | 0 | 0 | 8 | 1 | 0.11 | 0 | 8 | 0 | 0
2 | 22 | 4 | 0 | 0 | 7 | 0.9 | 0.11 | 0 | 7 | 0 | 0
2 | 22 | 5 | 0 | 0 | 7 | 0.8 | 0.11 | 0 | 7 | 0 | 0
2 | 22 | 6 | 0 | 0 | 7 | 0.9 | 0.11 | 0 | 7 | 0 | 0
2 | 22 | 7 | 253 | 39 | 7 | 1.3 | 0.11 | 134.096 | 10.731 | 945.423 | 877.479
2 | 22 | 8 | 613 | 64 | 8 | 1.6 | 0.11 | 445.494 | 19.886 | 3450.221 | 3293.522
2 | 22 | 9 | 0 | 25 | 8 | 1.7 | 0.11 | 23.39 | 8.606 | 166.295 | 125.959
2 | 22 | 10 | 848 | 96 | 9 | 1.8 | 0.11 | 785.813 | 29.012 | 5818.333 | 5577.723
2 | 22 | 11 | 0 | 14 | 9 | 1.9 | 0.11 | 13.112 | 9.325 | 89.272 | 51.666
2 | 22 | 12 | 233 | 313 | 10 | 2 | 0.11 | 496.643 | 22.07 | 3694.456 | 3529.104
2 | 22 | 13 | 544 | 209 | 11 | 2.2 | 0.11 | 577.189 | 24.516 | 4300.788 | 4113.951
2 | 22 | 14 | 0 | 108 | 11 | 2.2 | 0.11 | 101.32 | 13.365 | 744.211 | 683.397
2 | 22 | 15 | 784 | 80 | 11 | 1.9 | 0.11 | 331.876 | 19.122 | 2360.956 | 2242.855
2 | 22 | 16 | 124 | 102 | 9 | 1.2 | 0.11 | 101.69 | 11.904 | 712.05 | 652.376
2 | 22 | 17 | 282 | 25 | 7 | 0.9 | 0.11 | 19.473 | 7.553 | 101.514 | 63.474
2 | 22 | 18 | 0 | 0 | 5 | 1 | 0.11 | 0 | 5 | 0 | 0
2 | 22 | 19 | 0 | 0 | 5 | 0.9 | 0.11 | 0 | 5 | 0 | 0
2 | 22 | 20 | 0 | 0 | 4 | 0.9 | 0.11 | 0 | 4 | 0 | 0
2 | 22 | 21 | 0 | 0 | 4 | 0.9 | 0.11 | 0 | 4 | 0 | 0
2 | 22 | 22 | 0 | 0 | 3 | 0.9 | 0.11 | 0 | 3 | 0 | 0
2 | 22 | 23 | 0 | 0 | 3 | 0.9 | 0.11 | 0 | 3 | 0 | 0
2 | 23 | 0 | 0 | 0 | 4 | 0.8 | 0.11 | 0 | 4 | 0 | 0
2 | 23 | 1 | 0 | 0 | 4 | 0.6 | 0.11 | 0 | 4 | 0 | 0
2 | 23 | 2 | 0 | 0 | 4 | 0.4 | 0.11 | 0 | 4 | 0 | 0
2 | 23 | 3 | 0 | 0 | 4 | 0.4 | 0.11 | 0 | 4 | 0 | 0
2 | 23 | 4 | 0 | 0 | 3 | 0.7 | 0.11 | 0 | 3 | 0 | 0
2 | 23 | 5 | 0 | 0 | 3 | 0.9 | 0.11 | 0 | 3 | 0 | 0
2 | 23 | 6 | 0 | 0 | 3 | 1.2 | 0.11 | 0 | 3 | 0 | 0
2 | 23 | 7 | 0 | 4 | 4 | 1.8 | 0.11 | 3.731 | 4.093 | 23.643 | 0
2 | 23 | 8 | 9 | 106 | 5 | 2.3 | 0.11 | 111.393 | 7.561 | 852.808 | 788.146
2 | 23 | 9 | 729 | 98 | 6 | 2.5 | 0.11 | 647.489 | 20.395 | 4988.886 | 4777.667
2 | 23 | 10 | 0 | 19 | 7 | 2.5 | 0.11 | 17.788 | 7.392 | 124.482 | 85.628
2 | 23 | 11 | 0 | 39 | 7 | 2.4 | 0.11 | 36.554 | 7.82 | 261.915 | 218.191
2 | 23 | 12 | 19 | 247 | 8 | 3 | 0.11 | 251.571 | 13.073 | 1892.589 | 1791.084
2 | 23 | 13 | 0 | 24 | 9 | 3.7 | 0.11 | 22.484 | 9.406 | 156.813 | 116.813
2 | 23 | 14 | 0 | 35 | 9 | 3.9 | 0.11 | 32.779 | 9.575 | 233.624 | 190.902
2 | 23 | 15 | 0 | 99 | 8 | 3.7 | 0.11 | 92.474 | 9.675 | 693.167 | 634.162
2 | 23 | 16 | 0 | 63 | 7 | 3.2 | 0.11 | 58.639 | 8.15 | 436.17 | 386.271
2 | 23 | 17 | 0 | 7 | 7 | 2.9 | 0.11 | 6.533 | 7.125 | 34.574 | 0
2 | 23 | 18 | 0 | 0 | 7 | 2.7 | 0.11 | 0 | 7 | 0 | 0
2 | 23 | 19 | 0 | 0 | 8 | 2.7 | 0.11 | 0 | 8 | 0 | 0
2 | 23 | 20 | 0 | 0 | 9 | 2.9 | 0.11 | 0 | 9 | 0 | 0
2 | 23 | 21 | 0 | 0 | 9 | 3 | 0.11 | 0 | 9 | 0 | 0
2 | 23 | 22 | 0 | 0 | 9 | 3.2 | 0.11 | 0 | 9 | 0 | 0
2 | 23 | 23 | 0 | 0 | 9 | 3.3 | 0.11 | 0 | 9 | 0 | 0
2 | 24 | 0 | 0 | 0 | 9 | 3.5 | 0.11 | 0 | 9 | 0 | 0
2 | 24 | 1 | 0 | 0 | 9 | 3.6 | 0.11 | 0 | 9 | 0 | 0
2 | 24 | 2 | 0 | 0 | 9 | 3.8 | 0.11 | 0 | 9 | 0 | 0
2 | 24 | 3 | 0 | 0 | 9 | 4.1 | 0.11 | 0 | 9 | 0 | 0
2 | 24 | 4 | 0 | 0 | 9 | 4.4 | 0.11 | 0 | 9 | 0 | 0
2 | 24 | 5 | 0 | 0 | 9 | 4.7 | 0.11 | 0 | 9 | 0 | 0
2 | 24 | 6 | 0 | 0 | 9 | 5 | 0.11 | 0 | 9 | 0 | 0
2 | 24 | 7 | 0 | 1 | 10 | 5.2 | 0.11 | 0.932 | 10.014 | 0 | 0
2 | 24 | 8 | 0 | 19 | 10 | 5.2 | 0.11 | 17.758 | 10.263 | 124.588 | 85.73
2 | 24 | 9 | 0 | 84 | 11 | 5.2 | 0.11 | 78.876 | 12.165 | 580.561 | 525.546
2 | 24 | 10 | 54 | 247 | 11 | 5.1 | 0.11 | 297.374 | 15.441 | 2246.656 | 2132.605
2 | 24 | 11 | 0 | 155 | 11 | 5 | 0.11 | 147.426 | 13.224 | 1089.98 | 1016.914
2 | 24 | 12 | 0 | 146 | 10 | 4.9 | 0.11 | 138.074 | 12.108 | 1021.465 | 950.827
2 | 24 | 13 | 73 | 289 | 10 | 4.6 | 0.11 | 329.296 | 15.238 | 2484.43 | 2361.953
2 | 24 | 14 | 0 | 48 | 10 | 4.4 | 0.11 | 44.973 | 10.735 | 323.119 | 277.226
2 | 24 | 15 | 0 | 83 | 10 | 4 | 0.11 | 77.756 | 11.348 | 574.996 | 520.178
2 | 24 | 16 | 55 | 103 | 9 | 3 | 0.11 | 97.192 | 10.954 | 707.088 | 647.59
2 | 24 | 17 | 243 | 29 | 8 | 2.1 | 0.11 | 22.95 | 8.516 | 133.795 | 94.611
2 | 24 | 18 | 0 | 0 | 8 | 1.6 | 0.11 | 0 | 8 | 0 | 0
2 | 24 | 19 | 0 | 0 | 8 | 1.3 | 0.11 | 0 | 8 | 0 | 0
2 | 24 | 20 | 0 | 0 | 8 | 1.1 | 0.11 | 0 | 8 | 0 | 0
2 | 24 | 21 | 0 | 0 | 7 | 0.9 | 0.11 | 0 | 7 | 0 | 0
2 | 24 | 22 | 0 | 0 | 7 | 0.8 | 0.11 | 0 | 7 | 0 | 0
2 | 24 | 23 | 0 | 0 | 7 | 0.8 | 0.11 | 0 | 7 | 0 | 0
2 | 25 | 0 | 0 | 0 | 7 | 0.7 | 0.11 | 0 | 7 | 0 | 0
2 | 25 | 1 | 0 | 0 | 7 | 0.6 | 0.11 | 0 | 7 | 0 | 0
2 | 25 | 2 | 0 | 0 | 7 | 0.6 | 0.11 | 0 | 7 | 0 | 0
2 | 25 | 3 | 0 | 0 | 7 | 0.6 | 0.11 | 0 | 7 | 0 | 0
2 | 25 | 4 | 0 | 0 | 6 | 0.7 | 0.11 | 0 | 6 | 0 | 0
2 | 25 | 5 | 0 | 0 | 6 | 0.7 | 0.11 | 0 | 6 | 0 | 0
2 | 25 | 6 | 0 | 0 | 6 | 1.1 | 0.11 | 0 | 6 | 0 | 0
2 | 25 | 7 | 434 | 35 | 8 | 1.4 | 0.11 | 193.888 | 13.302 | 1399.096 | 1315.077
2 | 25 | 8 | 341 | 106 | 9 | 1.2 | 0.11 | 337.603 | 18.864 | 2597.755 | 2471.263
2 | 25 | 9 | 617 | 118 | 11 | 1 | 0.11 | 595.03 | 29.253 | 4423.439 | 4232.256
2 | 25 | 10 | 878 | 92 | 12 | 0.7 | 0.11 | 814.773 | 39.012 | 5796.494 | 5556.657
2 | 25 | 11 | 909 | 96 | 13 | 0.6 | 0.11 | 851.318 | 41.982 | 5953.815 | 5708.404
2 | 25 | 12 | 916 | 97 | 13 | 0.7 | 0.11 | 815.769 | 39.998 | 5744.167 | 5506.185
2 | 25 | 13 | 499 | 231 | 13 | 0.7 | 0.11 | 573.533 | 31.953 | 4144.525 | 3963.225
2 | 25 | 14 | 856 | 91 | 14 | 0.7 | 0.11 | 541.876 | 31.967 | 3962.126 | 3787.288
2 | 25 | 15 | 780 | 81 | 13 | 0.7 | 0.11 | 337.753 | 24.005 | 2370.307 | 2251.874
2 | 25 | 16 | 621 | 65 | 12 | 0.6 | 0.11 | 125.728 | 15.883 | 690.049 | 631.155
2 | 25 | 17 | 258 | 30 | 10 | 0.6 | 0.11 | 23.694 | 10.767 | 141.78 | 102.313
2 | 25 | 18 | 0 | 0 | 10 | 0.6 | 0.11 | 0 | 10 | 0 | 0
2 | 25 | 19 | 0 | 0 | 9 | 0.8 | 0.11 | 0 | 9 | 0 | 0
2 | 25 | 20 | 0 | 0 | 8 | 1 | 0.11 | 0 | 8 | 0 | 0
2 | 25 | 21 | 0 | 0 | 8 | 1.1 | 0.11 | 0 | 8 | 0 | 0
2 | 25 | 22 | 0 | 0 | 7 | 1.1 | 0.11 | 0 | 7 | 0 | 0
2 | 25 | 23 | 0 | 0 | 7 | 1.1 | 0.11 | 0 | 7 | 0 | 0
2 | 26 | 0 | 0 | 0 | 7 | 1 | 0.11 | 0 | 7 | 0 | 0
2 | 26 | 1 | 0 | 0 | 7 | 1 | 0.11 | 0 | 7 | 0 | 0
2 | 26 | 2 | 0 | 0 | 6 | 1 | 0.11 | 0 | 6 | 0 | 0
2 | 26 | 3 | 0 | 0 | 6 | 1 | 0.11 | 0 | 6 | 0 | 0
2 | 26 | 4 | 0 | 0 | 6 | 1 | 0.11 | 0 | 6 | 0 | 0
2 | 26 | 5 | 0 | 0 | 5 | 1 | 0.11 | 0 | 5 | 0 | 0
2 | 26 | 6 | 0 | 0 | 6 | 1.2 | 0.11 | 0 | 6 | 0 | 0
2 | 26 | 7 | 451 | 36 | 8 | 1.7 | 0.11 | 205.41 | 13.262 | 1493.795 | 1406.42
2 | 26 | 8 | 725 | 62 | 10 | 2 | 0.11 | 515.601 | 22.647 | 3963.85 | 3788.952
2 | 26 | 9 | 258 | 196 | 13 | 1.9 | 0.11 | 411.408 | 23.251 | 3089.524 | 2945.607
2 | 26 | 10 | 561 | 183 | 14 | 1.7 | 0.11 | 663.094 | 31.222 | 4841.224 | 4635.237
2 | 26 | 11 | 565 | 213 | 15 | 1.4 | 0.11 | 701.831 | 34.458 | 5031.805 | 4819.065
2 | 26 | 12 | 594 | 213 | 16 | 1.1 | 0.11 | 691.393 | 36.585 | 4909.426 | 4701.022
2 | 26 | 13 | 451 | 254 | 17 | 0.9 | 0.11 | 564.936 | 34.69 | 4031.815 | 3854.508
2 | 26 | 14 | 469 | 205 | 17 | 0.8 | 0.11 | 447.32 | 31.405 | 3243.881 | 3094.494
2 | 26 | 15 | 597 | 115 | 16 | 0.6 | 0.11 | 308.22 | 26.353 | 2157.919 | 2047.012
2 | 26 | 16 | 599 | 60 | 15 | 0.5 | 0.11 | 120.133 | 18.812 | 647.51 | 590.123
2 | 26 | 17 | 29 | 30 | 14 | 0.4 | 0.11 | 26.748 | 14.926 | 162.235 | 122.043
2 | 26 | 18 | 0 | 0 | 13 | 0.4 | 0.11 | 0 | 13 | 0 | 0
2 | 26 | 19 | 0 | 0 | 13 | 0.5 | 0.11 | 0 | 13 | 0 | 0
2 | 26 | 20 | 0 | 0 | 12 | 0.6 | 0.11 | 0 | 12 | 0 | 0
2 | 26 | 21 | 0 | 0 | 12 | 0.7 | 0.11 | 0 | 12 | 0 | 0
2 | 26 | 22 | 0 | 0 | 11 | 0.8 | 0.11 | 0 | 11 | 0 | 0
2 | 26 | 23 | 0 | 0 | 10 | 0.9 | 0.11 | 0 | 10 | 0 | 0
2 | 27 | 0 | 0 | 0 | 9 | 1 | 0.11 | 0 | 9 | 0 | 0
2 | 27 | 1 | 0 | 0 | 9 | 1 | 0.11 | 0 | 9 | 0 | 0
2 | 27 | 2 | 0 | 0 | 8 | 1 | 0.11 | 0 | 8 | 0 | 0
2 | 27 | 3 | 0 | 0 | 7 | 1 | 0.11 | 0 | 7 | 0 | 0
2 | 27 | 4 | 0 | 0 | 7 | 0.9 | 0.11 | 0 | 7 | 0 | 0
2 | 27 | 5 | 0 | 0 | 7 | 0.9 | 0.11 | 0 | 7 | 0 | 0
2 | 27 | 6 | 0 | 0 | 8 | 1.1 | 0.11 | 0 | 8 | 0 | 0
2 | 27 | 7 | 62 | 47 | 10 | 1.6 | 0.11 | 79.131 | 12.077 | 563.73 | 509.312
2 | 27 | 8 | 298 | 115 | 11 | 1.8 | 0.11 | 315.631 | 19.053 | 2421.094 | 2300.861
2 | 27 | 9 | 367 | 181 | 13 | 1.6 | 0.11 | 474.004 | 25.6 | 3545.066 | 3385.007
2 | 27 | 10 | 537 | 194 | 14 | 1.5 | 0.11 | 657.874 | 31.852 | 4786.935 | 4582.872
2 | 27 | 11 | 441 | 265 | 15 | 1.5 | 0.11 | 656.284 | 32.77 | 4720.745 | 4519.027
2 | 27 | 12 | 899 | 105 | 16 | 1.4 | 0.11 | 817.069 | 38.675 | 5778.504 | 5539.305
2 | 27 | 13 | 888 | 100 | 17 | 1.3 | 0.11 | 710.495 | 37.193 | 5066.73 | 4852.753
2 | 27 | 14 | 851 | 93 | 17 | 1.2 | 0.11 | 546.096 | 32.917 | 3975.643 | 3800.327
2 | 27 | 15 | 494 | 141 | 16 | 1 | 0.11 | 297.416 | 24.993 | 2105.413 | 1996.366
2 | 27 | 16 | 636 | 64 | 14 | 0.9 | 0.11 | 129.538 | 17.689 | 706.897 | 647.406
2 | 27 | 17 | 220 | 31 | 12 | 1 | 0.11 | 23.516 | 12.695 | 146.25 | 106.624
2 | 27 | 18 | 0 | 0 | 11 | 1.1 | 0.11 | 0 | 11 | 0 | 0
2 | 27 | 19 | 0 | 0 | 10 | 1 | 0.11 | 0 | 10 | 0 | 0
2 | 27 | 20 | 0 | 0 | 9 | 1 | 0.11 | 0 | 9 | 0 | 0
2 | 27 | 21 | 0 | 0 | 9 | 1 | 0.11 | 0 | 9 | 0 | 0
2 | 27 | 22 | 0 | 0 | 8 | 1.1 | 0.11 | 0 | 8 | 0 | 0
2 | 27 | 23 | 0 | 0 | 8 | 1.2 | 0.11 | 0 | 8 | 0 | 0
2 | 28 | 0 | 0 | 0 | 8 | 1.2 | 0.11 | 0 | 8 | 0 | 0
2 | 28 | 1 | 0 | 0 | 8 | 1.3 | 0.11 | 0 | 8 | 0 | 0
2 | 28 | 2 | 0 | 0 | 8 | 1.3 | 0.11 | 0 | 8 | 0 | 0
2 | 28 | 3 | 0 | 0 | 7 | 1.4 | 0.11 | 0 | 7 | 0 | 0
2 | 28 | 4 | 0 | 0 | 7 | 1.4 | 0.11 | 0 | 7 | 0 | 0
2 | 28 | 5 | 0 | 0 | 7 | 1.4 | 0.11 | 0 | 7 | 0 | 0
2 | 28 | 6 | 0 | 0 | 8 | 1.5 | 0.11 | 0 | 8 | 0 | 0
2 | 28 | 7 | 452 | 39 | 10 | 1.9 | 0.11 | 219.585 | 15.408 | 1603.078 | 1511.832
2 | 28 | 8 | 716 | 67 | 13 | 2.3 | 0.11 | 521.414 | 25.057 | 3971.419 | 3796.253
2 | 28 | 9 | 829 | 84 | 14 | 2.3 | 0.11 | 715.421 | 30.51 | 5303.49 | 5081.123
2 | 28 | 10 | 904 | 87 | 16 | 2 | 0.11 | 834.58 | 36.385 | 5994.41 | 5747.561
2 | 28 | 11 | 932 | 91 | 17 | 1.8 | 0.11 | 874.653 | 39.236 | 6178.358 | 5924.99
2 | 28 | 12 | 943 | 89 | 18 | 1.7 | 0.11 | 837.805 | 39.75 | 5900.447 | 5656.927
2 | 28 | 13 | 938 | 84 | 19 | 1.5 | 0.11 | 731.25 | 38.849 | 5182.355 | 4964.28
2 | 28 | 14 | 907 | 78 | 19 | 1.2 | 0.11 | 563.675 | 35.432 | 4066.447 | 3887.914
2 | 28 | 15 | 841 | 70 | 18 | 0.9 | 0.11 | 354.244 | 28.947 | 2445.886 | 2324.775
2 | 28 | 16 | 642 | 62 | 15 | 0.9 | 0.11 | 129.972 | 18.697 | 704.493 | 645.087
2 | 28 | 17 | 314 | 31 | 13 | 0.8 | 0.11 | 23.937 | 13.748 | 150.722 | 110.938
2 | 28 | 18 | 0 | 0 | 11 | 0.9 | 0.11 | 0 | 11 | 0 | 0
2 | 28 | 19 | 0 | 0 | 11 | 0.9 | 0.11 | 0 | 11 | 0 | 0
2 | 28 | 20 | 0 | 0 | 10 | 0.9 | 0.11 | 0 | 10 | 0 | 0
2 | 28 | 21 | 0 | 0 | 10 | 0.9 | 0.11 | 0 | 10 | 0 | 0
2 | 28 | 22 | 0 | 0 | 9 | 0.9 | 0.11 | 0 | 9 | 0 | 0
2 | 28 | 23 | 0 | 0 | 9 | 1 | 0.11 | 0 | 9 | 0 | 0
3 | 1 | 0 | 0 | 0 | 9 | 1 | 0.11 | 0 | 9 | 0 | 0
3 | 1 | 1 | 0 | 0 | 9 | 1 | 0.11 | 0 | 9 | 0 | 0
3 | 1 | 2 | 0 | 0 | 8 | 1 | 0.11 | 0 | 8 | 0 | 0
3 | 1 | 3 | 0 | 0 | 8 | 1 | 0.11 | 0 | 8 | 0 | 0
3 | 1 | 4 | 0 | 0 | 8 | 1 | 0.11 | 0 | 8 | 0 | 0
3 | 1 | 5 | 0 | 0 | 8 | 1 | 0.11 | 0 | 8 | 0 | 0
3 | 1 | 6 | 0 | 0 | 9 | 1 | 0.11 | 0 | 9 | 0 | 0
3 | 1 | 7 | 397 | 44 | 11 | 1.2 | 0.11 | 215.525 | 17.22 | 1574.981 | 1484.73
3 | 1 | 8 | 657 | 76 | 13 | 1.5 | 0.11 | 504.797 | 26.771 | 3814.444 | 3644.84
3 | 1 | 9 | 780 | 94 | 16 | 1.7 | 0.11 | 696.831 | 34.153 | 5087.007 | 4872.311
3 | 1 | 10 | 854 | 101 | 17 | 1.7 | 0.11 | 821.728 | 38.361 | 5848.65 | 5606.966
3 | 1 | 11 | 889 | 104 | 18 | 1.7 | 0.11 | 859.467 | 40.313 | 6039.346 | 5790.905
3 | 1 | 12 | 903 | 103 | 19 | 1.7 | 0.11 | 827.089 | 40.465 | 5802.43 | 5562.383
3 | 1 | 13 | 901 | 97 | 19 | 1.5 | 0.11 | 724.617 | 38.663 | 5133.428 | 4917.086
3 | 1 | 14 | 870 | 90 | 19 | 1.2 | 0.11 | 560.486 | 35.334 | 4039.911 | 3862.318
3 | 1 | 15 | 802 | 79 | 18 | 0.8 | 0.11 | 353.41 | 29.227 | 2447.544 | 2326.375
3 | 1 | 16 | 671 | 62 | 16 | 0.8 | 0.11 | 136.591 | 19.991 | 738.687 | 678.069
3 | 1 | 17 | 86 | 35 | 14 | 0.9 | 0.11 | 28.243 | 14.866 | 182.616 | 141.702
3 | 1 | 18 | 0 | 0 | 13 | 1 | 0.11 | 0 | 13 | 0 | 0
3 | 1 | 19 | 0 | 0 | 13 | 0.8 | 0.11 | 0 | 13 | 0 | 0
3 | 1 | 20 | 0 | 0 | 13 | 0.6 | 0.11 | 0 | 13 | 0 | 0
3 | 1 | 21 | 0 | 0 | 13 | 0.5 | 0.11 | 0 | 13 | 0 | 0
3 | 1 | 22 | 0 | 0 | 13 | 0.6 | 0.11 | 0 | 13 | 0 | 0
3 | 1 | 23 | 0 | 0 | 13 | 0.7 | 0.11 | 0 | 13 | 0 | 0
3 | 2 | 0 | 0 | 0 | 12 | 0.8 | 0.11 | 0 | 12 | 0 | 0
3 | 2 | 1 | 0 | 0 | 12 | 0.8 | 0.11 | 0 | 12 | 0 | 0
3 | 2 | 2 | 0 | 0 | 12 | 0.9 | 0.11 | 0 | 12 | 0 | 0
3 | 2 | 3 | 0 | 0 | 11 | 1 | 0.11 | 0 | 11 | 0 | 0
3 | 2 | 4 | 0 | 0 | 11 | 0.9 | 0.11 | 0 | 11 | 0 | 0
3 | 2 | 5 | 0 | 0 | 11 | 0.9 | 0.11 | 0 | 11 | 0 | 0
3 | 2 | 6 | 0 | 0 | 11 | 0.8 | 0.11 | 0 | 11 | 0 | 0
3 | 2 | 7 | 0 | 31 | 12 | 0.7 | 0.11 | 29.008 | 12.953 | 200.116 | 158.582
3 | 2 | 8 | 56 | 133 | 13 | 0.7 | 0.11 | 176.058 | 18.833 | 1315.152 | 1234.108
3 | 2 | 9 | 89 | 214 | 14 | 0.6 | 0.11 | 290.643 | 23.879 | 2142.986 | 2032.608
3 | 2 | 10 | 412 | 243 | 16 | 0.4 | 0.11 | 606.118 | 37.838 | 4287.893 | 4101.512
3 | 2 | 11 | 141 | 328 | 16 | 0.3 | 0.11 | 460.107 | 33.027 | 3262.91 | 3112.848
3 | 2 | 12 | 74 | 324 | 16 | 0.3 | 0.11 | 379.762 | 30.038 | 2703.514 | 2573.274
3 | 2 | 13 | 253 | 313 | 16 | 0.4 | 0.11 | 487.439 | 33.516 | 3465.786 | 3308.536
3 | 2 | 14 | 29 | 231 | 16 | 0.6 | 0.11 | 233.436 | 23.91 | 1690.305 | 1595.968
3 | 2 | 15 | 10 | 163 | 15 | 0.6 | 0.11 | 154.204 | 20.234 | 1124.923 | 1050.62
3 | 2 | 16 | 25 | 109 | 14 | 0.5 | 0.11 | 99.855 | 17.483 | 720.931 | 660.943
3 | 2 | 17 | 0 | 20 | 13 | 0.6 | 0.11 | 18.701 | 13.624 | 120.408 | 81.698
3 | 2 | 18 | 0 | 0 | 12 | 0.7 | 0.11 | 0 | 12 | 0 | 0
3 | 2 | 19 | 0 | 0 | 12 | 0.8 | 0.11 | 0 | 12 | 0 | 0
3 | 2 | 20 | 0 | 0 | 11 | 0.9 | 0.11 | 0 | 11 | 0 | 0
3 | 2 | 21 | 0 | 0 | 10 | 1 | 0.11 | 0 | 10 | 0 | 0
3 | 2 | 22 | 0 | 0 | 10 | 0.9 | 0.11 | 0 | 10 | 0 | 0
3 | 2 | 23 | 0 | 0 | 9 | 0.9 | 0.11 | 0 | 9 | 0 | 0
3 | 3 | 0 | 0 | 0 | 9 | 0.8 | 0.11 | 0 | 9 | 0 | 0
3 | 3 | 1 | 0 | 0 | 8 | 0.8 | 0.11 | 0 | 8 | 0 | 0
3 | 3 | 2 | 0 | 0 | 8 | 0.8 | 0.11 | 0 | 8 | 0 | 0
3 | 3 | 3 | 0 | 0 | 8 | 0.8 | 0.11 | 0 | 8 | 0 | 0
3 | 3 | 4 | 0 | 0 | 8 | 0.8 | 0.11 | 0 | 8 | 0 | 0
3 | 3 | 5 | 0 | 0 | 8 | 0.8 | 0.11 | 0 | 8 | 0 | 0
3 | 3 | 6 | 0 | 0 | 8 | 1.1 | 0.11 | 0 | 8 | 0 | 0
3 | 3 | 7 | 0 | 14 | 10 | 1.7 | 0.11 | 13.076 | 10.337 | 88.265 | 50.694
3 | 3 | 8 | 195 | 136 | 12 | 1.9 | 0.11 | 273.263 | 18.821 | 2082.38 | 1974.15
3 | 3 | 9 | 744 | 103 | 13 | 2.1 | 0.11 | 689.321 | 29.527 | 5116.506 | 4900.765
3 | 3 | 10 | 237 | 283 | 14 | 2.3 | 0.11 | 497.389 | 25.409 | 3668.646 | 3504.208
3 | 3 | 11 | 854 | 115 | 14 | 2.4 | 0.11 | 853.305 | 33.244 | 6158.305 | 5905.649
3 | 3 | 12 | 862 | 117 | 15 | 2.3 | 0.11 | 818.781 | 33.81 | 5890.164 | 5647.008
3 | 3 | 13 | 820 | 129 | 15 | 2.1 | 0.11 | 707.782 | 31.911 | 5138.963 | 4922.426
3 | 3 | 14 | 782 | 121 | 15 | 1.8 | 0.11 | 546.803 | 28.91 | 4031.932 | 3854.621
3 | 3 | 15 | 426 | 164 | 14 | 1.5 | 0.11 | 300.064 | 22.068 | 2165.524 | 2054.348
3 | 3 | 16 | 562 | 82 | 12 | 1.2 | 0.11 | 142.84 | 15.866 | 842.181 | 777.896
3 | 3 | 17 | 248 | 39 | 10 | 1.2 | 0.11 | 29.513 | 10.843 | 197.756 | 156.306
3 | 3 | 18 | 0 | 0 | 8 | 1.4 | 0.11 | 0 | 8 | 0 | 0
3 | 3 | 19 | 0 | 0 | 8 | 1.5 | 0.11 | 0 | 8 | 0 | 0
3 | 3 | 20 | 0 | 0 | 7 | 1.3 | 0.11 | 0 | 7 | 0 | 0
3 | 3 | 21 | 0 | 0 | 6 | 1 | 0.11 | 0 | 6 | 0 | 0
3 | 3 | 22 | 0 | 0 | 6 | 0.9 | 0.11 | 0 | 6 | 0 | 0
3 | 3 | 23 | 0 | 0 | 6 | 0.9 | 0.11 | 0 | 6 | 0 | 0
3 | 4 | 0 | 0 | 0 | 6 | 0.9 | 0.11 | 0 | 6 | 0 | 0
3 | 4 | 1 | 0 | 0 | 6 | 0.9 | 0.11 | 0 | 6 | 0 | 0
3 | 4 | 2 | 0 | 0 | 6 | 1 | 0.11 | 0 | 6 | 0 | 0
3 | 4 | 3 | 0 | 0 | 6 | 1 | 0.11 | 0 | 6 | 0 | 0
3 | 4 | 4 | 0 | 0 | 6 | 1.1 | 0.11 | 0 | 6 | 0 | 0
3 | 4 | 5 | 0 | 0 | 5 | 1.2 | 0.11 | 0 | 5 | 0 | 0
3 | 4 | 6 | 0 | 0 | 6 | 1.6 | 0.11 | 0 | 6 | 0 | 0
3 | 4 | 7 | 0 | 6 | 8 | 2.1 | 0.11 | 5.599 | 8.133 | 36.795 | 1.048
3 | 4 | 8 | 0 | 26 | 9 | 2.3 | 0.11 | 24.313 | 9.559 | 173.417 | 132.829
3 | 4 | 9 | 0 | 91 | 11 | 2 | 0.11 | 85.565 | 13.08 | 627.339 | 570.667
3 | 4 | 10 | 0 | 170 | 12 | 1.6 | 0.11 | 163.047 | 16.303 | 1197.441 | 1120.567
3 | 4 | 11 | 1 | 168 | 13 | 1.5 | 0.11 | 160.711 | 17.331 | 1169.157 | 1093.286
3 | 4 | 12 | 53 | 315 | 14 | 1.7 | 0.11 | 353.718 | 23.127 | 2578.903 | 2453.079
3 | 4 | 13 | 223 | 325 | 15 | 2 | 0.11 | 474.822 | 26.533 | 3463.044 | 3305.891
3 | 4 | 14 | 315 | 257 | 14 | 2.3 | 0.11 | 418.087 | 23.595 | 3102.733 | 2958.347
3 | 4 | 15 | 793 | 89 | 13 | 2.5 | 0.11 | 365.443 | 20.992 | 2627.664 | 2500.112
3 | 4 | 16 | 644 | 72 | 11 | 2.1 | 0.11 | 146.142 | 14.212 | 840.507 | 776.281
3 | 4 | 17 | 332 | 37 | 8 | 1.5 | 0.11 | 28.537 | 8.762 | 193.843 | 152.531
3 | 4 | 18 | 0 | 0 | 6 | 1.2 | 0.11 | 0 | 6 | 0 | 0
3 | 4 | 19 | 0 | 0 | 5 | 1.1 | 0.11 | 0 | 5 | 0 | 0
3 | 4 | 20 | 0 | 0 | 5 | 0.9 | 0.11 | 0 | 5 | 0 | 0
3 | 4 | 21 | 0 | 0 | 5 | 0.9 | 0.11 | 0 | 5 | 0 | 0
3 | 4 | 22 | 0 | 0 | 4 | 0.9 | 0.11 | 0 | 4 | 0 | 0
3 | 4 | 23 | 0 | 0 | 4 | 0.9 | 0.11 | 0 | 4 | 0 | 0
3 | 5 | 0 | 0 | 0 | 4 | 0.9 | 0.11 | 0 | 4 | 0 | 0
3 | 5 | 1 | 0 | 0 | 4 | 0.9 | 0.11 | 0 | 4 | 0 | 0
3 | 5 | 2 | 0 | 0 | 4 | 1 | 0.11 | 0 | 4 | 0 | 0
3 | 5 | 3 | 0 | 0 | 4 | 1.2 | 0.11 | 0 | 4 | 0 | 0
3 | 5 | 4 | 0 | 0 | 4 | 1.2 | 0.11 | 0 | 4 | 0 | 0
3 | 5 | 5 | 0 | 0 | 4 | 0.9 | 0.11 | 0 | 4 | 0 | 0
3 | 5 | 6 | 0 | 0 | 5 | 1.2 | 0.11 | 0 | 5 | 0 | 0
3 | 5 | 7 | 0 | 18 | 7 | 1.7 | 0.11 | 16.818 | 7.434 | 116.856 | 78.272
3 | 5 | 8 | 0 | 48 | 8 | 2 | 0.11 | 44.936 | 9.095 | 329.56 | 283.439
3 | 5 | 9 | 8 | 174 | 9 | 2.3 | 0.11 | 176.161 | 13.039 | 1326.115 | 1244.682
3 | 5 | 10 | 11 | 214 | 11 | 2.7 | 0.11 | 216.772 | 15.607 | 1612.174 | 1520.605
3 | 5 | 11 | 0 | 150 | 12 | 3.1 | 0.11 | 142.254 | 14.818 | 1040.334 | 969.027
3 | 5 | 12 | 0 | 85 | 13 | 3.5 | 0.11 | 79.807 | 14.482 | 571.168 | 516.486
3 | 5 | 13 | 0 | 163 | 12 | 3.7 | 0.11 | 153.655 | 14.77 | 1127.942 | 1053.531
3 | 5 | 14 | 0 | 96 | 11 | 3.8 | 0.11 | 90.082 | 12.602 | 658.187 | 600.421
3 | 5 | 15 | 0 | 46 | 10 | 3.7 | 0.11 | 43.076 | 10.78 | 310.886 | 265.427
3 | 5 | 16 | 0 | 72 | 9 | 3.4 | 0.11 | 66.993 | 10.273 | 497.24 | 445.178
3 | 5 | 17 | 0 | 35 | 9 | 3.2 | 0.11 | 32.071 | 9.62 | 219.35 | 177.134
3 | 5 | 18 | 0 | 0 | 8 | 3.3 | 0.11 | 0 | 8 | 0 | 0
3 | 5 | 19 | 0 | 0 | 8 | 3.5 | 0.11 | 0 | 8 | 0 | 0
3 | 5 | 20 | 0 | 0 | 9 | 3.8 | 0.11 | 0 | 9 | 0 | 0
3 | 5 | 21 | 0 | 0 | 9 | 4.2 | 0.11 | 0 | 9 | 0 | 0
3 | 5 | 22 | 0 | 0 | 9 | 4.5 | 0.11 | 0 | 9 | 0 | 0
3 | 5 | 23 | 0 | 0 | 10 | 4.6 | 0.11 | 0 | 10 | 0 | 0
3 | 6 | 0 | 0 | 0 | 10 | 4.6 | 0.11 | 0 | 10 | 0 | 0
3 | 6 | 1 | 0 | 0 | 9 | 4.4 | 0.11 | 0 | 9 | 0 | 0
3 | 6 | 2 | 0 | 0 | 8 | 4.1 | 0.11 | 0 | 8 | 0 | 0
3 | 6 | 3 | 0 | 0 | 8 | 3.9 | 0.11 | 0 | 8 | 0 | 0
3 | 6 | 4 | 0 | 0 | 8 | 3.5 | 0.11 | 0 | 8 | 0 | 0
3 | 6 | 5 | 0 | 0 | 7 | 3 | 0.11 | 0 | 7 | 0 | 0
3 | 6 | 6 | 0 | 0 | 7 | 2.7 | 0.11 | 0 | 7 | 0 | 0
3 | 6 | 7 | 387 | 59 | 8 | 2.8 | 0.11 | 251.573 | 13.261 | 1905.952 | 1803.973
3 | 6 | 8 | 662 | 90 | 9 | 3 | 0.11 | 536.661 | 19.941 | 4158.412 | 3976.619
3 | 6 | 9 | 119 | 228 | 10 | 3.1 | 0.11 | 339.094 | 16.756 | 2577.845 | 2452.058
3 | 6 | 10 | 0 | 82 | 11 | 3.1 | 0.11 | 76.94 | 12.526 | 557.648 | 503.445
3 | 6 | 11 | 281 | 327 | 11 | 3 | 0.11 | 588.431 | 22.889 | 4364.336 | 4175.247
3 | 6 | 12 | 258 | 344 | 12 | 2.9 | 0.11 | 563.295 | 23.569 | 4156.303 | 3974.585
3 | 6 | 13 | 371 | 306 | 12 | 2.8 | 0.11 | 566.07 | 23.843 | 4192.182 | 4009.193
3 | 6 | 14 | 141 | 281 | 11 | 2.7 | 0.11 | 343.809 | 18.319 | 2578.326 | 2452.523
3 | 6 | 15 | 398 | 175 | 10 | 2.4 | 0.11 | 302.653 | 16.772 | 2236.406 | 2122.717
3 | 6 | 16 | 300 | 111 | 9 | 1.7 | 0.11 | 136.196 | 12.411 | 907.8 | 841.19
3 | 6 | 17 | 92 | 44 | 7 | 1 | 0.11 | 35.071 | 8.058 | 243.424 | 200.355
3 | 6 | 18 | 0 | 0 | 6 | 0.9 | 0.11 | 0 | 6 | 0 | 0
3 | 6 | 19 | 0 | 0 | 5 | 0.9 | 0.11 | 0 | 5 | 0 | 0
3 | 6 | 20 | 0 | 0 | 5 | 1 | 0.11 | 0 | 5 | 0 | 0
3 | 6 | 21 | 0 | 0 | 5 | 0.9 | 0.11 | 0 | 5 | 0 | 0
3 | 6 | 22 | 0 | 0 | 5 | 0.8 | 0.11 | 0 | 5 | 0 | 0
3 | 6 | 23 | 0 | 0 | 6 | 0.6 | 0.11 | 0 | 6 | 0 | 0
3 | 7 | 0 | 0 | 0 | 6 | 0.3 | 0.11 | 0 | 6 | 0 | 0
3 | 7 | 1 | 0 | 0 | 5 | 0.3 | 0.11 | 0 | 5 | 0 | 0
3 | 7 | 2 | 0 | 0 | 5 | 0.5 | 0.11 | 0 | 5 | 0 | 0
3 | 7 | 3 | 0 | 0 | 4 | 0.6 | 0.11 | 0 | 4 | 0 | 0
3 | 7 | 4 | 0 | 0 | 4 | 0.6 | 0.11 | 0 | 4 | 0 | 0
3 | 7 | 5 | 0 | 0 | 4 | 0.7 | 0.11 | 0 | 4 | 0 | 0
3 | 7 | 6 | 0 | 0 | 5 | 1.1 | 0.11 | 0 | 5 | 0 | 0
3 | 7 | 7 | 0 | 13 | 6 | 1.4 | 0.11 | 12.14 | 6.335 | 83.86 | 46.445
3 | 7 | 8 | 51 | 143 | 8 | 1.4 | 0.11 | 183.742 | 13.104 | 1403.506 | 1319.331
3 | 7 | 9 | 249 | 224 | 9 | 1.3 | 0.11 | 443.811 | 21.608 | 3343.113 | 3190.21
3 | 7 | 10 | 807 | 129 | 10 | 1.2 | 0.11 | 831.61 | 34.208 | 5997.593 | 5750.631
3 | 7 | 11 | 248 | 336 | 10 | 1 | 0.11 | 561.231 | 27.088 | 4090.892 | 3911.492
3 | 7 | 12 | 73 | 336 | 10 | 0.8 | 0.11 | 391.344 | 22.527 | 2865.744 | 2729.756
3 | 7 | 13 | 4 | 193 | 10 | 0.6 | 0.11 | 185.031 | 16.255 | 1358.481 | 1275.902
3 | 7 | 14 | 20 | 226 | 10 | 0.7 | 0.11 | 222.678 | 17.334 | 1648.813 | 1555.946
3 | 7 | 15 | 4 | 160 | 10 | 0.9 | 0.11 | 149.54 | 14.679 | 1113.338 | 1039.444
3 | 7 | 16 | 0 | 18 | 9 | 0.8 | 0.11 | 16.823 | 9.542 | 118.134 | 79.504
3 | 7 | 17 | 0 | 36 | 8 | 0.7 | 0.11 | 33.064 | 9.08 | 228.837 | 186.285
3 | 7 | 18 | 0 | 0 | 7 | 0.8 | 0.11 | 0 | 7 | 0 | 0
3 | 7 | 19 | 0 | 0 | 7 | 0.8 | 0.11 | 0 | 7 | 0 | 0
3 | 7 | 20 | 0 | 0 | 7 | 0.9 | 0.11 | 0 | 7 | 0 | 0
3 | 7 | 21 | 0 | 0 | 6 | 0.9 | 0.11 | 0 | 6 | 0 | 0
3 | 7 | 22 | 0 | 0 | 6 | 1 | 0.11 | 0 | 6 | 0 | 0
3 | 7 | 23 | 0 | 0 | 6 | 1.1 | 0.11 | 0 | 6 | 0 | 0
3 | 8 | 0 | 0 | 0 | 6 | 1 | 0.11 | 0 | 6 | 0 | 0
3 | 8 | 1 | 0 | 0 | 6 | 1 | 0.11 | 0 | 6 | 0 | 0
3 | 8 | 2 | 0 | 0 | 6 | 0.9 | 0.11 | 0 | 6 | 0 | 0
3 | 8 | 3 | 0 | 0 | 5 | 0.9 | 0.11 | 0 | 5 | 0 | 0
3 | 8 | 4 | 0 | 0 | 5 | 1 | 0.11 | 0 | 5 | 0 | 0
3 | 8 | 5 | 0 | 0 | 4 | 1.1 | 0.11 | 0 | 4 | 0 | 0
3 | 8 | 6 | 0 | 0 | 5 | 1.3 | 0.11 | 0 | 5 | 0 | 0
3 | 8 | 7 | 515 | 47 | 8 | 1.8 | 0.11 | 307.18 | 15.792 | 2331.788 | 2214.72
3 | 8 | 8 | 746 | 70 | 10 | 2.2 | 0.11 | 569.192 | 23.414 | 4360.669 | 4171.71
3 | 8 | 9 | 855 | 82 | 13 | 2.4 | 0.11 | 761.454 | 30.229 | 5632.78 | 5398.745
3 | 8 | 10 | 914 | 89 | 14 | 2.5 | 0.11 | 874.903 | 33.391 | 6335.209 | 6076.284
3 | 8 | 11 | 941 | 92 | 15 | 2.4 | 0.11 | 912.356 | 35.573 | 6516.767 | 6251.409
3 | 8 | 12 | 949 | 93 | 15 | 2.4 | 0.11 | 874.047 | 34.702 | 6259.743 | 6003.492
3 | 8 | 13 | 927 | 96 | 15 | 2.6 | 0.11 | 760.316 | 31.528 | 5528.204 | 5297.874
3 | 8 | 14 | 895 | 90 | 14 | 2.7 | 0.11 | 590.418 | 26.625 | 4395.74 | 4205.538
3 | 8 | 15 | 829 | 81 | 13 | 2.7 | 0.11 | 378.326 | 20.988 | 2730.792 | 2599.586
3 | 8 | 16 | 701 | 66 | 11 | 2.4 | 0.11 | 157.034 | 14.253 | 902.362 | 835.944
3 | 8 | 17 | 410 | 37 | 9 | 2.2 | 0.11 | 27.596 | 9.639 | 189.555 | 148.395
3 | 8 | 18 | 0 | 0 | 8 | 2.2 | 0.11 | 0 | 8 | 0 | 0
3 | 8 | 19 | 0 | 0 | 7 | 2.1 | 0.11 | 0 | 7 | 0 | 0
3 | 8 | 20 | 0 | 0 | 6 | 1.8 | 0.11 | 0 | 6 | 0 | 0
3 | 8 | 21 | 0 | 0 | 6 | 1.6 | 0.11 | 0 | 6 | 0 | 0
3 | 8 | 22 | 0 | 0 | 5 | 1.4 | 0.11 | 0 | 5 | 0 | 0
3 | 8 | 23 | 0 | 0 | 5 | 1.2 | 0.11 | 0 | 5 | 0 | 0
3 | 9 | 0 | 0 | 0 | 4 | 1.2 | 0.11 | 0 | 4 | 0 | 0
3 | 9 | 1 | 0 | 0 | 4 | 1.1 | 0.11 | 0 | 4 | 0 | 0
3 | 9 | 2 | 0 | 0 | 3 | 1.1 | 0.11 | 0 | 3 | 0 | 0
3 | 9 | 3 | 0 | 0 | 3 | 1.1 | 0.11 | 0 | 3 | 0 | 0
3 | 9 | 4 | 0 | 0 | 3 | 1.1 | 0.11 | 0 | 3 | 0 | 0
3 | 9 | 5 | 0 | 0 | 3 | 1.1 | 0.11 | 0 | 3 | 0 | 0
3 | 9 | 6 | 0 | 0 | 4 | 1.4 | 0.11 | 0 | 4 | 0 | 0
3 | 9 | 7 | 548 | 47 | 7 | 1.9 | 0.11 | 326.881 | 15.126 | 2498.046 | 2375.086
3 | 9 | 8 | 763 | 70 | 10 | 2.2 | 0.11 | 582.992 | 23.738 | 4461.037 | 4268.522
3 | 9 | 9 | 869 | 82 | 13 | 2.5 | 0.11 | 775.44 | 30.222 | 5734.047 | 5496.423
3 | 9 | 10 | 935 | 86 | 15 | 2.6 | 0.11 | 892.541 | 34.423 | 6434.264 | 6171.829
3 | 9 | 11 | 967 | 88 | 16 | 2.7 | 0.11 | 933.533 | 35.931 | 6655.618 | 6385.339
3 | 9 | 12 | 978 | 89 | 17 | 2.7 | 0.11 | 896.427 | 36.132 | 6381.686 | 6121.114
3 | 9 | 13 | 963 | 90 | 17 | 2.5 | 0.11 | 782.544 | 34.324 | 5627.766 | 5393.908
3 | 9 | 14 | 933 | 84 | 17 | 2.2 | 0.11 | 608.151 | 31.269 | 4448.796 | 4256.714
3 | 9 | 15 | 874 | 76 | 16 | 1.7 | 0.11 | 391.993 | 26.06 | 2777.502 | 2644.641
3 | 9 | 16 | 759 | 61 | 14 | 1.2 | 0.11 | 162.355 | 18.315 | 905.78 | 839.241
3 | 9 | 17 | 487 | 36 | 11 | 1.2 | 0.11 | 26.474 | 11.762 | 180.33 | 139.497
3 | 9 | 18 | 0 | 0 | 9 | 1.3 | 0.11 | 0 | 9 | 0 | 0
3 | 9 | 19 | 0 | 0 | 8 | 1.3 | 0.11 | 0 | 8 | 0 | 0
3 | 9 | 20 | 0 | 0 | 8 | 1.3 | 0.11 | 0 | 8 | 0 | 0
3 | 9 | 21 | 0 | 0 | 7 | 1.2 | 0.11 | 0 | 7 | 0 | 0
3 | 9 | 22 | 0 | 0 | 7 | 1.2 | 0.11 | 0 | 7 | 0 | 0
3 | 9 | 23 | 0 | 0 | 7 | 1.3 | 0.11 | 0 | 7 | 0 | 0
3 | 10 | 0 | 0 | 0 | 7 | 1.3 | 0.11 | 0 | 7 | 0 | 0
3 | 10 | 1 | 0 | 0 | 7 | 1.3 | 0.11 | 0 | 7 | 0 | 0
3 | 10 | 2 | 0 | 0 | 6 | 1.3 | 0.11 | 0 | 6 | 0 | 0
3 | 10 | 3 | 0 | 0 | 6 | 1.3 | 0.11 | 0 | 6 | 0 | 0
3 | 10 | 4 | 0 | 0 | 6 | 1.2 | 0.11 | 0 | 6 | 0 | 0
3 | 10 | 5 | 0 | 0 | 5 | 1.1 | 0.11 | 0 | 5 | 0 | 0
3 | 10 | 6 | 0 | 0 | 6 | 1.2 | 0.11 | 0 | 0 | 0 | 0
3 | 10 | 7 | 563 | 51 | 9 | 1.6 | 0.11 | 340.594 | 18.033 | 2583.26 | 2457.282
3 | 10 | 8 | 360 | 133 | 12 | 1.9 | 0.11 | 397.27 | 21.923 | 3024.693 | 2883.073
3 | 10 | 9 | 704 | 114 | 14 | 1.9 | 0.11 | 690.426 | 31.223 | 5075.789 | 4861.491
3 | 10 | 10 | 918 | 100 | 16 | 1.7 | 0.11 | 896.967 | 39.3 | 6338.029 | 6079.004
3 | 10 | 11 | 497 | 266 | 17 | 1.4 | 0.11 | 722.838 | 37.008 | 5100.187 | 4885.024
3 | 10 | 12 | 934 | 110 | 17 | 1.2 | 0.11 | 885.037 | 42.723 | 6132.513 | 5880.77
3 | 10 | 13 | 919 | 107 | 18 | 1 | 0.11 | 770.566 | 41.545 | 5380.539 | 5155.442
3 | 10 | 14 | 896 | 95 | 17 | 0.9 | 0.11 | 600.179 | 35.843 | 4308.46 | 4121.351
3 | 10 | 15 | 834 | 83 | 17 | 0.9 | 0.11 | 385.695 | 28.966 | 2705.815 | 2575.494
3 | 10 | 16 | 706 | 67 | 15 | 0.8 | 0.11 | 161.506 | 19.79 | 914.994 | 848.129
3 | 10 | 17 | 417 | 39 | 12 | 0.9 | 0.11 | 29.019 | 12.901 | 198.019 | 156.559
3 | 10 | 18 | 0 | 0 | 10 | 1.1 | 0.11 | 0 | 10 | 0 | 0
3 | 10 | 19 | 0 | 0 | 9 | 1.1 | 0.11 | 0 | 9 | 0 | 0
3 | 10 | 20 | 0 | 0 | 9 | 1.1 | 0.11 | 0 | 9 | 0 | 0
3 | 10 | 21 | 0 | 0 | 9 | 1.1 | 0.11 | 0 | 9 | 0 | 0
3 | 10 | 22 | 0 | 0 | 9 | 1.1 | 0.11 | 0 | 9 | 0 | 0
3 | 10 | 23 | 0 | 0 | 9 | 1.1 | 0.11 | 0 | 9 | 0 | 0
3 | 11 | 0 | 0 | 0 | 9 | 1.1 | 0.11 | 0 | 9 | 0 | 0
3 | 11 | 1 | 0 | 0 | 8 | 1.2 | 0.11 | 0 | 8 | 0 | 0
3 | 11 | 2 | 0 | 0 | 7 | 1.2 | 0.11 | 0 | 7 | 0 | 0
3 | 11 | 3 | 0 | 0 | 6 | 1.1 | 0.11 | 0 | 6 | 0 | 0
3 | 11 | 4 | 0 | 0 | 6 | 1 | 0.11 | 0 | 6 | 0 | 0
3 | 11 | 5 | 0 | 0 | 6 | 1 | 0.11 | 0 | 6 | 0 | 0
3 | 11 | 6 | 0 | 0 | 7 | 1.2 | 0.11 | 0 | 0 | 0 | 0
3 | 11 | 7 | 494 | 55 | 10 | 1.6 | 0.11 | 314.589 | 18.347 | 2383.477 | 2264.577
3 | 11 | 8 | 705 | 84 | 12 | 1.9 | 0.11 | 570.426 | 26.27 | 4316.287 | 4128.9
3 | 11 | 9 | 801 | 104 | 15 | 1.9 | 0.11 | 753.862 | 33.809 | 5489.181 | 5260.234
3 | 11 | 10 | 858 | 115 | 16 | 1.7 | 0.11 | 871.364 | 38.628 | 6168.955 | 5915.921
3 | 11 | 11 | 879 | 124 | 17 | 1.4 | 0.11 | 907.395 | 42.16 | 6301.593 | 6043.859
3 | 11 | 12 | 578 | 249 | 18 | 1.2 | 0.11 | 740.137 | 39.475 | 5169.835 | 4952.204
3 | 11 | 13 | 899 | 110 | 19 | 1.1 | 0.11 | 761.559 | 41.691 | 5312.459 | 5089.774
3 | 11 | 14 | 865 | 103 | 19 | 0.9 | 0.11 | 592.443 | 37.597 | 4219.963 | 4035.989
3 | 11 | 15 | 484 | 164 | 18 | 0.9 | 0.11 | 328.806 | 28.23 | 2328.303 | 2211.358
3 | 11 | 16 | 332 | 115 | 16 | 0.9 | 0.11 | 145.149 | 20.387 | 934.913 | 867.342
3 | 11 | 17 | 404 | 41 | 13 | 0.9 | 0.11 | 30.66 | 13.953 | 209.26 | 167.402
3 | 11 | 18 | 0 | 0 | 11 | 1 | 0.11 | 0 | 11 | 0 | 0
3 | 11 | 19 | 0 | 0 | 11 | 1 | 0.11 | 0 | 11 | 0 | 0
3 | 11 | 20 | 0 | 0 | 10 | 1 | 0.11 | 0 | 10 | 0 | 0
3 | 11 | 21 | 0 | 0 | 10 | 1 | 0.11 | 0 | 10 | 0 | 0
3 | 11 | 22 | 0 | 0 | 10 | 1 | 0.11 | 0 | 10 | 0 | 0
3 | 11 | 23 | 0 | 0 | 10 | 1 | 0.11 | 0 | 10 | 0 | 0
3 | 12 | 0 | 0 | 0 | 9 | 1 | 0.11 | 0 | 9 | 0 | 0
3 | 12 | 1 | 0 | 0 | 9 | 1 | 0.11 | 0 | 9 | 0 | 0
3 | 12 | 2 | 0 | 0 | 8 | 1 | 0.11 | 0 | 8 | 0 | 0
3 | 12 | 3 | 0 | 0 | 8 | 1 | 0.11 | 0 | 8 | 0 | 0
3 | 12 | 4 | 0 | 0 | 7 | 1 | 0.11 | 0 | 7 | 0 | 0
3 | 12 | 5 | 0 | 0 | 7 | 1 | 0.11 | 0 | 7 | 0 | 0
3 | 12 | 6 | 0 | 0 | 9 | 1.3 | 0.11 | 0 | 0 | 0 | 0
3 | 12 | 7 | 495 | 56 | 11 | 1.6 | 0.11 | 318.127 | 19.446 | 2406.166 | 2286.463
3 | 12 | 8 | 711 | 82 | 14 | 1.5 | 0.11 | 574.664 | 29.67 | 4291.781 | 4105.262
3 | 12 | 9 | 816 | 96 | 16 | 1.2 | 0.11 | 759.643 | 38.157 | 5437.163 | 5210.06
3 | 12 | 10 | 876 | 103 | 18 | 1 | 0.11 | 870.593 | 44.625 | 6018.051 | 5770.364
3 | 12 | 11 | 901 | 108 | 19 | 0.6 | 0.11 | 906.787 | 49.826 | 6104.517 | 5853.766
3 | 12 | 12 | 905 | 110 | 20 | 0.2 | 0.11 | 866.478 | 53.195 | 5746.367 | 5508.307
3 | 12 | 13 | 895 | 106 | 21 | 0.3 | 0.11 | 757.044 | 49.123 | 5121.135 | 4905.23
3 | 12 | 14 | 862 | 100 | 21 | 0.6 | 0.11 | 589.837 | 41.083 | 4141.79 | 3960.587
3 | 12 | 15 | 573 | 141 | 20 | 0.7 | 0.11 | 343.371 | 31.263 | 2399.611 | 2280.139
3 | 12 | 16 | 272 | 124 | 18 | 0.7 | 0.11 | 146.411 | 22.705 | 958.837 | 890.418
3 | 12 | 17 | 317 | 45 | 15 | 0.8 | 0.11 | 33.388 | 16.066 | 227.131 | 184.64
3 | 12 | 18 | 0 | 0 | 13 | 0.8 | 0.11 | 0 | 13 | 0 | 0
3 | 12 | 19 | 0 | 0 | 13 | 0.7 | 0.11 | 0 | 13 | 0 | 0
3 | 12 | 20 | 0 | 0 | 13 | 0.7 | 0.11 | 0 | 13 | 0 | 0
3 | 12 | 21 | 0 | 0 | 12 | 0.7 | 0.11 | 0 | 12 | 0 | 0
3 | 12 | 22 | 0 | 0 | 11 | 0.8 | 0.11 | 0 | 11 | 0 | 0
3 | 12 | 23 | 0 | 0 | 11 | 1 | 0.11 | 0 | 11 | 0 | 0
3 | 13 | 0 | 0 | 0 | 10 | 1.1 | 0.11 | 0 | 10 | 0 | 0
3 | 13 | 1 | 0 | 0 | 10 | 1.1 | 0.11 | 0 | 10 | 0 | 0
3 | 13 | 2 | 0 | 0 | 11 | 1 | 0.11 | 0 | 11 | 0 | 0
3 | 13 | 3 | 0 | 0 | 11 | 0.9 | 0.11 | 0 | 11 | 0 | 0
3 | 13 | 4 | 0 | 0 | 11 | 0.7 | 0.11 | 0 | 11 | 0 | 0
3 | 13 | 5 | 0 | 0 | 11 | 0.6 | 0.11 | 0 | 11 | 0 | 0
3 | 13 | 6 | 0 | 0 | 12 | 0.4 | 0.11 | 0 | 0 | 0 | 0
3 | 13 | 7 | 540 | 55 | 14 | 0.5 | 0.11 | 340.633 | 25.942 | 2522.765 | 2398.93
3 | 13 | 8 | 731 | 82 | 16 | 0.5 | 0.11 | 590.469 | 36.779 | 4288.744 | 4102.334
3 | 13 | 9 | 822 | 100 | 18 | 0.3 | 0.11 | 771.821 | 46.76 | 5332.154 | 5108.772
3 | 13 | 10 | 397 | 275 | 19 | 0.5 | 0.11 | 642.413 | 41.445 | 4460.332 | 4267.841
3 | 13 | 11 | 901 | 114 | 20 | 0.5 | 0.11 | 915.958 | 52.039 | 6105.715 | 5854.922
3 | 13 | 12 | 570 | 257 | 21 | 0.5 | 0.11 | 744.687 | 46.997 | 5040.519 | 4827.47
3 | 13 | 13 | 898 | 111 | 21 | 0.5 | 0.11 | 766.449 | 47.815 | 5210.985 | 4991.896
3 | 13 | 14 | 867 | 103 | 21 | 0.5 | 0.11 | 597.575 | 41.936 | 4180.565 | 3997.987
3 | 13 | 15 | 798 | 94 | 21 | 0.5 | 0.11 | 387.747 | 34.442 | 2671.245 | 2542.149
3 | 13 | 16 | 670 | 77 | 19 | 0.5 | 0.12 | 166.271 | 24.408 | 948.153 | 880.113
3 | 13 | 17 | 384 | 46 | 16 | 0.6 | 0.12 | 34.933 | 17.179 | 237.38 | 194.526
3 | 13 | 18 | 0 | 0 | 15 | 0.7 | 0.12 | 0 | 15 | 0 | 0
3 | 13 | 19 | 0 | 0 | 14 | 0.7 | 0.12 | 0 | 14 | 0 | 0
3 | 13 | 20 | 0 | 0 | 14 | 0.6 | 0.12 | 0 | 14 | 0 | 0
3 | 13 | 21 | 0 | 0 | 14 | 0.6 | 0.12 | 0 | 14 | 0 | 0
3 | 13 | 22 | 0 | 0 | 14 | 0.6 | 0.12 | 0 | 14 | 0 | 0
3 | 13 | 23 | 0 | 0 | 14 | 0.6 | 0.12 | 0 | 14 | 0 | 0
3 | 14 | 0 | 0 | 0 | 13 | 0.7 | 0.12 | 0 | 13 | 0 | 0
3 | 14 | 1 | 0 | 0 | 12 | 0.9 | 0.12 | 0 | 12 | 0 | 0
3 | 14 | 2 | 0 | 0 | 12 | 1 | 0.12 | 0 | 12 | 0 | 0
3 | 14 | 3 | 0 | 0 | 11 | 1 | 0.12 | 0 | 11 | 0 | 0
3 | 14 | 4 | 0 | 0 | 11 | 1 | 0.12 | 0 | 11 | 0 | 0
3 | 14 | 5 | 0 | 0 | 10 | 1.1 | 0.12 | 0 | 10 | 0 | 0
3 | 14 | 6 | 0 | 0 | 11 | 1.2 | 0.12 | 0 | 0 | 0 | 0
3 | 14 | 7 | 0 | 45 | 13 | 1.4 | 0.12 | 42.145 | 14.167 | 299.65 | 254.589
3 | 14 | 8 | 159 | 166 | 14 | 1.4 | 0.12 | 289.414 | 22.046 | 2171.088 | 2059.714
3 | 14 | 9 | 284 | 237 | 14 | 1.1 | 0.12 | 490.749 | 28.624 | 3597.116 | 3435.212
3 | 14 | 10 | 332 | 295 | 15 | 1 | 0.12 | 609.369 | 33.579 | 4355.686 | 4166.903
3 | 14 | 11 | 333 | 336 | 16 | 1 | 0.12 | 649.188 | 35.765 | 4578.428 | 4381.753
3 | 14 | 12 | 65 | 347 | 17 | 1.2 | 0.12 | 395.969 | 28.443 | 2827.458 | 2692.827
3 | 14 | 13 | 124 | 349 | 18 | 1.4 | 0.12 | 430.504 | 29.881 | 3074.878 | 2931.48
3 | 14 | 14 | 234 | 294 | 18 | 1.3 | 0.12 | 411.022 | 29.64 | 2962.611 | 2823.19
3 | 14 | 15 | 335 | 202 | 17 | 1.1 | 0.12 | 309.598 | 26.171 | 2219.869 | 2106.766
3 | 14 | 16 | 90 | 136 | 15 | 1.1 | 0.12 | 133.436 | 18.938 | 945.952 | 877.99
3 | 14 | 17 | 0 | 45 | 13 | 1.2 | 0.12 | 40.96 | 14.182 | 284.754 | 240.22
3 | 14 | 18 | 0 | 0 | 11 | 1.3 | 0.12 | 0 | 11 | 0 | 0
3 | 14 | 19 | 0 | 0 | 10 | 1.2 | 0.12 | 0 | 10 | 0 | 0
3 | 14 | 20 | 0 | 0 | 9 | 1.1 | 0.12 | 0 | 9 | 0 | 0
3 | 14 | 21 | 0 | 0 | 8 | 1.1 | 0.12 | 0 | 8 | 0 | 0
3 | 14 | 22 | 0 | 0 | 8 | 1.2 | 0.12 | 0 | 8 | 0 | 0
3 | 14 | 23 | 0 | 0 | 8 | 1.2 | 0.12 | 0 | 8 | 0 | 0
3 | 15 | 0 | 0 | 0 | 8 | 1.2 | 0.12 | 0 | 8 | 0 | 0
3 | 15 | 1 | 0 | 0 | 7 | 1.2 | 0.12 | 0 | 7 | 0 | 0
3 | 15 | 2 | 0 | 0 | 7 | 1.2 | 0.12 | 0 | 7 | 0 | 0
3 | 15 | 3 | 0 | 0 | 8 | 1.3 | 0.12 | 0 | 8 | 0 | 0
3 | 15 | 4 | 0 | 0 | 8 | 1.2 | 0.12 | 0 | 8 | 0 | 0
3 | 15 | 5 | 0 | 0 | 8 | 1.2 | 0.12 | 0 | 8 | 0 | 0
3 | 15 | 6 | 0 | 0 | 9 | 1.1 | 0.12 | 0 | 0 | 0 | 0
3 | 15 | 7 | 0 | 42 | 11 | 1.2 | 0.12 | 39.324 | 12.142 | 281.48 | 237.062
3 | 15 | 8 | 266 | 159 | 13 | 1.2 | 0.12 | 361.432 | 23.543 | 2718.595 | 2587.821
3 | 15 | 9 | 288 | 239 | 15 | 1.1 | 0.12 | 496.93 | 29.807 | 3625.239 | 3462.339
3 | 15 | 10 | 450 | 263 | 17 | 1 | 0.12 | 687.765 | 37.983 | 4844.782 | 4638.669
3 | 15 | 11 | 474 | 287 | 19 | 1.1 | 0.12 | 731.617 | 40.742 | 5074.495 | 4860.242
3 | 15 | 12 | 814 | 165 | 20 | 1.5 | 0.12 | 858.403 | 43.242 | 5917.399 | 5673.278
3 | 15 | 13 | 510 | 263 | 20 | 1.6 | 0.12 | 637.609 | 36.868 | 4496.413 | 4302.644
3 | 15 | 14 | 326 | 279 | 19 | 1.4 | 0.12 | 451.984 | 31.512 | 3246.56 | 3097.078
3 | 15 | 15 | 370 | 197 | 17 | 1.2 | 0.12 | 319.145 | 26.223 | 2288.075 | 2172.556
3 | 15 | 16 | 240 | 132 | 15 | 1.1 | 0.12 | 149.544 | 19.349 | 1008.682 | 938.497
3 | 15 | 17 | 73 | 53 | 14 | 1.1 | 0.12 | 44.098 | 15.305 | 306.532 | 261.227
3 | 15 | 18 | 0 | 0 | 12 | 1.2 | 0.12 | 0 | 12 | 0 | 0
3 | 15 | 19 | 0 | 0 | 11 | 1.2 | 0.12 | 0 | 11 | 0 | 0
3 | 15 | 20 | 0 | 0 | 10 | 1.2 | 0.12 | 0 | 10 | 0 | 0
3 | 15 | 21 | 0 | 0 | 10 | 1.2 | 0.12 | 0 | 10 | 0 | 0
3 | 15 | 22 | 0 | 0 | 10 | 1.2 | 0.12 | 0 | 10 | 0 | 0
3 | 15 | 23 | 0 | 0 | 9 | 1.2 | 0.12 | 0 | 9 | 0 | 0
3 | 16 | 0 | 0 | 0 | 9 | 1.2 | 0.12 | 0 | 9 | 0 | 0
3 | 16 | 1 | 0 | 0 | 8 | 1.2 | 0.12 | 0 | 8 | 0 | 0
3 | 16 | 2 | 0 | 0 | 8 | 1.2 | 0.12 | 0 | 8 | 0 | 0
3 | 16 | 3 | 0 | 0 | 7 | 1.2 | 0.12 | 0 | 7 | 0 | 0
3 | 16 | 4 | 0 | 0 | 7 | 1.2 | 0.12 | 0 | 7 | 0 | 0
3 | 16 | 5 | 0 | 0 | 7 | 1.2 | 0.12 | 0 | 7 | 0 | 0
3 | 16 | 6 | 36 | 10 | 9 | 1.1 | 0.12 | 12.046 | 9.301 | 51.238 | 14.979
3 | 16 | 7 | 511 | 65 | 11 | 1 | 0.12 | 343.632 | 21.533 | 2602.423 | 2475.766
3 | 16 | 8 | 714 | 92 | 14 | 1 | 0.12 | 599.046 | 32.4 | 4421.251 | 4230.145
3 | 16 | 9 | 806 | 111 | 16 | 1 | 0.12 | 780.182 | 39.898 | 5533.931 | 5303.398
3 | 16 | 10 | 515 | 238 | 18 | 1.2 | 0.12 | 719.209 | 38.889 | 5054.119 | 4840.589
3 | 16 | 11 | 894 | 121 | 19 | 1.2 | 0.12 | 925.451 | 45.891 | 6321.119 | 6062.693
3 | 16 | 12 | 885 | 128 | 20 | 1.5 | 0.12 | 882.543 | 43.903 | 6071.889 | 5822.295
3 | 16 | 13 | 576 | 242 | 19 | 1.9 | 0.12 | 666.779 | 35.552 | 4732.593 | 4530.455
3 | 16 | 14 | 839 | 114 | 19 | 2.3 | 0.12 | 597.874 | 32.748 | 4333.41 | 4145.417
3 | 16 | 15 | 340 | 205 | 18 | 2.5 | 0.12 | 315.394 | 24.939 | 2274.566 | 2159.526
3 | 16 | 16 | 7 | 121 | 16 | 2.3 | 0.12 | 110.86 | 18.545 | 807.856 | 744.787
3 | 16 | 17 | 306 | 47 | 13 | 2.2 | 0.12 | 34.569 | 13.804 | 239.6 | 196.666
3 | 16 | 18 | 0 | 0 | 11 | 2.4 | 0.12 | 0 | 11 | 0 | 0
3 | 16 | 19 | 0 | 0 | 10 | 2.4 | 0.12 | 0 | 10 | 0 | 0
3 | 16 | 20 | 0 | 0 | 10 | 2 | 0.12 | 0 | 10 | 0 | 0
3 | 16 | 21 | 0 | 0 | 9 | 1.6 | 0.12 | 0 | 9 | 0 | 0
3 | 16 | 22 | 0 | 0 | 9 | 1.4 | 0.12 | 0 | 9 | 0 | 0
3 | 16 | 23 | 0 | 0 | 8 | 1.4 | 0.12 | 0 | 8 | 0 | 0
3 | 17 | 0 | 0 | 0 | 8 | 1.3 | 0.12 | 0 | 8 | 0 | 0
3 | 17 | 1 | 0 | 0 | 7 | 1.3 | 0.12 | 0 | 7 | 0 | 0
3 | 17 | 2 | 0 | 0 | 6 | 1.3 | 0.12 | 0 | 6 | 0 | 0
3 | 17 | 3 | 0 | 0 | 6 | 1.3 | 0.12 | 0 | 6 | 0 | 0
3 | 17 | 4 | 0 | 0 | 5 | 1.2 | 0.12 | 0 | 5 | 0 | 0
3 | 17 | 5 | 0 | 0 | 5 | 1.2 | 0.12 | 0 | 5 | 0 | 0
3 | 17 | 6 | 77 | 12 | 6 | 1.3 | 0.12 | 17.708 | 6.419 | 76.568 | 39.412
3 | 17 | 7 | 574 | 62 | 9 | 1.5 | 0.12 | 373.816 | 19.174 | 2868.144 | 2732.071
3 | 17 | 8 | 763 | 88 | 12 | 1.5 | 0.12 | 629.987 | 29.172 | 4709.919 | 4508.584
3 | 17 | 9 | 843 | 107 | 14 | 1.3 | 0.12 | 808.287 | 37.007 | 5797.889 | 5558.004
3 | 17 | 10 | 864 | 130 | 15 | 0.9 | 0.12 | 910.266 | 43.543 | 6300.64 | 6042.94
3 | 17 | 11 | 598 | 246 | 16 | 0.7 | 0.12 | 801.809 | 42.459 | 5531.678 | 5301.225
3 | 17 | 12 | 879 | 142 | 17 | 0.9 | 0.12 | 894.201 | 44.996 | 6119.956 | 5868.658
3 | 17 | 13 | 621 | 228 | 17 | 1.1 | 0.12 | 689.185 | 37.497 | 4857.019 | 4650.472
3 | 17 | 14 | 808 | 139 | 17 | 1.2 | 0.12 | 604.862 | 34.597 | 4347.293 | 4158.808
3 | 17 | 15 | 719 | 129 | 16 | 1.2 | 0.12 | 394.045 | 27.367 | 2807.402 | 2673.481
3 | 17 | 16 | 273 | 132 | 15 | 1.1 | 0.12 | 155.888 | 19.523 | 1043.778 | 972.35
3 | 17 | 17 | 0 | 48 | 12 | 1 | 0.12 | 43.642 | 13.326 | 306.848 | 261.532
3 | 17 | 18 | 0 | 0 | 10 | 1.2 | 0.12 | 0 | 10 | 0 | 0
3 | 17 | 19 | 0 | 0 | 10 | 1.2 | 0.12 | 0 | 10 | 0 | 0
3 | 17 | 20 | 0 | 0 | 9 | 1.1 | 0.12 | 0 | 9 | 0 | 0
3 | 17 | 21 | 0 | 0 | 9 | 1.1 | 0.12 | 0 | 9 | 0 | 0
3 | 17 | 22 | 0 | 0 | 8 | 1 | 0.12 | 0 | 8 | 0 | 0
3 | 17 | 23 | 0 | 0 | 8 | 1 | 0.12 | 0 | 8 | 0 | 0
3 | 18 | 0 | 0 | 0 | 7 | 1 | 0.12 | 0 | 7 | 0 | 0
3 | 18 | 1 | 0 | 0 | 7 | 1 | 0.12 | 0 | 7 | 0 | 0
3 | 18 | 2 | 0 | 0 | 6 | 1.1 | 0.12 | 0 | 6 | 0 | 0
3 | 18 | 3 | 0 | 0 | 6 | 1.2 | 0.12 | 0 | 6 | 0 | 0
3 | 18 | 4 | 0 | 0 | 6 | 1.1 | 0.12 | 0 | 6 | 0 | 0
3 | 18 | 5 | 0 | 0 | 6 | 1 | 0.12 | 0 | 6 | 0 | 0
3 | 18 | 6 | 0 | 10 | 8 | 1.2 | 0.12 | 9.585 | 8.236 | 41.473 | 5.56
3 | 18 | 7 | 140 | 88 | 10 | 1.5 | 0.12 | 171.585 | 14.662 | 1302.788 | 1222.181
3 | 18 | 8 | 330 | 157 | 12 | 1.4 | 0.12 | 404.399 | 23.255 | 3054.221 | 2911.555
3 | 18 | 9 | 226 | 257 | 14 | 1.2 | 0.12 | 459.209 | 27.342 | 3368.648 | 3214.84
3 | 18 | 10 | 680 | 183 | 16 | 0.8 | 0.12 | 812.569 | 42.141 | 5646.836 | 5412.303
3 | 18 | 11 | 410 | 323 | 17 | 0.5 | 0.12 | 707.211 | 41.665 | 4875.445 | 4668.246
3 | 18 | 12 | 219 | 381 | 17 | 0.9 | 0.12 | 567.263 | 34.693 | 3991.08 | 3815.217
3 | 18 | 13 | 282 | 347 | 16 | 1.5 | 0.12 | 549.739 | 30.845 | 3939.949 | 3765.897
3 | 18 | 14 | 23 | 248 | 15 | 1.7 | 0.12 | 245.125 | 21.329 | 1786.538 | 1688.79
3 | 18 | 15 | 135 | 231 | 14 | 1.6 | 0.12 | 260.893 | 20.889 | 1913.619 | 1811.369
3 | 18 | 16 | 0 | 109 | 13 | 1.1 | 0.12 | 99.727 | 15.972 | 733.723 | 673.281
3 | 18 | 17 | 54 | 57 | 11 | 0.9 | 0.12 | 47.213 | 12.472 | 334.706 | 288.403
3 | 18 | 18 | 0 | 0 | 11 | 1 | 0.12 | 0 | 11 | 0 | 0
3 | 18 | 19 | 0 | 0 | 10 | 1.1 | 0.12 | 0 | 10 | 0 | 0
3 | 18 | 20 | 0 | 0 | 10 | 0.9 | 0.12 | 0 | 10 | 0 | 0
3 | 18 | 21 | 0 | 0 | 9 | 0.7 | 0.12 | 0 | 9 | 0 | 0
3 | 18 | 22 | 0 | 0 | 8 | 0.8 | 0.12 | 0 | 8 | 0 | 0
3 | 18 | 23 | 0 | 0 | 7 | 0.9 | 0.12 | 0 | 7 | 0 | 0
3 | 19 | 0 | 0 | 0 | 7 | 0.9 | 0.12 | 0 | 7 | 0 | 0
3 | 19 | 1 | 0 | 0 | 7 | 0.9 | 0.12 | 0 | 7 | 0 | 0
3 | 19 | 2 | 0 | 0 | 7 | 1 | 0.12 | 0 | 7 | 0 | 0
3 | 19 | 3 | 0 | 0 | 7 | 1 | 0.12 | 0 | 7 | 0 | 0
3 | 19 | 4 | 0 | 0 | 7 | 1 | 0.12 | 0 | 7 | 0 | 0
3 | 19 | 5 | 0 | 0 | 8 | 0.9 | 0.12 | 0 | 8 | 0 | 0
3 | 19 | 6 | 0 | 5 | 9 | 0.7 | 0.12 | 4.793 | 9.134 | 19.963 | 0
3 | 19 | 7 | 0 | 51 | 11 | 0.8 | 0.12 | 47.776 | 12.537 | 345.245 | 298.568
3 | 19 | 8 | 249 | 171 | 12 | 1.1 | 0.12 | 366.68 | 22.955 | 2759.516 | 2627.292
3 | 19 | 9 | 26 | 223 | 14 | 1.2 | 0.12 | 240.071 | 20.958 | 1762.279 | 1665.391
3 | 19 | 10 | 50 | 301 | 15 | 1.5 | 0.12 | 350.616 | 24.458 | 2545.967 | 2421.309
3 | 19 | 11 | 5 | 196 | 15 | 1.8 | 0.12 | 191.25 | 19.823 | 1379.862 | 1296.525
3 | 19 | 12 | 50 | 344 | 14 | 2.3 | 0.12 | 380.07 | 22.673 | 2767.345 | 2634.844
3 | 19 | 13 | 3 | 174 | 13 | 2.4 | 0.12 | 166.155 | 16.72 | 1209.142 | 1131.854
3 | 19 | 14 | 14 | 229 | 12 | 2 | 0.12 | 222.263 | 17.389 | 1638.965 | 1546.447
3 | 19 | 15 | 0 | 74 | 11 | 1.6 | 0.12 | 69.395 | 12.835 | 504.286 | 451.974
3 | 19 | 16 | 0 | 48 | 11 | 1.2 | 0.12 | 44.946 | 12.307 | 325.101 | 279.138
3 | 19 | 17 | 0 | 24 | 10 | 0.8 | 0.12 | 22.443 | 10.719 | 155.485 | 115.532
3 | 19 | 18 | 0 | 0 | 10 | 0.7 | 0.12 | 0 | 10 | 0 | 0
3 | 19 | 19 | 0 | 0 | 9 | 0.7 | 0.12 | 0 | 9 | 0 | 0
3 | 19 | 20 | 0 | 0 | 9 | 0.9 | 0.12 | 0 | 9 | 0 | 0
3 | 19 | 21 | 0 | 0 | 9 | 1 | 0.12 | 0 | 9 | 0 | 0
3 | 19 | 22 | 0 | 0 | 9 | 1.1 | 0.12 | 0 | 9 | 0 | 0
3 | 19 | 23 | 0 | 0 | 8 | 1.3 | 0.12 | 0 | 8 | 0 | 0
3 | 20 | 0 | 0 | 0 | 8 | 1.4 | 0.12 | 0 | 8 | 0 | 0
3 | 20 | 1 | 0 | 0 | 8 | 1.2 | 0.12 | 0 | 8 | 0 | 0
3 | 20 | 2 | 0 | 0 | 9 | 1.2 | 0.12 | 0 | 9 | 0 | 0
3 | 20 | 3 | 0 | 0 | 9 | 1.2 | 0.12 | 0 | 9 | 0 | 0
3 | 20 | 4 | 0 | 0 | 9 | 1.1 | 0.12 | 0 | 9 | 0 | 0
3 | 20 | 5 | 0 | 0 | 9 | 1.1 | 0.12 | 0 | 9 | 0 | 0
3 | 20 | 6 | 0 | 0 | 9 | 1.4 | 0.12 | 0 | 0 | 0 | 0
3 | 20 | 7 | 0 | 6 | 9 | 1.8 | 0.12 | 5.603 | 9.142 | 37.345 | 1.578
3 | 20 | 8 | 0 | 21 | 10 | 2 | 0.12 | 19.646 | 10.478 | 137.63 | 98.309
3 | 20 | 9 | 0 | 95 | 10 | 2.2 | 0.12 | 89.271 | 12.083 | 654.153 | 596.53
3 | 20 | 10 | 0 | 125 | 11 | 2.3 | 0.12 | 118.158 | 13.698 | 862.057 | 797.067
3 | 20 | 11 | 1 | 159 | 12 | 2.4 | 0.12 | 151.645 | 15.394 | 1103.928 | 1030.369
3 | 20 | 12 | 0 | 103 | 12 | 2.5 | 0.12 | 96.892 | 14.128 | 696.639 | 637.511
3 | 20 | 13 | 0 | 149 | 13 | 2.7 | 0.12 | 140.25 | 15.973 | 1017.033 | 946.552
3 | 20 | 14 | 0 | 118 | 13 | 2.8 | 0.12 | 110.708 | 15.309 | 802.798 | 739.908
3 | 20 | 15 | 3 | 169 | 13 | 2.7 | 0.12 | 157.567 | 16.354 | 1163.427 | 1087.759
3 | 20 | 16 | 695 | 75 | 12 | 2.3 | 0.12 | 177.483 | 15.806 | 1062.925 | 990.818
3 | 20 | 17 | 0 | 38 | 10 | 1.8 | 0.12 | 35.584 | 10.899 | 251.649 | 208.288
3 | 20 | 18 | 0 | 0 | 10 | 1.5 | 0.12 | 0 | 10 | 0 | 0
3 | 20 | 19 | 0 | 0 | 9 | 1.5 | 0.12 | 0 | 9 | 0 | 0
3 | 20 | 20 | 0 | 0 | 9 | 1.5 | 0.12 | 0 | 9 | 0 | 0
3 | 20 | 21 | 0 | 0 | 8 | 1.3 | 0.12 | 0 | 8 | 0 | 0
3 | 20 | 22 | 0 | 0 | 6 | 1.2 | 0.12 | 0 | 6 | 0 | 0
3 | 20 | 23 | 0 | 0 | 6 | 1.2 | 0.12 | 0 | 6 | 0 | 0
3 | 21 | 0 | 0 | 0 | 5 | 1.2 | 0.12 | 0 | 5 | 0 | 0
3 | 21 | 1 | 0 | 0 | 4 | 1.2 | 0.12 | 0 | 4 | 0 | 0
3 | 21 | 2 | 0 | 0 | 4 | 1.2 | 0.12 | 0 | 4 | 0 | 0
3 | 21 | 3 | 0 | 0 | 3 | 1.2 | 0.12 | 0 | 3 | 0 | 0
3 | 21 | 4 | 0 | 0 | 3 | 1.2 | 0.12 | 0 | 3 | 0 | 0
3 | 21 | 5 | 0 | 0 | 3 | 1.2 | 0.12 | 0 | 3 | 0 | 0
3 | 21 | 6 | 143 | 19 | 4 | 1.5 | 0.12 | 49.129 | 5.111 | 223.918 | 181.54
3 | 21 | 7 | 598 | 64 | 7 | 2 | 0.12 | 397.253 | 16.734 | 3098.049 | 2953.829
3 | 21 | 8 | 772 | 89 | 10 | 2.4 | 0.12 | 645.267 | 24.621 | 4903.169 | 4694.987
3 | 21 | 9 | 845 | 109 | 12 | 2.5 | 0.12 | 823.741 | 30.269 | 6055.822 | 5806.797
3 | 21 | 10 | 912 | 109 | 13 | 2.4 | 0.12 | 934.707 | 34.077 | 6712.581 | 6440.284
3 | 21 | 11 | 947 | 107 | 14 | 2.3 | 0.12 | 971.179 | 36.293 | 6882.668 | 6604.344
3 | 21 | 12 | 948 | 109 | 15 | 2.2 | 0.12 | 923.863 | 36.612 | 6537.447 | 6271.356
3 | 21 | 13 | 934 | 107 | 16 | 1.9 | 0.12 | 806.514 | 36.047 | 5739.104 | 5501.302
3 | 21 | 14 | 901 | 102 | 16 | 1.7 | 0.12 | 631.717 | 32.401 | 4583.891 | 4387.022
3 | 21 | 15 | 838 | 92 | 15 | 1.6 | 0.12 | 414.163 | 25.896 | 2971.334 | 2831.605
3 | 21 | 16 | 722 | 76 | 14 | 1.4 | 0.11 | 184.136 | 18.768 | 1091.768 | 1018.639
3 | 21 | 17 | 473 | 49 | 11 | 1.2 | 0.11 | 35.775 | 12.035 | 251.929 | 208.559
3 | 21 | 18 | 0 | 0 | 9 | 1.3 | 0.11 | 0 | 9 | 0 | 0
3 | 21 | 19 | 0 | 0 | 8 | 1.4 | 0.11 | 0 | 8 | 0 | 0
3 | 21 | 20 | 0 | 0 | 7 | 1.5 | 0.11 | 0 | 7 | 0 | 0
3 | 21 | 21 | 0 | 0 | 7 | 1.8 | 0.11 | 0 | 7 | 0 | 0
3 | 21 | 22 | 0 | 0 | 7 | 2.4 | 0.11 | 0 | 7 | 0 | 0
3 | 21 | 23 | 0 | 0 | 6 | 2.8 | 0.11 | 0 | 6 | 0 | 0
3 | 22 | 0 | 0 | 0 | 6 | 2.9 | 0.11 | 0 | 6 | 0 | 0
3 | 22 | 1 | 0 | 0 | 5 | 2.9 | 0.11 | 0 | 5 | 0 | 0
3 | 22 | 2 | 0 | 0 | 5 | 2.9 | 0.11 | 0 | 5 | 0 | 0
3 | 22 | 3 | 0 | 0 | 4 | 2.9 | 0.11 | 0 | 4 | 0 | 0
3 | 22 | 4 | 0 | 0 | 4 | 2.9 | 0.11 | 0 | 4 | 0 | 0
3 | 22 | 5 | 0 | 0 | 4 | 2.9 | 0.11 | 0 | 4 | 0 | 0
3 | 22 | 6 | 63 | 21 | 5 | 3.1 | 0.11 | 38.259 | 5.641 | 174.595 | 133.965
3 | 22 | 7 | 479 | 86 | 8 | 3.7 | 0.11 | 360.473 | 14.569 | 2824.245 | 2689.728
3 | 22 | 8 | 691 | 117 | 10 | 4.3 | 0.11 | 626.723 | 20.469 | 4826.869 | 4621.39
3 | 22 | 9 | 793 | 136 | 12 | 4.5 | 0.11 | 817.481 | 25.252 | 6116.552 | 5865.375
3 | 22 | 10 | 871 | 136 | 13 | 4.5 | 0.11 | 936.291 | 28.149 | 6869.475 | 6591.619
3 | 22 | 11 | 897 | 140 | 14 | 4.2 | 0.11 | 969.009 | 30.319 | 7018.649 | 6735.507
3 | 22 | 12 | 899 | 141 | 14 | 3.9 | 0.11 | 921.076 | 30.187 | 6673.717 | 6402.797
3 | 22 | 13 | 907 | 125 | 15 | 3.4 | 0.11 | 805.758 | 30.287 | 5858.834 | 5616.789
3 | 22 | 14 | 870 | 117 | 16 | 2.8 | 0.11 | 629.219 | 29.204 | 4618.876 | 4420.767
3 | 22 | 15 | 798 | 107 | 15 | 2.1 | 0.11 | 413.727 | 24.809 | 2984.999 | 2844.785
3 | 22 | 16 | 680 | 87 | 14 | 1.3 | 0.11 | 187.755 | 19.011 | 1135.141 | 1060.475
3 | 22 | 17 | 432 | 54 | 11 | 1 | 0.11 | 40.185 | 12.222 | 284.518 | 239.993
3 | 22 | 18 | 0 | 0 | 8 | 1.2 | 0.11 | 0 | 8 | 0 | 0
3 | 22 | 19 | 0 | 0 | 7 | 1.2 | 0.11 | 0 | 7 | 0 | 0
3 | 22 | 20 | 0 | 0 | 7 | 1.2 | 0.11 | 0 | 7 | 0 | 0
3 | 22 | 21 | 0 | 0 | 7 | 1.4 | 0.11 | 0 | 7 | 0 | 0
3 | 22 | 22 | 0 | 0 | 6 | 1.7 | 0.11 | 0 | 6 | 0 | 0
3 | 22 | 23 | 0 | 0 | 6 | 1.9 | 0.11 | 0 | 6 | 0 | 0
3 | 23 | 0 | 0 | 0 | 5 | 1.9 | 0.11 | 0 | 5 | 0 | 0
3 | 23 | 1 | 0 | 0 | 5 | 1.8 | 0.11 | 0 | 5 | 0 | 0
3 | 23 | 2 | 0 | 0 | 5 | 1.8 | 0.11 | 0 | 5 | 0 | 0
3 | 23 | 3 | 0 | 0 | 4 | 1.8 | 0.11 | 0 | 4 | 0 | 0
3 | 23 | 4 | 0 | 0 | 4 | 1.7 | 0.11 | 0 | 4 | 0 | 0
3 | 23 | 5 | 0 | 0 | 4 | 1.7 | 0.11 | 0 | 4 | 0 | 0
3 | 23 | 6 | 156 | 22 | 5 | 2.1 | 0.11 | 60.129 | 6.199 | 275.337 | 231.137
3 | 23 | 7 | 582 | 67 | 8 | 2.6 | 0.11 | 396.761 | 16.671 | 3097.524 | 2953.323
3 | 23 | 8 | 404 | 156 | 11 | 2.7 | 0.11 | 469.374 | 21.052 | 3581.704 | 3420.347
3 | 23 | 9 | 478 | 213 | 13 | 2.5 | 0.11 | 640.795 | 27.186 | 4738.538 | 4536.189
3 | 23 | 10 | 634 | 210 | 14 | 2.2 | 0.11 | 809.853 | 32.946 | 5822.528 | 5581.77
3 | 23 | 11 | 596 | 260 | 15 | 1.7 | 0.11 | 823.881 | 36.319 | 5813.651 | 5573.207
3 | 23 | 12 | 567 | 280 | 16 | 1.4 | 0.11 | 778.79 | 37.534 | 5461.221 | 5233.265
3 | 23 | 13 | 853 | 138 | 17 | 1.3 | 0.11 | 782.288 | 39.186 | 5490.041 | 5261.063
3 | 23 | 14 | 811 | 133 | 17 | 1.1 | 0.11 | 611.118 | 35.213 | 4376.84 | 4187.308
3 | 23 | 15 | 737 | 121 | 16 | 0.9 | 0.11 | 401.617 | 28.501 | 2858.31 | 2722.585
3 | 23 | 16 | 621 | 96 | 15 | 0.8 | 0.11 | 186.609 | 20.682 | 1141.868 | 1066.964
3 | 23 | 17 | 374 | 59 | 12 | 0.9 | 0.11 | 43.212 | 13.349 | 305.762 | 260.484
3 | 23 | 18 | 0 | 0 | 10 | 1 | 0.11 | 0 | 10 | 0 | 0
3 | 23 | 19 | 0 | 0 | 9 | 1 | 0.11 | 0 | 9 | 0 | 0
3 | 23 | 20 | 0 | 0 | 8 | 1 | 0.11 | 0 | 8 | 0 | 0
3 | 23 | 21 | 0 | 0 | 8 | 0.9 | 0.11 | 0 | 8 | 0 | 0
3 | 23 | 22 | 0 | 0 | 8 | 0.9 | 0.11 | 0 | 8 | 0 | 0
3 | 23 | 23 | 0 | 0 | 8 | 1 | 0.11 | 0 | 8 | 0 | 0
3 | 24 | 0 | 0 | 0 | 7 | 1 | 0.11 | 0 | 7 | 0 | 0
3 | 24 | 1 | 0 | 0 | 7 | 1 | 0.11 | 0 | 7 | 0 | 0
3 | 24 | 2 | 0 | 0 | 7 | 0.9 | 0.11 | 0 | 7 | 0 | 0
3 | 24 | 3 | 0 | 0 | 7 | 0.9 | 0.11 | 0 | 7 | 0 | 0
3 | 24 | 4 | 0 | 0 | 6 | 0.9 | 0.11 | 0 | 6 | 0 | 0
3 | 24 | 5 | 0 | 0 | 6 | 1 | 0.11 | 0 | 6 | 0 | 0
3 | 24 | 6 | 152 | 24 | 7 | 1.3 | 0.11 | 64.883 | 8.539 | 295.786 | 250.862
3 | 24 | 7 | 541 | 74 | 10 | 1.5 | 0.11 | 385.067 | 20.498 | 2960.673 | 2821.321
3 | 24 | 8 | 373 | 165 | 13 | 1.2 | 0.11 | 449.233 | 26.102 | 3357.861 | 3204.436
3 | 24 | 9 | 814 | 113 | 15 | 0.9 | 0.11 | 810.804 | 40.464 | 5721.423 | 5484.246
3 | 24 | 10 | 876 | 117 | 16 | 0.7 | 0.11 | 925.337 | 46.596 | 6314.112 | 6055.935
3 | 24 | 11 | 900 | 121 | 17 | 0.7 | 0.11 | 950.602 | 48.398 | 6410.936 | 6149.328
3 | 24 | 12 | 904 | 123 | 18 | 0.9 | 0.11 | 906.842 | 46.385 | 6164.661 | 5911.779
3 | 24 | 13 | 902 | 115 | 19 | 1.2 | 0.11 | 796.113 | 42.127 | 5524.667 | 5294.463
3 | 24 | 14 | 872 | 108 | 18 | 1.4 | 0.11 | 625.101 | 35.347 | 4479.298 | 4286.135
3 | 24 | 15 | 813 | 97 | 17 | 1.5 | 0.11 | 413.289 | 28.124 | 2945.756 | 2806.933
3 | 24 | 16 | 702 | 81 | 16 | 1.3 | 0.11 | 188.769 | 21.03 | 1126.904 | 1052.53
3 | 24 | 17 | 443 | 55 | 13 | 1.1 | 0.11 | 40.61 | 14.205 | 285.781 | 241.211
3 | 24 | 18 | 0 | 0 | 10 | 1.2 | 0.11 | 0 | 10 | 0 | 0
3 | 24 | 19 | 0 | 0 | 10 | 1.2 | 0.11 | 0 | 10 | 0 | 0
3 | 24 | 20 | 0 | 0 | 9 | 1.1 | 0.11 | 0 | 9 | 0 | 0
3 | 24 | 21 | 0 | 0 | 8 | 1.1 | 0.11 | 0 | 8 | 0 | 0
3 | 24 | 22 | 0 | 0 | 8 | 1.1 | 0.11 | 0 | 8 | 0 | 0
3 | 24 | 23 | 0 | 0 | 8 | 1.2 | 0.11 | 0 | 8 | 0 | 0
3 | 25 | 0 | 0 | 0 | 8 | 1.1 | 0.11 | 0 | 8 | 0 | 0
3 | 25 | 1 | 0 | 0 | 8 | 1 | 0.11 | 0 | 8 | 0 | 0
3 | 25 | 2 | 0 | 0 | 7 | 1 | 0.11 | 0 | 7 | 0 | 0
3 | 25 | 3 | 0 | 0 | 7 | 1 | 0.11 | 0 | 7 | 0 | 0
3 | 25 | 4 | 0 | 0 | 7 | 0.9 | 0.11 | 0 | 7 | 0 | 0
3 | 25 | 5 | 0 | 0 | 7 | 1 | 0.11 | 0 | 7 | 0 | 0
3 | 25 | 6 | 0 | 4 | 7 | 1.3 | 0.11 | 3.731 | 7.093 | 16.797 | 0
3 | 25 | 7 | 0 | 67 | 8 | 1.5 | 0.11 | 63.847 | 9.731 | 473.607 | 422.382
3 | 25 | 8 | 46 | 182 | 10 | 1.7 | 0.11 | 221.958 | 15.757 | 1677.126 | 1583.255
3 | 25 | 9 | 123 | 279 | 12 | 2 | 0.11 | 401.51 | 21.76 | 2983.13 | 2842.983
3 | 25 | 10 | 509 | 259 | 14 | 2.5 | 0.11 | 749.344 | 30.55 | 5423.755 | 5197.127
3 | 25 | 11 | 542 | 284 | 15 | 2.7 | 0.11 | 802.375 | 32.074 | 5748.351 | 5510.221
3 | 25 | 12 | 495 | 308 | 15 | 2.8 | 0.11 | 746.937 | 30.609 | 5372.01 | 5147.215
3 | 25 | 13 | 119 | 373 | 14 | 2.9 | 0.11 | 450.746 | 23.238 | 3296.002 | 3144.768
3 | 25 | 14 | 128 | 321 | 13 | 2.9 | 0.11 | 376.447 | 20.728 | 2786.354 | 2653.179
3 | 25 | 15 | 806 | 103 | 12 | 2.8 | 0.11 | 417.462 | 20.694 | 3064.7 | 2921.662
3 | 25 | 16 | 331 | 136 | 11 | 2.6 | 0.11 | 173.58 | 14.665 | 1180.947 | 1104.658
3 | 25 | 17 | 0 | 17 | 9 | 2.2 | 0.11 | 15.882 | 9.371 | 109.739 | 71.407
3 | 25 | 18 | 0 | 0 | 8 | 1.9 | 0.11 | 0 | 8 | 0 | 0
3 | 25 | 19 | 0 | 0 | 8 | 2 | 0.11 | 0 | 8 | 0 | 0
3 | 25 | 20 | 0 | 0 | 8 | 2.1 | 0.11 | 0 | 8 | 0 | 0
3 | 25 | 21 | 0 | 0 | 8 | 2.1 | 0.11 | 0 | 8 | 0 | 0
3 | 25 | 22 | 0 | 0 | 7 | 1.8 | 0.11 | 0 | 7 | 0 | 0
3 | 25 | 23 | 0 | 0 | 7 | 1.6 | 0.11 | 0 | 7 | 0 | 0
3 | 26 | 0 | 0 | 0 | 6 | 1.5 | 0.11 | 0 | 6 | 0 | 0
3 | 26 | 1 | 0 | 0 | 6 | 1.3 | 0.11 | 0 | 6 | 0 | 0
3 | 26 | 2 | 0 | 0 | 6 | 1.2 | 0.11 | 0 | 6 | 0 | 0
3 | 26 | 3 | 0 | 0 | 6 | 1.2 | 0.11 | 0 | 6 | 0 | 0
3 | 26 | 4 | 0 | 0 | 6 | 1.2 | 0.11 | 0 | 6 | 0 | 0
3 | 26 | 5 | 0 | 0 | 6 | 1.5 | 0.11 | 0 | 6 | 0 | 0
3 | 26 | 6 | 0 | 22 | 7 | 1.7 | 0.11 | 20.99 | 7.5 | 114.168 | 75.68
3 | 26 | 7 | 241 | 100 | 9 | 1.8 | 0.11 | 248.295 | 15.332 | 1916.437 | 1814.087
3 | 26 | 8 | 737 | 93 | 11 | 1.7 | 0.11 | 641.724 | 27.725 | 4809.702 | 4604.831
3 | 26 | 9 | 350 | 256 | 14 | 1.6 | 0.11 | 575.286 | 29.244 | 4201.584 | 4018.261
3 | 26 | 10 | 864 | 117 | 15 | 1.6 | 0.11 | 919.496 | 39.374 | 6456.974 | 6193.735
3 | 26 | 11 | 889 | 120 | 16 | 1.8 | 0.11 | 944.066 | 39.944 | 6586.932 | 6319.087
3 | 26 | 12 | 895 | 119 | 17 | 2 | 0.11 | 899.112 | 38.876 | 6298.742 | 6041.109
3 | 26 | 13 | 892 | 112 | 17 | 2.2 | 0.11 | 789.28 | 35.467 | 5622.597 | 5388.923
3 | 26 | 14 | 869 | 101 | 16 | 2.4 | 0.11 | 620.15 | 29.986 | 4536.616 | 4341.422
3 | 26 | 15 | 819 | 88 | 15 | 2.4 | 0.11 | 410.231 | 24.184 | 2970.955 | 2831.239
3 | 26 | 16 | 725 | 70 | 14 | 2.1 | 0.11 | 188.497 | 18.216 | 1130.68 | 1056.172
3 | 26 | 17 | 498 | 47 | 12 | 1.4 | 0.11 | 32.964 | 12.911 | 231.556 | 188.908
3 | 26 | 18 | 0 | 0 | 10 | 1 | 0.11 | 0 | 10 | 0 | 0
3 | 26 | 19 | 0 | 0 | 9 | 1 | 0.11 | 0 | 9 | 0 | 0
3 | 26 | 20 | 0 | 0 | 8 | 0.9 | 0.11 | 0 | 8 | 0 | 0
3 | 26 | 21 | 0 | 0 | 8 | 0.9 | 0.11 | 0 | 8 | 0 | 0
3 | 26 | 22 | 0 | 0 | 8 | 0.9 | 0.11 | 0 | 8 | 0 | 0
3 | 26 | 23 | 0 | 0 | 8 | 0.9 | 0.11 | 0 | 8 | 0 | 0
3 | 27 | 0 | 0 | 0 | 8 | 0.8 | 0.11 | 0 | 8 | 0 | 0
3 | 27 | 1 | 0 | 0 | 7 | 0.8 | 0.11 | 0 | 7 | 0 | 0
3 | 27 | 2 | 0 | 0 | 7 | 0.8 | 0.11 | 0 | 7 | 0 | 0
3 | 27 | 3 | 0 | 0 | 8 | 0.7 | 0.11 | 0 | 8 | 0 | 0
3 | 27 | 4 | 0 | 0 | 8 | 0.7 | 0.11 | 0 | 8 | 0 | 0
3 | 27 | 5 | 0 | 0 | 8 | 0.7 | 0.11 | 0 | 8 | 0 | 0
3 | 27 | 6 | 152 | 30 | 9 | 1 | 0.11 | 81.41 | 11.322 | 482.287 | 430.755
3 | 27 | 7 | 0 | 66 | 11 | 1.4 | 0.11 | 62.562 | 12.736 | 458.186 | 407.508
3 | 27 | 8 | 60 | 191 | 12 | 1.6 | 0.11 | 241.845 | 18.412 | 1813.55 | 1714.846
3 | 27 | 9 | 77 | 275 | 13 | 1.8 | 0.11 | 348.268 | 21.817 | 2572.734 | 2447.129
3 | 27 | 10 | 35 | 301 | 14 | 2.1 | 0.11 | 336.047 | 21.979 | 2453.28 | 2331.907
3 | 27 | 11 | 11 | 241 | 14 | 2.4 | 0.11 | 240.577 | 19.383 | 1748.478 | 1652.079
3 | 27 | 12 | 0 | 71 | 14 | 2.7 | 0.11 | 66.699 | 15.412 | 469.221 | 418.152
3 | 27 | 13 | 6 | 202 | 15 | 2.7 | 0.11 | 194.839 | 19.129 | 1409.654 | 1325.261
3 | 27 | 14 | 241 | 319 | 14 | 2.6 | 0.11 | 442.76 | 23.589 | 3260.86 | 3110.871
3 | 27 | 15 | 0 | 33 | 14 | 2.4 | 0.11 | 30.903 | 14.694 | 214.838 | 172.782
3 | 27 | 16 | 0 | 28 | 13 | 2 | 0.11 | 26.19 | 13.638 | 183.755 | 142.801
3 | 27 | 17 | 0 | 5 | 12 | 1.3 | 0.11 | 4.666 | 12.132 | 30.073 | 0
3 | 27 | 18 | 0 | 0 | 10 | 0.8 | 0.11 | 0 | 0 | 0 | 0
3 | 27 | 19 | 0 | 0 | 10 | 0.7 | 0.11 | 0 | 10 | 0 | 0
3 | 27 | 20 | 0 | 0 | 10 | 0.7 | 0.11 | 0 | 10 | 0 | 0
3 | 27 | 21 | 0 | 0 | 10 | 0.7 | 0.11 | 0 | 10 | 0 | 0
3 | 27 | 22 | 0 | 0 | 9 | 0.6 | 0.11 | 0 | 9 | 0 | 0
3 | 27 | 23 | 0 | 0 | 9 | 0.6 | 0.11 | 0 | 9 | 0 | 0
3 | 28 | 0 | 0 | 0 | 9 | 0.6 | 0.11 | 0 | 9 | 0 | 0
3 | 28 | 1 | 0 | 0 | 9 | 0.6 | 0.11 | 0 | 9 | 0 | 0
3 | 28 | 2 | 0 | 0 | 9 | 0.6 | 0.11 | 0 | 9 | 0 | 0
3 | 28 | 3 | 0 | 0 | 9 | 0.6 | 0.11 | 0 | 9 | 0 | 0
3 | 28 | 4 | 0 | 0 | 9 | 0.6 | 0.11 | 0 | 9 | 0 | 0
3 | 28 | 5 | 0 | 0 | 9 | 0.6 | 0.11 | 0 | 9 | 0 | 0
3 | 28 | 6 | 0 | 7 | 10 | 0.8 | 0.11 | 6.533 | 10.201 | 37.394 | 1.626
3 | 28 | 7 | 0 | 19 | 11 | 1.1 | 0.11 | 17.756 | 11.529 | 123.824 | 84.993
3 | 28 | 8 | 7 | 159 | 12 | 1.2 | 0.11 | 160.418 | 16.658 | 1190.389 | 1113.765
3 | 28 | 9 | 126 | 287 | 14 | 1.3 | 0.11 | 413.105 | 25.697 | 3021.973 | 2880.449
3 | 28 | 10 | 2 | 172 | 15 | 1.4 | 0.11 | 165.659 | 19.564 | 1192.45 | 1115.754
3 | 28 | 11 | 0 | 58 | 16 | 1.4 | 0.11 | 54.465 | 17.499 | 376.77 | 328.976
3 | 28 | 12 | 4 | 176 | 17 | 1.4 | 0.11 | 169.88 | 21.674 | 1207.827 | 1130.586
3 | 28 | 13 | 0 | 138 | 17 | 1.4 | 0.11 | 129.793 | 20.573 | 919.586 | 852.558
3 | 28 | 14 | 0 | 157 | 17 | 1.4 | 0.11 | 147.035 | 21.054 | 1050.662 | 978.99
3 | 28 | 15 | 248 | 241 | 17 | 1.2 | 0.11 | 316.095 | 26.148 | 2278.151 | 2162.984
3 | 28 | 16 | 672 | 84 | 16 | 0.9 | 0.11 | 190.678 | 21.638 | 1153.044 | 1077.744
3 | 28 | 17 | 433 | 57 | 14 | 0.6 | 0.11 | 41.466 | 15.406 | 291.574 | 246.799
3 | 28 | 18 | 0 | 0 | 12 | 0.6 | 0.11 | 0 | 0 | 0 | 0
3 | 28 | 19 | 0 | 0 | 11 | 0.7 | 0.11 | 0 | 11 | 0 | 0
3 | 28 | 20 | 0 | 0 | 11 | 0.8 | 0.11 | 0 | 11 | 0 | 0
3 | 28 | 21 | 0 | 0 | 10 | 0.9 | 0.11 | 0 | 10 | 0 | 0
3 | 28 | 22 | 0 | 0 | 9 | 0.9 | 0.11 | 0 | 9 | 0 | 0
3 | 28 | 23 | 0 | 0 | 9 | 0.8 | 0.11 | 0 | 9 | 0 | 0
3 | 29 | 0 | 0 | 0 | 9 | 0.8 | 0.11 | 0 | 9 | 0 | 0
3 | 29 | 1 | 0 | 0 | 9 | 0.9 | 0.11 | 0 | 9 | 0 | 0
3 | 29 | 2 | 0 | 0 | 9 | 1 | 0.11 | 0 | 9 | 0 | 0
3 | 29 | 3 | 0 | 0 | 9 | 1.2 | 0.11 | 0 | 9 | 0 | 0
3 | 29 | 4 | 0 | 0 | 9 | 1.4 | 0.11 | 0 | 9 | 0 | 0
3 | 29 | 5 | 0 | 0 | 9 | 1.6 | 0.11 | 0 | 9 | 0 | 0
3 | 29 | 6 | 163 | 34 | 11 | 2 | 0.11 | 93.401 | 13.183 | 598.62 | 542.965
3 | 29 | 7 | 512 | 85 | 13 | 2.3 | 0.11 | 391.07 | 22.035 | 2991.102 | 2850.672
3 | 29 | 8 | 690 | 110 | 15 | 2.3 | 0.11 | 634.87 | 29.645 | 4714.371 | 4512.878
3 | 29 | 9 | 789 | 122 | 17 | 2 | 0.11 | 812.221 | 36.819 | 5803.596 | 5563.508
3 | 29 | 10 | 848 | 126 | 19 | 1.8 | 0.11 | 921.787 | 42.397 | 6388.003 | 6127.208
3 | 29 | 11 | 861 | 136 | 20 | 1.6 | 0.11 | 947.33 | 45.076 | 6465.456 | 6201.916
3 | 29 | 12 | 846 | 148 | 21 | 1.4 | 0.11 | 895.892 | 45.799 | 6093.507 | 5843.147
3 | 29 | 13 | 230 | 380 | 21 | 1 | 0.11 | 542.273 | 37.483 | 3769.689 | 3601.671
3 | 29 | 14 | 765 | 149 | 20 | 0.8 | 0.11 | 606.171 | 39.503 | 4258.591 | 4073.249
3 | 29 | 15 | 149 | 251 | 19 | 0.8 | 0.11 | 285.992 | 28.166 | 2042.53 | 1935.712
3 | 29 | 16 | 325 | 143 | 17 | 0.8 | 0.12 | 180.556 | 22.658 | 1199.741 | 1122.786
3 | 29 | 17 | 23 | 69 | 15 | 0.8 | 0.12 | 59.266 | 16.903 | 421.022 | 371.66
3 | 29 | 18 | 0 | 0 | 14 | 0.8 | 0.12 | 0 | 0 | 0 | 0
3 | 29 | 19 | 0 | 0 | 14 | 0.7 | 0.12 | 0 | 14 | 0 | 0
3 | 29 | 20 | 0 | 0 | 14 | 0.6 | 0.12 | 0 | 14 | 0 | 0
3 | 29 | 21 | 0 | 0 | 14 | 0.5 | 0.12 | 0 | 14 | 0 | 0
3 | 29 | 22 | 0 | 0 | 14 | 0.5 | 0.12 | 0 | 14 | 0 | 0
3 | 29 | 23 | 0 | 0 | 13 | 0.5 | 0.12 | 0 | 13 | 0 | 0
3 | 30 | 0 | 0 | 0 | 13 | 0.6 | 0.12 | 0 | 13 | 0 | 0
3 | 30 | 1 | 0 | 0 | 12 | 0.8 | 0.12 | 0 | 12 | 0 | 0
3 | 30 | 2 | 0 | 0 | 11 | 0.9 | 0.12 | 0 | 11 | 0 | 0
3 | 30 | 3 | 0 | 0 | 11 | 0.8 | 0.12 | 0 | 11 | 0 | 0
3 | 30 | 4 | 0 | 0 | 11 | 0.7 | 0.12 | 0 | 11 | 0 | 0
3 | 30 | 5 | 0 | 0 | 11 | 0.6 | 0.12 | 0 | 11 | 0 | 0
3 | 30 | 6 | 0 | 4 | 12 | 0.8 | 0.12 | 3.732 | 12.117 | 21.762 | 0
3 | 30 | 7 | 0 | 19 | 13 | 1.1 | 0.12 | 17.761 | 13.529 | 122.739 | 83.946
3 | 30 | 8 | 27 | 182 | 15 | 1 | 0.12 | 207.321 | 21.327 | 1524.649 | 1436.181
3 | 30 | 9 | 244 | 286 | 16 | 1 | 0.12 | 511.827 | 31.609 | 3683.697 | 3518.726
3 | 30 | 10 | 257 | 353 | 17 | 1.4 | 0.12 | 615.691 | 34.008 | 4361.835 | 4172.835
3 | 30 | 11 | 7 | 206 | 18 | 2 | 0.12 | 202.635 | 22.899 | 1443.114 | 1357.536
3 | 30 | 12 | 0 | 85 | 18 | 2.4 | 0.12 | 79.901 | 19.786 | 555.522 | 501.394
3 | 30 | 13 | 334 | 359 | 18 | 2.5 | 0.12 | 605.578 | 31.342 | 4328.338 | 4140.524
3 | 30 | 14 | 79 | 317 | 17 | 2.5 | 0.12 | 342.926 | 24.551 | 2488.707 | 2366.078
3 | 30 | 15 | 318 | 233 | 16 | 2.4 | 0.12 | 338.575 | 23.596 | 2466.67 | 2344.823
3 | 30 | 16 | 357 | 139 | 15 | 2.1 | 0.12 | 180.903 | 19.195 | 1207.688 | 1130.451
3 | 30 | 17 | 19 | 70 | 13 | 1.5 | 0.12 | 60.1 | 14.626 | 431.668 | 381.929
3 | 30 | 18 | 0 | 0 | 11 | 1.2 | 0.12 | 0 | 0 | 0 | 0
3 | 30 | 19 | 0 | 0 | 11 | 1.1 | 0.12 | 0 | 11 | 0 | 0
3 | 30 | 20 | 0 | 0 | 11 | 1 | 0.12 | 0 | 11 | 0 | 0
3 | 30 | 21 | 0 | 0 | 11 | 0.8 | 0.12 | 0 | 11 | 0 | 0
3 | 30 | 22 | 0 | 0 | 11 | 0.7 | 0.12 | 0 | 11 | 0 | 0
3 | 30 | 23 | 0 | 0 | 11 | 0.6 | 0.12 | 0 | 11 | 0 | 0
3 | 31 | 0 | 0 | 0 | 11 | 0.6 | 0.12 | 0 | 11 | 0 | 0
3 | 31 | 1 | 0 | 0 | 11 | 0.6 | 0.12 | 0 | 11 | 0 | 0
3 | 31 | 2 | 0 | 0 | 11 | 0.6 | 0.12 | 0 | 11 | 0 | 0
3 | 31 | 3 | 0 | 0 | 11 | 0.7 | 0.12 | 0 | 11 | 0 | 0
3 | 31 | 4 | 0 | 0 | 10 | 0.7 | 0.12 | 0 | 10 | 0 | 0
3 | 31 | 5 | 0 | 0 | 10 | 0.7 | 0.12 | 0 | 10 | 0 | 0
3 | 31 | 6 | 0 | 16 | 11 | 0.9 | 0.12 | 14.956 | 11.458 | 95.18 | 57.364
3 | 31 | 7 | 91 | 118 | 13 | 1.4 | 0.12 | 182.424 | 18.073 | 1371.899 | 1288.844
3 | 31 | 8 | 10 | 168 | 14 | 1.7 | 0.12 | 171.655 | 18.446 | 1266.641 | 1187.315
3 | 31 | 9 | 833 | 107 | 15 | 2 | 0.12 | 837.767 | 35.443 | 6016.913 | 5769.267
3 | 31 | 10 | 218 | 361 | 16 | 2.1 | 0.12 | 578.418 | 29.755 | 4159.123 | 3977.305
3 | 31 | 11 | 6 | 191 | 17 | 2.1 | 0.12 | 187.117 | 21.434 | 1336.494 | 1254.694
3 | 31 | 12 | 0 | 32 | 16 | 2.1 | 0.12 | 30.048 | 16.712 | 202.827 | 161.196
3 | 31 | 13 | 0 | 46 | 15 | 2.2 | 0.12 | 43.188 | 16.004 | 297.934 | 252.934
3 | 31 | 14 | 0 | 36 | 15 | 2 | 0.12 | 33.762 | 15.818 | 231.936 | 189.274
3 | 31 | 15 | 10 | 191 | 14 | 1.7 | 0.12 | 180.34 | 18.662 | 1321.68 | 1240.404
3 | 31 | 16 | 732 | 81 | 21 | 0.6 | 0.12 | 202.809 | 27.498 | 1196.394 | 1119.558
3 | 31 | 17 | 514 | 54 | 18 | 0.7 | 0.12 | 38.125 | 19.258 | 263.029 | 219.266
3 | 31 | 18 | 0 | 0 | 16 | 0.9 | 0.12 | 0 | 0 | 0 | 0
3 | 31 | 19 | 0 | 0 | 14 | 1 | 0.12 | 0 | 14 | 0 | 0
3 | 31 | 20 | 0 | 0 | 14 | 1 | 0.12 | 0 | 14 | 0 | 0
3 | 31 | 21 | 0 | 0 | 14 | 1 | 0.12 | 0 | 14 | 0 | 0
3 | 31 | 22 | 0 | 0 | 14 | 0.9 | 0.12 | 0 | 14 | 0 | 0
3 | 31 | 23 | 0 | 0 | 13 | 0.8 | 0.12 | 0 | 13 | 0 | 0
4 | 1 | 0 | 0 | 0 | 12 | 0.8 | 0.12 | 0 | 12 | 0 | 0
4 | 1 | 1 | 0 | 0 | 11 | 0.9 | 0.12 | 0 | 11 | 0 | 0
4 | 1 | 2 | 0 | 0 | 10 | 1 | 0.12 | 0 | 10 | 0 | 0
4 | 1 | 3 | 0 | 0 | 9 | 1.1 | 0.12 | 0 | 9 | 0 | 0
4 | 1 | 4 | 0 | 0 | 9 | 1.2 | 0.12 | 0 | 9 | 0 | 0
4 | 1 | 5 | 0 | 0 | 9 | 1.2 | 0.12 | 0 | 9 | 0 | 0
4 | 1 | 6 | 307 | 33 | 11 | 1.8 | 0.12 | 136.668 | 14.375 | 925.52 | 858.282
4 | 1 | 7 | 646 | 69 | 13 | 2.3 | 0.12 | 453.241 | 23.478 | 3463.996 | 3306.81
4 | 1 | 8 | 793 | 88 | 16 | 2.3 | 0.12 | 688.464 | 31.883 | 5071.472 | 4857.326
4 | 1 | 9 | 869 | 100 | 18 | 2.2 | 0.12 | 862.912 | 38.237 | 6128.156 | 5876.568
4 | 1 | 10 | 902 | 111 | 20 | 1.9 | 0.12 | 955.521 | 43.752 | 6581.49 | 6313.838
4 | 1 | 11 | 925 | 113 | 21 | 1.4 | 0.12 | 982.825 | 48.216 | 6619.033 | 6350.051
4 | 1 | 12 | 930 | 112 | 22 | 0.9 | 0.12 | 934.023 | 51.225 | 6212.01 | 5957.451
4 | 1 | 13 | 887 | 126 | 23 | 0.5 | 0.12 | 809.024 | 51.267 | 5394.584 | 5168.989
4 | 1 | 14 | 856 | 119 | 23 | 0.5 | 0.12 | 638.018 | 45.322 | 4381.798 | 4192.09
4 | 1 | 15 | 796 | 107 | 22 | 0.8 | 0.12 | 426.404 | 35.641 | 2964.054 | 2824.583
4 | 1 | 16 | 685 | 89 | 20 | 1 | 0.12 | 201.956 | 25.841 | 1216.008 | 1138.476
4 | 1 | 17 | 460 | 60 | 17 | 1 | 0.12 | 43.281 | 18.319 | 301.809 | 256.672
4 | 1 | 18 | 0 | 0 | 15 | 1.1 | 0.12 | 0 | 0 | 0 | 0
4 | 1 | 19 | 0 | 0 | 13 | 1.1 | 0.12 | 0 | 13 | 0 | 0
4 | 1 | 20 | 0 | 0 | 13 | 1 | 0.12 | 0 | 13 | 0 | 0
4 | 1 | 21 | 0 | 0 | 13 | 0.9 | 0.12 | 0 | 13 | 0 | 0
4 | 1 | 22 | 0 | 0 | 12 | 0.9 | 0.12 | 0 | 12 | 0 | 0
4 | 1 | 23 | 0 | 0 | 11 | 0.9 | 0.12 | 0 | 11 | 0 | 0
4 | 2 | 0 | 0 | 0 | 11 | 1 | 0.12 | 0 | 11 | 0 | 0
4 | 2 | 1 | 0 | 0 | 10 | 0.9 | 0.12 | 0 | 10 | 0 | 0
4 | 2 | 2 | 0 | 0 | 10 | 0.8 | 0.12 | 0 | 10 | 0 | 0
4 | 2 | 3 | 0 | 0 | 9 | 0.7 | 0.12 | 0 | 9 | 0 | 0
4 | 2 | 4 | 0 | 0 | 9 | 0.6 | 0.12 | 0 | 9 | 0 | 0
4 | 2 | 5 | 0 | 0 | 9 | 0.7 | 0.12 | 0 | 9 | 0 | 0
4 | 2 | 6 | 0 | 13 | 11 | 1.1 | 0.12 | 12.145 | 11.356 | 78.313 | 41.095
4 | 2 | 7 | 0 | 46 | 14 | 1.5 | 0.12 | 43.068 | 15.168 | 307.448 | 262.111
4 | 2 | 8 | 0 | 107 | 16 | 1.6 | 0.12 | 101.461 | 18.685 | 732.331 | 671.939
4 | 2 | 9 | 3 | 178 | 18 | 1.4 | 0.12 | 173.455 | 22.787 | 1242.235 | 1163.775
4 | 2 | 10 | 13 | 250 | 19 | 1 | 0.12 | 253.011 | 26.677 | 1793.978 | 1695.967
4 | 2 | 11 | 30 | 330 | 20 | 0.8 | 0.12 | 355.326 | 31.349 | 2488.322 | 2365.708
4 | 2 | 12 | 48 | 370 | 21 | 0.9 | 0.12 | 403.381 | 33.548 | 2808.138 | 2674.191
4 | 2 | 13 | 146 | 392 | 21 | 1.3 | 0.12 | 490.004 | 34.827 | 3425.937 | 3270.099
4 | 2 | 14 | 295 | 319 | 20 | 1.7 | 0.12 | 478.285 | 32.366 | 3408.553 | 3253.331
4 | 2 | 15 | 352 | 230 | 19 | 2 | 0.12 | 351.404 | 27.522 | 2523.343 | 2399.488
4 | 2 | 16 | 21 | 147 | 17 | 2.2 | 0.12 | 136.775 | 20.196 | 990.984 | 921.426
4 | 2 | 17 | 0 | 58 | 14 | 2.1 | 0.12 | 53.053 | 15.265 | 378.819 | 330.952
4 | 2 | 18 | 0 | 0 | 12 | 2 | 0.12 | 0 | 0 | 0 | 0
4 | 2 | 19 | 0 | 0 | 11 | 2 | 0.12 | 0 | 11 | 0 | 0
4 | 2 | 20 | 0 | 0 | 10 | 1.9 | 0.12 | 0 | 10 | 0 | 0
4 | 2 | 21 | 0 | 0 | 10 | 1.8 | 0.12 | 0 | 10 | 0 | 0
4 | 2 | 22 | 0 | 0 | 10 | 1.7 | 0.12 | 0 | 10 | 0 | 0
4 | 2 | 23 | 0 | 0 | 10 | 1.7 | 0.12 | 0 | 10 | 0 | 0
4 | 3 | 0 | 0 | 0 | 10 | 1.8 | 0.12 | 0 | 10 | 0 | 0
4 | 3 | 1 | 0 | 0 | 10 | 1.8 | 0.12 | 0 | 10 | 0 | 0
4 | 3 | 2 | 0 | 0 | 10 | 1.6 | 0.12 | 0 | 10 | 0 | 0
4 | 3 | 3 | 0 | 0 | 10 | 1.5 | 0.12 | 0 | 10 | 0 | 0
4 | 3 | 4 | 0 | 0 | 10 | 1.5 | 0.12 | 0 | 10 | 0 | 0
4 | 3 | 5 | 0 | 0 | 10 | 1.5 | 0.12 | 0 | 10 | 0 | 0
4 | 3 | 6 | 0 | 6 | 10 | 1.6 | 0.12 | 5.6 | 10.146 | 35.276 | 0
4 | 3 | 7 | 0 | 28 | 12 | 1.4 | 0.12 | 26.189 | 12.727 | 184.889 | 143.894
4 | 3 | 8 | 0 | 81 | 14 | 1.1 | 0.12 | 75.971 | 16.259 | 547.357 | 493.519
4 | 3 | 9 | 0 | 99 | 16 | 0.9 | 0.12 | 93.079 | 18.903 | 661.125 | 603.256
4 | 3 | 10 | 2 | 168 | 17 | 1 | 0.12 | 161.648 | 21.903 | 1149.724 | 1074.542
4 | 3 | 11 | 4 | 171 | 18 | 1.3 | 0.12 | 165.888 | 22.671 | 1173.024 | 1097.016
4 | 3 | 12 | 7 | 195 | 19 | 1.7 | 0.12 | 190.713 | 23.907 | 1347.749 | 1265.55
4 | 3 | 13 | 12 | 248 | 19 | 2 | 0.12 | 242.961 | 24.876 | 1728.186 | 1632.506
4 | 3 | 14 | 4 | 185 | 18 | 2.2 | 0.12 | 175.5 | 22.085 | 1255.44 | 1176.511
4 | 3 | 15 | 7 | 186 | 17 | 2.3 | 0.12 | 174.706 | 20.999 | 1266.457 | 1187.138
4 | 3 | 16 | 0 | 99 | 16 | 2.2 | 0.12 | 91.718 | 18.147 | 664.921 | 606.917
4 | 3 | 17 | 0 | 37 | 14 | 2 | 0.12 | 34.63 | 14.843 | 243.346 | 200.28
4 | 3 | 18 | 0 | 0 | 12 | 2 | 0.12 | 0 | 0 | 0 | 0
4 | 3 | 19 | 0 | 0 | 11 | 2 | 0.12 | 0 | 11 | 0 | 0
4 | 3 | 20 | 0 | 0 | 10 | 1.9 | 0.12 | 0 | 10 | 0 | 0
4 | 3 | 21 | 0 | 0 | 10 | 1.8 | 0.12 | 0 | 10 | 0 | 0
4 | 3 | 22 | 0 | 0 | 10 | 1.7 | 0.12 | 0 | 10 | 0 | 0
4 | 3 | 23 | 0 | 0 | 10 | 1.6 | 0.12 | 0 | 10 | 0 | 0
4 | 4 | 0 | 0 | 0 | 10 | 1.4 | 0.12 | 0 | 10 | 0 | 0
4 | 4 | 1 | 0 | 0 | 10 | 1.2 | 0.12 | 0 | 10 | 0 | 0
4 | 4 | 2 | 0 | 0 | 10 | 1 | 0.12 | 0 | 10 | 0 | 0
4 | 4 | 3 | 0 | 0 | 10 | 0.8 | 0.12 | 0 | 10 | 0 | 0
4 | 4 | 4 | 0 | 0 | 10 | 0.7 | 0.12 | 0 | 10 | 0 | 0
4 | 4 | 5 | 0 | 0 | 10 | 0.9 | 0.12 | 0 | 10 | 0 | 0
4 | 4 | 6 | 223 | 45 | 10 | 1.2 | 0.12 | 135.094 | 13.856 | 946.733 | 878.743
4 | 4 | 7 | 0 | 30 | 11 | 1.4 | 0.12 | 28.063 | 11.779 | 199.556 | 158.042
4 | 4 | 8 | 0 | 88 | 12 | 1.4 | 0.12 | 82.638 | 14.287 | 602.078 | 546.3
4 | 4 | 9 | 0 | 152 | 13 | 1.5 | 0.12 | 144.858 | 16.907 | 1054.43 | 982.624
4 | 4 | 10 | 0 | 145 | 13 | 1.6 | 0.12 | 137.4 | 16.617 | 991.926 | 922.335
4 | 4 | 11 | 3 | 168 | 14 | 1.7 | 0.12 | 162.056 | 18.17 | 1165.47 | 1089.729
4 | 4 | 12 | 6 | 191 | 15 | 1.9 | 0.12 | 185.999 | 19.588 | 1335.834 | 1254.056
4 | 4 | 13 | 5 | 184 | 16 | 2.1 | 0.12 | 177.062 | 20.196 | 1269.278 | 1189.86
4 | 4 | 14 | 8 | 215 | 15 | 2.2 | 0.12 | 205.743 | 19.789 | 1493.251 | 1405.896
4 | 4 | 15 | 0 | 122 | 14 | 2.3 | 0.12 | 113.904 | 16.607 | 827.582 | 763.814
4 | 4 | 16 | 0 | 92 | 13 | 2.2 | 0.12 | 85.563 | 15.003 | 626.578 | 569.933
4 | 4 | 17 | 0 | 49 | 12 | 1.7 | 0.12 | 45.74 | 13.185 | 327.846 | 281.785
4 | 4 | 18 | 0 | 0 | 10 | 1.3 | 0.12 | 0 | 0 | 0 | 0
4 | 4 | 19 | 0 | 0 | 9 | 1.3 | 0.12 | 0 | 9 | 0 | 0
4 | 4 | 20 | 0 | 0 | 9 | 1.4 | 0.12 | 0 | 9 | 0 | 0
4 | 4 | 21 | 0 | 0 | 9 | 1.3 | 0.12 | 0 | 9 | 0 | 0
4 | 4 | 22 | 0 | 0 | 10 | 1.2 | 0.12 | 0 | 10 | 0 | 0
4 | 4 | 23 | 0 | 0 | 10 | 1 | 0.12 | 0 | 10 | 0 | 0
4 | 5 | 0 | 0 | 0 | 10 | 0.9 | 0.12 | 0 | 10 | 0 | 0
4 | 5 | 1 | 0 | 0 | 10 | 0.8 | 0.12 | 0 | 10 | 0 | 0
4 | 5 | 2 | 0 | 0 | 10 | 0.8 | 0.12 | 0 | 10 | 0 | 0
4 | 5 | 3 | 0 | 0 | 10 | 0.7 | 0.12 | 0 | 10 | 0 | 0
4 | 5 | 4 | 0 | 0 | 10 | 0.5 | 0.12 | 0 | 10 | 0 | 0
4 | 5 | 5 | 0 | 0 | 10 | 0.5 | 0.12 | 0 | 10 | 0 | 0
4 | 5 | 6 | 57 | 45 | 10 | 0.8 | 0.12 | 72.258 | 12.294 | 506.006 | 453.633
4 | 5 | 7 | 261 | 119 | 11 | 1.2 | 0.12 | 287.639 | 19.399 | 2195.321 | 2083.088
4 | 5 | 8 | 156 | 221 | 11 | 1.5 | 0.12 | 354.931 | 20.624 | 2667.144 | 2538.194
4 | 5 | 9 | 200 | 305 | 12 | 1.6 | 0.12 | 497.247 | 25.149 | 3655.548 | 3491.574
4 | 5 | 10 | 28 | 301 | 13 | 1.8 | 0.12 | 328.474 | 21.286 | 2396.137 | 2276.789
4 | 5 | 11 | 31 | 336 | 14 | 2 | 0.12 | 362.098 | 22.755 | 2622.362 | 2494.998
4 | 5 | 12 | 0 | 79 | 14 | 2.2 | 0.12 | 74.27 | 15.724 | 523.043 | 470.067
4 | 5 | 13 | 19 | 288 | 15 | 2.3 | 0.12 | 286.211 | 21.526 | 2072.517 | 1964.636
4 | 5 | 14 | 0 | 113 | 14 | 2.4 | 0.12 | 106.045 | 16.375 | 761.58 | 700.151
4 | 5 | 15 | 10 | 195 | 13 | 2.2 | 0.12 | 184.048 | 17.294 | 1355.628 | 1273.149
4 | 5 | 16 | 0 | 130 | 12 | 1.9 | 0.12 | 118.62 | 14.949 | 879.481 | 813.874
4 | 5 | 17 | 0 | 37 | 12 | 1.3 | 0.12 | 34.629 | 12.982 | 245.604 | 202.458
4 | 5 | 18 | 0 | 0 | 11 | 0.9 | 0.12 | 0 | 0 | 0 | 0
4 | 5 | 19 | 0 | 0 | 11 | 0.7 | 0.12 | 0 | 11 | 0 | 0
4 | 5 | 20 | 0 | 0 | 10 | 0.7 | 0.12 | 0 | 10 | 0 | 0
4 | 5 | 21 | 0 | 0 | 10 | 0.8 | 0.12 | 0 | 10 | 0 | 0
4 | 5 | 22 | 0 | 0 | 10 | 0.8 | 0.12 | 0 | 10 | 0 | 0
4 | 5 | 23 | 0 | 0 | 9 | 0.7 | 0.12 | 0 | 9 | 0 | 0
4 | 6 | 0 | 0 | 0 | 9 | 0.7 | 0.12 | 0 | 9 | 0 | 0
4 | 6 | 1 | 0 | 0 | 8 | 0.7 | 0.12 | 0 | 8 | 0 | 0
4 | 6 | 2 | 0 | 0 | 8 | 0.8 | 0.12 | 0 | 8 | 0 | 0
4 | 6 | 3 | 0 | 0 | 8 | 0.8 | 0.12 | 0 | 8 | 0 | 0
4 | 6 | 4 | 0 | 0 | 7 | 0.9 | 0.12 | 0 | 7 | 0 | 0
4 | 6 | 5 | 0 | 0 | 8 | 1 | 0.12 | 0 | 8 | 0 | 0
4 | 6 | 6 | 340 | 40 | 10 | 1.4 | 0.12 | 173.678 | 14.737 | 1231.176 | 1153.107
4 | 6 | 7 | 645 | 73 | 13 | 1.7 | 0.12 | 467.846 | 25.213 | 3552.643 | 3392.315
4 | 6 | 8 | 785 | 91 | 14 | 1.6 | 0.12 | 697.914 | 32.574 | 5118.412 | 4902.603
4 | 6 | 9 | 859 | 102 | 16 | 1.4 | 0.12 | 868.197 | 40.103 | 6110.423 | 5859.463
4 | 6 | 10 | 895 | 112 | 17 | 1.4 | 0.12 | 960.696 | 43.622 | 6611.958 | 6343.226
4 | 6 | 11 | 921 | 112 | 18 | 1.5 | 0.12 | 987.558 | 44.724 | 6739.658 | 6466.402
4 | 6 | 12 | 928 | 111 | 19 | 1.7 | 0.12 | 939.689 | 43.328 | 6450.312 | 6187.309
4 | 6 | 13 | 916 | 108 | 19 | 1.9 | 0.12 | 821.482 | 39.4 | 5748.747 | 5510.603
4 | 6 | 14 | 884 | 104 | 18 | 2.2 | 0.12 | 648.174 | 33.178 | 4673.241 | 4473.207
4 | 6 | 15 | 825 | 96 | 17 | 2.4 | 0.12 | 434.603 | 26.743 | 3136.358 | 2990.781
4 | 6 | 16 | 715 | 84 | 16 | 2.4 | 0.12 | 209.166 | 20.467 | 1291.714 | 1211.5
4 | 6 | 17 | 501 | 60 | 14 | 2 | 0.12 | 42.175 | 15.026 | 298.765 | 253.735
4 | 6 | 18 | 0 | 0 | 12 | 1.8 | 0.12 | 0 | 0 | 0 | 0
4 | 6 | 19 | 0 | 0 | 10 | 1.6 | 0.12 | 0 | 10 | 0 | 0
4 | 6 | 20 | 0 | 0 | 10 | 1.3 | 0.12 | 0 | 10 | 0 | 0
4 | 6 | 21 | 0 | 0 | 9 | 1.1 | 0.12 | 0 | 9 | 0 | 0
4 | 6 | 22 | 0 | 0 | 9 | 1 | 0.12 | 0 | 9 | 0 | 0
4 | 6 | 23 | 0 | 0 | 9 | 1 | 0.12 | 0 | 9 | 0 | 0
4 | 7 | 0 | 0 | 0 | 9 | 1 | 0.12 | 0 | 9 | 0 | 0
4 | 7 | 1 | 0 | 0 | 9 | 1.1 | 0.12 | 0 | 9 | 0 | 0
4 | 7 | 2 | 0 | 0 | 9 | 0.9 | 0.12 | 0 | 9 | 0 | 0
4 | 7 | 3 | 0 | 0 | 8 | 0.7 | 0.12 | 0 | 8 | 0 | 0
4 | 7 | 4 | 0 | 0 | 8 | 0.6 | 0.12 | 0 | 8 | 0 | 0
4 | 7 | 5 | 0 | 0 | 8 | 0.7 | 0.12 | 0 | 8 | 0 | 0
4 | 7 | 6 | 283 | 47 | 10 | 1 | 0.12 | 165.173 | 14.973 | 1176.447 | 1100.318
4 | 7 | 7 | 0 | 80 | 12 | 1.2 | 0.12 | 76.035 | 14.212 | 557.861 | 503.65
4 | 7 | 8 | 17 | 186 | 14 | 1.2 | 0.12 | 194.8 | 19.653 | 1434.017 | 1348.76
4 | 7 | 9 | 72 | 296 | 16 | 1.1 | 0.12 | 366.065 | 26.861 | 2644.384 | 2516.24
4 | 7 | 10 | 134 | 379 | 17 | 0.9 | 0.12 | 520.861 | 33.235 | 3673.333 | 3508.729
4 | 7 | 11 | 885 | 132 | 18 | 0.5 | 0.12 | 975.962 | 52.077 | 6456.893 | 6193.656
4 | 7 | 12 | 889 | 132 | 19 | 0.4 | 0.12 | 927.432 | 52.345 | 6129.164 | 5877.54
4 | 7 | 13 | 859 | 138 | 20 | 0.8 | 0.12 | 809.554 | 46.006 | 5509.265 | 5279.607
4 | 7 | 14 | 815 | 135 | 20 | 1.4 | 0.12 | 635.376 | 37.612 | 4494.332 | 4300.637
4 | 7 | 15 | 440 | 215 | 19 | 1.8 | 0.12 | 376.538 | 28.516 | 2697.589 | 2567.56
4 | 7 | 16 | 288 | 160 | 18 | 1.8 | 0.12 | 191.85 | 22.769 | 1300.226 | 1219.71
4 | 7 | 17 | 89 | 82 | 15 | 1.4 | 0.12 | 66.322 | 16.838 | 475.974 | 424.665
4 | 7 | 18 | 0 | 5 | 13 | 1.1 | 0.12 | 4.793 | 13.121 | 19.545 | 0
4 | 7 | 19 | 0 | 0 | 12 | 1 | 0.12 | 0 | 12 | 0 | 0
4 | 7 | 20 | 0 | 0 | 11 | 1 | 0.12 | 0 | 11 | 0 | 0
4 | 7 | 21 | 0 | 0 | 11 | 0.9 | 0.12 | 0 | 11 | 0 | 0
4 | 7 | 22 | 0 | 0 | 10 | 0.8 | 0.12 | 0 | 10 | 0 | 0
4 | 7 | 23 | 0 | 0 | 10 | 0.8 | 0.12 | 0 | 10 | 0 | 0
4 | 8 | 0 | 0 | 0 | 9 | 0.8 | 0.12 | 0 | 9 | 0 | 0
4 | 8 | 1 | 0 | 0 | 9 | 0.7 | 0.12 | 0 | 9 | 0 | 0
4 | 8 | 2 | 0 | 0 | 9 | 0.6 | 0.12 | 0 | 9 | 0 | 0
4 | 8 | 3 | 0 | 0 | 9 | 0.5 | 0.12 | 0 | 9 | 0 | 0
4 | 8 | 4 | 0 | 0 | 9 | 0.5 | 0.12 | 0 | 9 | 0 | 0
4 | 8 | 5 | 0 | 0 | 9 | 0.6 | 0.12 | 0 | 9 | 0 | 0
4 | 8 | 6 | 0 | 34 | 10 | 1 | 0.12 | 31.901 | 10.967 | 221.729 | 179.429
4 | 8 | 7 | 0 | 43 | 12 | 1.4 | 0.12 | 40.253 | 13.117 | 288.951 | 244.269
4 | 8 | 8 | 0 | 64 | 13 | 1.7 | 0.12 | 59.997 | 14.552 | 430.446 | 380.75
4 | 8 | 9 | 0 | 106 | 14 | 2 | 0.12 | 99.822 | 16.419 | 717.224 | 657.366
4 | 8 | 10 | 2 | 162 | 15 | 2.1 | 0.12 | 155.729 | 18.692 | 1119.198 | 1045.097
4 | 8 | 11 | 10 | 234 | 16 | 2.1 | 0.12 | 232.582 | 21.509 | 1669.948 | 1576.331
4 | 8 | 12 | 26 | 331 | 17 | 2.2 | 0.12 | 344.608 | 25.004 | 2467.236 | 2345.369
4 | 8 | 13 | 341 | 372 | 17 | 2.3 | 0.12 | 626.578 | 31.324 | 4472.24 | 4279.327
4 | 8 | 14 | 137 | 345 | 16 | 2.4 | 0.12 | 405.009 | 25.085 | 2943.882 | 2805.125
4 | 8 | 15 | 189 | 265 | 15 | 2.5 | 0.12 | 316.92 | 21.982 | 2323.566 | 2206.79
4 | 8 | 16 | 81 | 172 | 13 | 2.5 | 0.12 | 166.429 | 16.657 | 1210.617 | 1133.276
4 | 8 | 17 | 0 | 65 | 11 | 2.4 | 0.12 | 59.145 | 12.332 | 430.848 | 381.138
4 | 8 | 18 | 0 | 3 | 10 | 2.1 | 0.12 | 2.876 | 10.058 | 11.616 | 0
4 | 8 | 19 | 0 | 0 | 10 | 1.9 | 0.12 | 0 | 10 | 0 | 0
4 | 8 | 20 | 0 | 0 | 10 | 1.7 | 0.12 | 0 | 10 | 0 | 0
4 | 8 | 21 | 0 | 0 | 9 | 1.6 | 0.12 | 0 | 9 | 0 | 0
4 | 8 | 22 | 0 | 0 | 9 | 1.4 | 0.12 | 0 | 9 | 0 | 0
4 | 8 | 23 | 0 | 0 | 9 | 1.2 | 0.12 | 0 | 9 | 0 | 0
4 | 9 | 0 | 0 | 0 | 9 | 1.1 | 0.12 | 0 | 9 | 0 | 0
4 | 9 | 1 | 0 | 0 | 10 | 1.1 | 0.12 | 0 | 10 | 0 | 0
4 | 9 | 2 | 0 | 0 | 10 | 1.1 | 0.12 | 0 | 10 | 0 | 0
4 | 9 | 3 | 0 | 0 | 10 | 1.1 | 0.12 | 0 | 10 | 0 | 0
4 | 9 | 4 | 0 | 0 | 10 | 1 | 0.12 | 0 | 10 | 0 | 0
4 | 9 | 5 | 0 | 0 | 10 | 1.1 | 0.12 | 0 | 10 | 0 | 0
4 | 9 | 6 | 0 | 24 | 10 | 1.5 | 0.12 | 22.446 | 10.604 | 154.304 | 114.394
4 | 9 | 7 | 29 | 127 | 11 | 1.7 | 0.12 | 148.934 | 14.868 | 1120.803 | 1046.645
4 | 9 | 8 | 0 | 130 | 11 | 1.8 | 0.12 | 124.153 | 14.145 | 917.503 | 850.549
4 | 9 | 9 | 18 | 242 | 11 | 1.8 | 0.12 | 250.907 | 17.339 | 1856.013 | 1755.804
4 | 9 | 10 | 40 | 330 | 12 | 1.9 | 0.12 | 369.82 | 21.135 | 2705.57 | 2575.257
4 | 9 | 11 | 19 | 299 | 12 | 1.9 | 0.12 | 304.771 | 19.518 | 2222.579 | 2109.38
4 | 9 | 12 | 15 | 282 | 12 | 1.9 | 0.12 | 281.348 | 18.939 | 2050.186 | 1943.097
4 | 9 | 13 | 57 | 368 | 13 | 2 | 0.12 | 394.67 | 22.547 | 2870.887 | 2734.717
4 | 9 | 14 | 22 | 271 | 13 | 1.9 | 0.12 | 266.059 | 19.576 | 1946.974 | 1843.541
4 | 9 | 15 | 6 | 187 | 13 | 1.8 | 0.12 | 175.301 | 17.434 | 1287.481 | 1207.418
4 | 9 | 16 | 0 | 101 | 13 | 1.5 | 0.12 | 93.638 | 15.537 | 685.986 | 627.235
4 | 9 | 17 | 0 | 28 | 12 | 1 | 0.12 | 26.187 | 12.799 | 183.941 | 142.979
4 | 9 | 18 | 0 | 1 | 12 | 0.6 | 0.12 | 0.959 | 12.028 | 0 | 0
4 | 9 | 19 | 0 | 0 | 11 | 0.5 | 0.12 | 0 | 11 | 0 | 0
4 | 9 | 20 | 0 | 0 | 11 | 0.5 | 0.12 | 0 | 11 | 0 | 0
4 | 9 | 21 | 0 | 0 | 11 | 0.6 | 0.12 | 0 | 11 | 0 | 0
4 | 9 | 22 | 0 | 0 | 11 | 0.6 | 0.12 | 0 | 11 | 0 | 0
4 | 9 | 23 | 0 | 0 | 11 | 0.6 | 0.12 | 0 | 11 | 0 | 0
4 | 10 | 0 | 0 | 0 | 10 | 0.6 | 0.12 | 0 | 10 | 0 | 0
4 | 10 | 1 | 0 | 0 | 10 | 0.7 | 0.12 | 0 | 10 | 0 | 0
4 | 10 | 2 | 0 | 0 | 9 | 0.8 | 0.12 | 0 | 9 | 0 | 0
4 | 10 | 3 | 0 | 0 | 9 | 0.8 | 0.12 | 0 | 9 | 0 | 0
4 | 10 | 4 | 0 | 0 | 8 | 0.9 | 0.12 | 0 | 8 | 0 | 0
4 | 10 | 5 | 0 | 0 | 9 | 0.9 | 0.12 | 0 | 9 | 0 | 0
4 | 10 | 6 | 224 | 57 | 11 | 1.1 | 0.12 | 163.998 | 15.835 | 1180.768 | 1104.485
4 | 10 | 7 | 84 | 138 | 13 | 1.2 | 0.12 | 193.853 | 18.649 | 1455.446 | 1369.431
4 | 10 | 8 | 292 | 217 | 15 | 1 | 0.12 | 463.235 | 29.164 | 3393.555 | 3238.864
4 | 10 | 9 | 229 | 313 | 16 | 0.7 | 0.12 | 532.449 | 33.557 | 3789.515 | 3620.794
4 | 10 | 10 | 499 | 292 | 17 | 0.6 | 0.12 | 792.625 | 43.865 | 5416.182 | 5189.822
4 | 10 | 11 | 829 | 165 | 18 | 0.8 | 0.12 | 967.858 | 49.07 | 6474.498 | 6210.638
4 | 10 | 12 | 535 | 326 | 19 | 1.3 | 0.12 | 812.895 | 41.977 | 5572.513 | 5340.614
4 | 10 | 13 | 399 | 353 | 19 | 1.7 | 0.12 | 654.58 | 35.904 | 4594.901 | 4397.642
4 | 10 | 14 | 573 | 234 | 18 | 2 | 0.12 | 577.495 | 32.044 | 4151.047 | 3969.516
4 | 10 | 15 | 434 | 220 | 17 | 2.2 | 0.12 | 380.001 | 25.858 | 2752.808 | 2620.822
4 | 10 | 16 | 647 | 101 | 16 | 2.1 | 0.12 | 214.322 | 20.89 | 1356.581 | 1274.069
4 | 10 | 17 | 426 | 72 | 14 | 1.8 | 0.12 | 51.182 | 15.299 | 365.869 | 318.461
4 | 10 | 18 | 0 | 11 | 12 | 1.6 | 0.12 | 10.544 | 12.237 | 44.929 | 8.894
4 | 10 | 19 | 0 | 0 | 11 | 1.7 | 0.12 | 0 | 11 | 0 | 0
4 | 10 | 20 | 0 | 0 | 11 | 1.6 | 0.12 | 0 | 11 | 0 | 0
4 | 10 | 21 | 0 | 0 | 10 | 1.5 | 0.12 | 0 | 10 | 0 | 0
4 | 10 | 22 | 0 | 0 | 10 | 1.3 | 0.12 | 0 | 10 | 0 | 0
4 | 10 | 23 | 0 | 0 | 10 | 1.2 | 0.12 | 0 | 10 | 0 | 0
4 | 11 | 0 | 0 | 0 | 9 | 1.1 | 0.12 | 0 | 9 | 0 | 0
4 | 11 | 1 | 0 | 0 | 9 | 1.1 | 0.12 | 0 | 9 | 0 | 0
4 | 11 | 2 | 0 | 0 | 9 | 1 | 0.12 | 0 | 9 | 0 | 0
4 | 11 | 3 | 0 | 0 | 9 | 0.9 | 0.12 | 0 | 9 | 0 | 0
4 | 11 | 4 | 0 | 0 | 9 | 0.9 | 0.12 | 0 | 9 | 0 | 0
4 | 11 | 5 | 0 | 0 | 10 | 1 | 0.12 | 0 | 10 | 0 | 0
4 | 11 | 6 | 13 | 51 | 11 | 1.3 | 0.12 | 55.735 | 12.572 | 395.982 | 347.508
4 | 11 | 7 | 62 | 138 | 13 | 1.6 | 0.12 | 180.75 | 17.801 | 1356.332 | 1273.828
4 | 11 | 8 | 690 | 123 | 15 | 1.6 | 0.12 | 675.665 | 32.966 | 4931.531 | 4722.343
4 | 11 | 9 | 779 | 135 | 18 | 1.7 | 0.12 | 844.479 | 39.914 | 5934.332 | 5689.612
4 | 11 | 10 | 518 | 287 | 19 | 1.8 | 0.12 | 806.19 | 39.41 | 5609.176 | 5375.978
4 | 11 | 11 | 346 | 394 | 19 | 2.1 | 0.12 | 737.964 | 36.532 | 5154.276 | 4937.196
4 | 11 | 12 | 171 | 435 | 19 | 2.3 | 0.12 | 583.532 | 32.313 | 4116.851 | 3936.531
4 | 11 | 13 | 44 | 356 | 18 | 2.4 | 0.12 | 372.926 | 26.344 | 2667.644 | 2538.675
4 | 11 | 14 | 190 | 350 | 18 | 2.3 | 0.12 | 442.91 | 28.128 | 3190.169 | 3042.685
4 | 11 | 15 | 78 | 261 | 17 | 2.2 | 0.12 | 268.571 | 23.263 | 1951.64 | 1848.043
4 | 11 | 16 | 648 | 98 | 16 | 2.1 | 0.12 | 212.944 | 20.858 | 1346.921 | 1264.751
4 | 11 | 17 | 455 | 67 | 15 | 1.6 | 0.12 | 47.279 | 16.252 | 335.51 | 289.178
4 | 11 | 18 | 27 | 12 | 13 | 1.2 | 0.12 | 11.502 | 13.284 | 48.966 | 12.787
4 | 11 | 19 | 0 | 0 | 12 | 1.2 | 0.12 | 0 | 12 | 0 | 0
4 | 11 | 20 | 0 | 0 | 11 | 1.1 | 0.12 | 0 | 11 | 0 | 0
4 | 11 | 21 | 0 | 0 | 11 | 1.1 | 0.12 | 0 | 11 | 0 | 0
4 | 11 | 22 | 0 | 0 | 10 | 1 | 0.12 | 0 | 10 | 0 | 0
4 | 11 | 23 | 0 | 0 | 10 | 0.9 | 0.12 | 0 | 10 | 0 | 0
4 | 12 | 0 | 0 | 0 | 9 | 0.9 | 0.12 | 0 | 9 | 0 | 0
4 | 12 | 1 | 0 | 0 | 9 | 0.9 | 0.12 | 0 | 9 | 0 | 0
4 | 12 | 2 | 0 | 0 | 9 | 0.9 | 0.12 | 0 | 9 | 0 | 0
4 | 12 | 3 | 0 | 0 | 9 | 1 | 0.12 | 0 | 9 | 0 | 0
4 | 12 | 4 | 0 | 0 | 9 | 1 | 0.12 | 0 | 9 | 0 | 0
4 | 12 | 5 | 0 | 0 | 11 | 1.3 | 0.12 | 0 | 11 | 0 | 0
4 | 12 | 6 | 319 | 53 | 13 | 1.8 | 0.12 | 197.538 | 17.969 | 1424.385 | 1339.47
4 | 12 | 7 | 595 | 92 | 15 | 2.1 | 0.12 | 471.289 | 26.321 | 3556.897 | 3396.418
4 | 12 | 8 | 728 | 116 | 18 | 2.1 | 0.12 | 698.42 | 34.73 | 5063.657 | 4849.788
4 | 12 | 9 | 802 | 132 | 20 | 2.2 | 0.12 | 863.248 | 40.222 | 6057.151 | 5808.079
4 | 12 | 10 | 873 | 127 | 21 | 2.1 | 0.12 | 966.795 | 44.06 | 6630.071 | 6360.698
4 | 12 | 11 | 890 | 133 | 21 | 1.9 | 0.12 | 989.395 | 45.55 | 6718.008 | 6445.519
4 | 12 | 12 | 563 | 319 | 22 | 1.7 | 0.12 | 832.434 | 43.502 | 5671.303 | 5435.902
4 | 12 | 13 | 515 | 309 | 23 | 1.7 | 0.12 | 707.888 | 41.292 | 4874.958 | 4667.776
4 | 12 | 14 | 318 | 329 | 22 | 1.8 | 0.12 | 504.589 | 34.766 | 3559.624 | 3399.049
4 | 12 | 15 | 411 | 229 | 21 | 1.8 | 0.12 | 379 | 30.581 | 2695.834 | 2565.866
4 | 12 | 16 | 143 | 180 | 20 | 1.6 | 0.12 | 183.26 | 24.806 | 1275.94 | 1196.285
4 | 12 | 17 | 424 | 66 | 17 | 1.3 | 0.12 | 46.159 | 18.309 | 324.407 | 278.469
4 | 12 | 18 | 44 | 14 | 15 | 1.2 | 0.12 | 13.419 | 15.331 | 56.976 | 20.514
4 | 12 | 19 | 0 | 0 | 14 | 1.3 | 0.12 | 0 | 14 | 0 | 0
4 | 12 | 20 | 0 | 0 | 13 | 1.2 | 0.12 | 0 | 13 | 0 | 0
4 | 12 | 21 | 0 | 0 | 13 | 1.2 | 0.12 | 0 | 13 | 0 | 0
4 | 12 | 22 | 0 | 0 | 12 | 1.2 | 0.12 | 0 | 12 | 0 | 0
4 | 12 | 23 | 0 | 0 | 12 | 1.2 | 0.12 | 0 | 12 | 0 | 0
4 | 13 | 0 | 0 | 0 | 12 | 1.2 | 0.12 | 0 | 12 | 0 | 0
4 | 13 | 1 | 0 | 0 | 11 | 1.2 | 0.12 | 0 | 11 | 0 | 0
4 | 13 | 2 | 0 | 0 | 11 | 1.2 | 0.12 | 0 | 11 | 0 | 0
4 | 13 | 3 | 0 | 0 | 11 | 1.1 | 0.12 | 0 | 11 | 0 | 0
4 | 13 | 4 | 0 | 0 | 11 | 1 | 0.12 | 0 | 11 | 0 | 0
4 | 13 | 5 | 0 | 0 | 12 | 1 | 0.12 | 0 | 12 | 0 | 0
4 | 13 | 6 | 118 | 57 | 14 | 1.1 | 0.12 | 117.566 | 17.478 | 841.101 | 776.854
4 | 13 | 7 | 631 | 80 | 16 | 1.1 | 0.12 | 480.936 | 30.414 | 3576.184 | 3415.022
4 | 13 | 8 | 761 | 96 | 18 | 1 | 0.12 | 700.008 | 39.453 | 4984.382 | 4773.322
4 | 13 | 9 | 834 | 106 | 20 | 0.9 | 0.12 | 864.719 | 47.117 | 5903.441 | 5659.815
4 | 13 | 10 | 873 | 113 | 21 | 0.7 | 0.12 | 953.611 | 52.492 | 6317.486 | 6059.189
4 | 13 | 11 | 889 | 118 | 22 | 0.6 | 0.12 | 974.544 | 55.06 | 6361.943 | 6102.071
4 | 13 | 12 | 888 | 120 | 23 | 0.6 | 0.12 | 922.724 | 54.296 | 6043.981 | 5795.376
4 | 13 | 13 | 896 | 105 | 23 | 0.7 | 0.12 | 811.992 | 49.802 | 5439.931 | 5212.729
4 | 13 | 14 | 866 | 99 | 23 | 0.9 | 0.12 | 640.878 | 43.079 | 4435.891 | 4244.267
4 | 13 | 15 | 824 | 85 | 24 | 1 | 0.12 | 435.153 | 37.23 | 3020.133 | 2878.675
4 | 13 | 16 | 488 | 131 | 23 | 1.1 | 0.12 | 209.558 | 29.038 | 1332.925 | 1251.251
4 | 13 | 17 | 564 | 52 | 20 | 1.1 | 0.12 | 34.253 | 21.02 | 234.493 | 191.741
4 | 13 | 18 | 0 | 19 | 18 | 1.2 | 0.12 | 17.142 | 18.423 | 72.477 | 35.466
4 | 13 | 19 | 0 | 0 | 16 | 1.4 | 0.12 | 0 | 16 | 0 | 0
4 | 13 | 20 | 0 | 0 | 16 | 1.5 | 0.12 | 0 | 16 | 0 | 0
4 | 13 | 21 | 0 | 0 | 16 | 1.4 | 0.12 | 0 | 16 | 0 | 0
4 | 13 | 22 | 0 | 0 | 15 | 1.4 | 0.12 | 0 | 15 | 0 | 0
4 | 13 | 23 | 0 | 0 | 15 | 1.4 | 0.12 | 0 | 15 | 0 | 0
4 | 14 | 0 | 0 | 0 | 15 | 1.5 | 0.12 | 0 | 15 | 0 | 0
4 | 14 | 1 | 0 | 0 | 15 | 1.4 | 0.12 | 0 | 15 | 0 | 0
4 | 14 | 2 | 0 | 0 | 14 | 1.3 | 0.12 | 0 | 14 | 0 | 0
4 | 14 | 3 | 0 | 0 | 14 | 1.2 | 0.12 | 0 | 14 | 0 | 0
4 | 14 | 4 | 0 | 0 | 13 | 1.2 | 0.12 | 0 | 13 | 0 | 0
4 | 14 | 5 | 0 | 0 | 14 | 1.4 | 0.12 | 0 | 14 | 0 | 0
4 | 14 | 6 | 421 | 46 | 15 | 1.8 | 0.12 | 233.336 | 20.876 | 1679.185 | 1585.241
4 | 14 | 7 | 644 | 80 | 17 | 2.2 | 0.12 | 490.429 | 28.553 | 3674.003 | 3509.375
4 | 14 | 8 | 788 | 92 | 19 | 2.4 | 0.12 | 718.04 | 35.237 | 5198.905 | 4980.244
4 | 14 | 9 | 860 | 100 | 20 | 2.7 | 0.12 | 876.827 | 38.724 | 6193.228 | 5939.334
4 | 14 | 10 | 895 | 107 | 20 | 3.1 | 0.12 | 969.7 | 39.301 | 6779.147 | 6504.492
4 | 14 | 11 | 914 | 110 | 20 | 3.7 | 0.12 | 991.579 | 37.937 | 6943.499 | 6663.02
4 | 14 | 12 | 921 | 114 | 19 | 4.2 | 0.12 | 947.727 | 34.94 | 6715.527 | 6443.126
4 | 14 | 13 | 911 | 119 | 17 | 4.7 | 0.12 | 838.432 | 30.186 | 6071.563 | 5821.98
4 | 14 | 14 | 881 | 122 | 16 | 5 | 0.12 | 672.349 | 26.187 | 4970.384 | 4759.82
4 | 14 | 15 | 828 | 115 | 14 | 5 | 0.12 | 462.639 | 20.982 | 3426.723 | 3270.857
4 | 14 | 16 | 723 | 101 | 13 | 4.9 | 0.12 | 234.453 | 16.439 | 1513.704 | 1425.624
4 | 14 | 17 | 509 | 74 | 10 | 4.5 | 0.12 | 52.901 | 10.855 | 386.294 | 338.162
4 | 14 | 18 | 55 | 18 | 8 | 4.1 | 0.12 | 14.864 | 8.216 | 65.573 | 28.806
4 | 14 | 19 | 0 | 0 | 8 | 3.8 | 0.12 | 0 | 8 | 0 | 0
4 | 14 | 20 | 0 | 0 | 7 | 3.6 | 0.12 | 0 | 7 | 0 | 0
4 | 14 | 21 | 0 | 0 | 7 | 3.4 | 0.12 | 0 | 7 | 0 | 0
4 | 14 | 22 | 0 | 0 | 7 | 3.2 | 0.12 | 0 | 7 | 0 | 0
4 | 14 | 23 | 0 | 0 | 7 | 3.1 | 0.12 | 0 | 7 | 0 | 0
4 | 15 | 0 | 0 | 0 | 6 | 3.1 | 0.12 | 0 | 6 | 0 | 0
4 | 15 | 1 | 0 | 0 | 6 | 3.1 | 0.12 | 0 | 6 | 0 | 0
4 | 15 | 2 | 0 | 0 | 6 | 3 | 0.12 | 0 | 6 | 0 | 0
4 | 15 | 3 | 0 | 0 | 6 | 2.9 | 0.12 | 0 | 6 | 0 | 0
4 | 15 | 4 | 0 | 0 | 6 | 2.6 | 0.12 | 0 | 6 | 0 | 0
4 | 15 | 5 | 0 | 0 | 6 | 2.8 | 0.12 | 0 | 6 | 0 | 0
4 | 15 | 6 | 443 | 52 | 8 | 3.3 | 0.12 | 249.731 | 12.782 | 1863.158 | 1762.695
4 | 15 | 7 | 709 | 79 | 9 | 3.5 | 0.12 | 530.061 | 18.968 | 4122.109 | 3941.603
4 | 15 | 8 | 837 | 93 | 11 | 3.3 | 0.12 | 758.665 | 25.682 | 5696.567 | 5460.272
4 | 15 | 9 | 908 | 99 | 12 | 3 | 0.12 | 920.092 | 30.656 | 6701.406 | 6429.506
4 | 15 | 10 | 943 | 104 | 13 | 2.5 | 0.12 | 1013.769 | 35.404 | 7190.631 | 6901.395
4 | 15 | 11 | 957 | 107 | 14 | 2 | 0.12 | 1031.026 | 39.067 | 7181.987 | 6893.057
4 | 15 | 12 | 953 | 110 | 15 | 1.9 | 0.12 | 973.866 | 39.162 | 6784.342 | 6509.502
4 | 15 | 13 | 932 | 112 | 15 | 2.1 | 0.12 | 849.517 | 35.251 | 6032.48 | 5784.281
4 | 15 | 14 | 893 | 111 | 15 | 2.2 | 0.12 | 671.316 | 30.712 | 4878.778 | 4671.461
4 | 15 | 15 | 825 | 106 | 14 | 2.3 | 0.12 | 454.286 | 24.388 | 3321.789 | 3169.642
4 | 15 | 16 | 713 | 95 | 13 | 2.2 | 0.12 | 228.308 | 18.105 | 1461.353 | 1375.128
4 | 15 | 17 | 507 | 70 | 11 | 1.9 | 0.12 | 49.054 | 12.219 | 355.099 | 308.073
4 | 15 | 18 | 72 | 19 | 9 | 1.5 | 0.12 | 15.661 | 9.36 | 68.881 | 31.997
4 | 15 | 19 | 0 | 0 | 8 | 1.4 | 0.12 | 0 | 8 | 0 | 0
4 | 15 | 20 | 0 | 0 | 7 | 1.2 | 0.12 | 0 | 7 | 0 | 0
4 | 15 | 21 | 0 | 0 | 6 | 1.1 | 0.12 | 0 | 6 | 0 | 0
4 | 15 | 22 | 0 | 0 | 6 | 1 | 0.12 | 0 | 6 | 0 | 0
4 | 15 | 23 | 0 | 0 | 6 | 1 | 0.12 | 0 | 6 | 0 | 0
4 | 16 | 0 | 0 | 0 | 6 | 1 | 0.12 | 0 | 6 | 0 | 0
4 | 16 | 1 | 0 | 0 | 6 | 1 | 0.12 | 0 | 6 | 0 | 0
4 | 16 | 2 | 0 | 0 | 5 | 0.9 | 0.12 | 0 | 5 | 0 | 0
4 | 16 | 3 | 0 | 0 | 5 | 0.9 | 0.12 | 0 | 5 | 0 | 0
4 | 16 | 4 | 0 | 0 | 5 | 0.9 | 0.12 | 0 | 5 | 0 | 0
4 | 16 | 5 | 0 | 0 | 5 | 1.4 | 0.12 | 0 | 5 | 0 | 0
4 | 16 | 6 | 391 | 56 | 7 | 1.9 | 0.12 | 234.209 | 12.787 | 1750.006 | 1653.553
4 | 16 | 7 | 631 | 93 | 9 | 2.1 | 0.12 | 500.654 | 21.025 | 3856.434 | 3685.342
4 | 16 | 8 | 293 | 230 | 10 | 2.3 | 0.12 | 481.512 | 21.065 | 3633.047 | 3469.87
4 | 16 | 9 | 126 | 330 | 11 | 2.4 | 0.12 | 460.805 | 21.344 | 3413.409 | 3258.015
4 | 16 | 10 | 37 | 337 | 12 | 2.8 | 0.12 | 373.459 | 19.775 | 2742.3 | 2610.686
4 | 16 | 11 | 10 | 224 | 12 | 3.3 | 0.12 | 222.764 | 16.261 | 1628.104 | 1535.97
4 | 16 | 12 | 42 | 380 | 12 | 3.6 | 0.12 | 406.678 | 19.423 | 2983.058 | 2842.913
4 | 16 | 13 | 0 | 145 | 11 | 3.9 | 0.12 | 136.361 | 13.38 | 992.603 | 922.987
4 | 16 | 14 | 0 | 146 | 11 | 4.1 | 0.12 | 136.78 | 13.323 | 1001.624 | 931.689
4 | 16 | 15 | 3 | 179 | 10 | 4 | 0.12 | 166.949 | 12.883 | 1244.478 | 1165.937
4 | 16 | 16 | 0 | 36 | 9 | 3.6 | 0.12 | 33.701 | 9.62 | 242.435 | 199.402
4 | 16 | 17 | 0 | 31 | 9 | 3 | 0.12 | 28.998 | 9.588 | 208.002 | 166.188
4 | 16 | 18 | 0 | 2 | 9 | 2.5 | 0.12 | 1.865 | 9.035 | 7.404 | 0
4 | 16 | 19 | 0 | 0 | 8 | 2.3 | 0.12 | 0 | 8 | 0 | 0
4 | 16 | 20 | 0 | 0 | 7 | 2.1 | 0.12 | 0 | 7 | 0 | 0
4 | 16 | 21 | 0 | 0 | 7 | 2 | 0.12 | 0 | 7 | 0 | 0
4 | 16 | 22 | 0 | 0 | 6 | 1.9 | 0.12 | 0 | 6 | 0 | 0
4 | 16 | 23 | 0 | 0 | 6 | 1.7 | 0.12 | 0 | 6 | 0 | 0
4 | 17 | 0 | 0 | 0 | 6 | 1.6 | 0.12 | 0 | 6 | 0 | 0
4 | 17 | 1 | 0 | 0 | 5 | 1.5 | 0.12 | 0 | 5 | 0 | 0
4 | 17 | 2 | 0 | 0 | 5 | 1.5 | 0.12 | 0 | 5 | 0 | 0
4 | 17 | 3 | 0 | 0 | 5 | 1.4 | 0.12 | 0 | 5 | 0 | 0
4 | 17 | 4 | 0 | 0 | 5 | 1.2 | 0.12 | 0 | 5 | 0 | 0
4 | 17 | 5 | 0 | 0 | 5 | 1.5 | 0.12 | 0 | 5 | 0 | 0
4 | 17 | 6 | 451 | 52 | 7 | 2 | 0.12 | 255.675 | 13.192 | 1915.513 | 1813.195
4 | 17 | 7 | 708 | 77 | 8 | 2.3 | 0.12 | 530.804 | 20.266 | 4107.069 | 3927.096
4 | 17 | 8 | 837 | 89 | 9 | 2.4 | 0.12 | 758.003 | 26.139 | 5679.556 | 5443.863
4 | 17 | 9 | 196 | 332 | 10 | 2.4 | 0.12 | 525.364 | 21.8 | 3900.017 | 3727.38
4 | 17 | 10 | 256 | 390 | 11 | 2.6 | 0.12 | 659.301 | 25.251 | 4811.159 | 4606.237
4 | 17 | 11 | 219 | 435 | 11 | 2.8 | 0.12 | 651.414 | 24.572 | 4743.131 | 4540.62
4 | 17 | 12 | 294 | 425 | 11 | 3 | 0.12 | 690.792 | 24.913 | 5029.837 | 4817.167
4 | 17 | 13 | 935 | 111 | 11 | 3.3 | 0.12 | 853.235 | 27.428 | 6241.755 | 5986.141
4 | 17 | 14 | 350 | 327 | 11 | 3.4 | 0.12 | 524.462 | 20.921 | 3904.378 | 3731.587
4 | 17 | 15 | 862 | 94 | 11 | 3.4 | 0.12 | 461.866 | 19.731 | 3440.288 | 3283.942
4 | 17 | 16 | 772 | 81 | 10 | 3.2 | 0.12 | 234.449 | 14.378 | 1512.6 | 1424.559
4 | 17 | 17 | 579 | 62 | 9 | 2.4 | 0.12 | 41.783 | 9.941 | 303.358 | 258.166
4 | 17 | 18 | 124 | 20 | 7 | 1.5 | 0.12 | 15.395 | 7.354 | 68.294 | 31.431
4 | 17 | 19 | 0 | 0 | 6 | 1.3 | 0.12 | 0 | 6 | 0 | 0
4 | 17 | 20 | 0 | 0 | 5 | 1.3 | 0.12 | 0 | 5 | 0 | 0
4 | 17 | 21 | 0 | 0 | 5 | 1.2 | 0.12 | 0 | 5 | 0 | 0
4 | 17 | 22 | 0 | 0 | 4 | 1.2 | 0.12 | 0 | 4 | 0 | 0
4 | 17 | 23 | 0 | 0 | 4 | 1.1 | 0.12 | 0 | 4 | 0 | 0
4 | 18 | 0 | 0 | 0 | 4 | 1.1 | 0.12 | 0 | 4 | 0 | 0
4 | 18 | 1 | 0 | 0 | 3 | 1.1 | 0.12 | 0 | 3 | 0 | 0
4 | 18 | 2 | 0 | 0 | 3 | 1 | 0.12 | 0 | 3 | 0 | 0
4 | 18 | 3 | 0 | 0 | 3 | 1 | 0.12 | 0 | 3 | 0 | 0
4 | 18 | 4 | 0 | 0 | 3 | 1 | 0.12 | 0 | 3 | 0 | 0
4 | 18 | 5 | 0 | 0 | 4 | 1.2 | 0.12 | 0 | 0 | 0 | 0
4 | 18 | 6 | 528 | 46 | 6 | 1.5 | 0.12 | 281.806 | 13.597 | 2117.007 | 2007.55
4 | 18 | 7 | 751 | 69 | 9 | 1.8 | 0.12 | 547.436 | 22.986 | 4196.17 | 4013.04
4 | 18 | 8 | 861 | 82 | 11 | 2 | 0.12 | 765.37 | 29.707 | 5658.642 | 5423.69
4 | 18 | 9 | 921 | 91 | 12 | 2 | 0.12 | 928.202 | 34.626 | 6654.266 | 6384.036
4 | 18 | 10 | 934 | 108 | 13 | 1.9 | 0.12 | 1014.125 | 38.185 | 7110.452 | 6824.057
4 | 18 | 11 | 950 | 112 | 14 | 1.9 | 0.12 | 1033.546 | 39.643 | 7178.5 | 6889.694
4 | 18 | 12 | 949 | 114 | 14 | 1.9 | 0.12 | 977.848 | 38.257 | 6832.447 | 6555.903
4 | 18 | 13 | 938 | 110 | 15 | 2.1 | 0.12 | 855.775 | 35.399 | 6070.86 | 5821.302
4 | 18 | 14 | 284 | 345 | 15 | 2.2 | 0.12 | 498.988 | 26.636 | 3626.417 | 3463.476
4 | 18 | 15 | 246 | 272 | 14 | 2.2 | 0.12 | 348.102 | 22.116 | 2556.004 | 2430.991
4 | 18 | 16 | 765 | 82 | 13 | 1.9 | 0.12 | 235.021 | 18.573 | 1496.22 | 1408.76
4 | 18 | 17 | 589 | 60 | 11 | 1.4 | 0.12 | 39.96 | 12.108 | 286.927 | 242.317
4 | 18 | 18 | 171 | 20 | 9 | 1.1 | 0.12 | 15.594 | 9.394 | 68.551 | 31.679
4 | 18 | 19 | 0 | 0 | 8 | 1.2 | 0.12 | 0 | 8 | 0 | 0
4 | 18 | 20 | 0 | 0 | 7 | 1.3 | 0.12 | 0 | 7 | 0 | 0
4 | 18 | 21 | 0 | 0 | 7 | 1.3 | 0.12 | 0 | 7 | 0 | 0
4 | 18 | 22 | 0 | 0 | 7 | 1.3 | 0.12 | 0 | 7 | 0 | 0
4 | 18 | 23 | 0 | 0 | 7 | 1.4 | 0.12 | 0 | 7 | 0 | 0
4 | 19 | 0 | 0 | 0 | 6 | 1.4 | 0.12 | 0 | 6 | 0 | 0
4 | 19 | 1 | 0 | 0 | 6 | 1.4 | 0.12 | 0 | 6 | 0 | 0
4 | 19 | 2 | 0 | 0 | 6 | 1.5 | 0.12 | 0 | 6 | 0 | 0
4 | 19 | 3 | 0 | 0 | 6 | 1.6 | 0.12 | 0 | 6 | 0 | 0
4 | 19 | 4 | 0 | 0 | 6 | 1.6 | 0.12 | 0 | 6 | 0 | 0
4 | 19 | 5 | 0 | 0 | 7 | 1.8 | 0.12 | 0 | 0 | 0 | 0
4 | 19 | 6 | 524 | 48 | 10 | 2.5 | 0.12 | 283.851 | 16.25 | 2116.585 | 2007.143
4 | 19 | 7 | 743 | 73 | 13 | 3.2 | 0.12 | 548.907 | 23.826 | 4192.541 | 4009.54
4 | 19 | 8 | 848 | 89 | 14 | 3.5 | 0.12 | 770.197 | 28.438 | 5717.739 | 5480.693
4 | 19 | 9 | 905 | 101 | 15 | 3.4 | 0.12 | 926.585 | 32.598 | 6691.636 | 6420.081
4 | 19 | 10 | 938 | 108 | 16 | 3.3 | 0.12 | 1019.413 | 35.636 | 7217.383 | 6927.199
4 | 19 | 11 | 954 | 112 | 17 | 3.3 | 0.12 | 1038.667 | 36.989 | 7288.265 | 6995.569
4 | 19 | 12 | 954 | 113 | 18 | 3.2 | 0.12 | 982.535 | 37.214 | 6892.221 | 6613.559
4 | 19 | 13 | 937 | 113 | 18 | 3 | 0.12 | 858.933 | 35.371 | 6092.386 | 5842.065
4 | 19 | 14 | 901 | 110 | 18 | 2.7 | 0.12 | 679.944 | 32.501 | 4904.807 | 4696.567
4 | 19 | 15 | 841 | 103 | 17 | 2.2 | 0.12 | 463.093 | 27.8 | 3347.329 | 3194.277
4 | 19 | 16 | 737 | 90 | 16 | 1.6 | 0.12 | 233.853 | 21.923 | 1478.196 | 1391.374
4 | 19 | 17 | 534 | 69 | 14 | 1.2 | 0.12 | 47.323 | 15.375 | 337.697 | 291.288
4 | 19 | 18 | 109 | 22 | 12 | 1.2 | 0.12 | 16.917 | 12.417 | 73.584 | 36.533
4 | 19 | 19 | 0 | 0 | 11 | 1.3 | 0.12 | 0 | 11 | 0 | 0
4 | 19 | 20 | 0 | 0 | 10 | 1.3 | 0.12 | 0 | 10 | 0 | 0
4 | 19 | 21 | 0 | 0 | 9 | 1.3 | 0.12 | 0 | 9 | 0 | 0
4 | 19 | 22 | 0 | 0 | 9 | 1.3 | 0.12 | 0 | 9 | 0 | 0
4 | 19 | 23 | 0 | 0 | 8 | 1.2 | 0.12 | 0 | 8 | 0 | 0
4 | 20 | 0 | 0 | 0 | 8 | 1.2 | 0.12 | 0 | 8 | 0 | 0
4 | 20 | 1 | 0 | 0 | 7 | 1.2 | 0.12 | 0 | 7 | 0 | 0
4 | 20 | 2 | 0 | 0 | 7 | 1.2 | 0.12 | 0 | 7 | 0 | 0
4 | 20 | 3 | 0 | 0 | 7 | 1.1 | 0.12 | 0 | 7 | 0 | 0
4 | 20 | 4 | 0 | 0 | 7 | 1.1 | 0.12 | 0 | 7 | 0 | 0
4 | 20 | 5 | 0 | 0 | 8 | 0.9 | 0.12 | 0 | 0 | 0 | 0
4 | 20 | 6 | 411 | 60 | 10 | 0.7 | 0.12 | 251.228 | 18.273 | 1858.452 | 1758.156
4 | 20 | 7 | 634 | 96 | 13 | 0.4 | 0.12 | 512.089 | 31.554 | 3786.531 | 3617.916
4 | 20 | 8 | 735 | 125 | 15 | 0.5 | 0.12 | 727.075 | 40.499 | 5139.491 | 4922.935
4 | 20 | 9 | 791 | 147 | 16 | 1.2 | 0.12 | 881.877 | 41.632 | 6137.923 | 5885.989
4 | 20 | 10 | 834 | 155 | 17 | 1.7 | 0.12 | 977.335 | 42.303 | 6732.606 | 6459.599
4 | 20 | 11 | 853 | 160 | 17 | 2.1 | 0.12 | 997.801 | 40.762 | 6891.773 | 6613.126
4 | 20 | 12 | 853 | 162 | 17 | 2.4 | 0.12 | 944.757 | 38.232 | 6593.807 | 6325.719
4 | 20 | 13 | 860 | 147 | 17 | 2.5 | 0.12 | 833.044 | 35.389 | 5902.192 | 5658.611
4 | 20 | 14 | 829 | 139 | 16 | 2.5 | 0.12 | 661.402 | 30.619 | 4799.347 | 4594.844
4 | 20 | 15 | 773 | 127 | 15 | 2.4 | 0.12 | 453.353 | 25.177 | 3309.839 | 3158.115
4 | 20 | 16 | 675 | 107 | 14 | 2 | 0.12 | 235.749 | 19.515 | 1528.537 | 1439.931
4 | 20 | 17 | 487 | 78 | 12 | 1.5 | 0.12 | 55.022 | 13.491 | 398.543 | 349.977
4 | 20 | 18 | 97 | 23 | 10 | 1 | 0.12 | 18.856 | 10.489 | 83.2 | 45.809
4 | 20 | 19 | 0 | 0 | 8 | 0.8 | 0.12 | 0 | 8 | 0 | 0
4 | 20 | 20 | 0 | 0 | 8 | 0.8 | 0.12 | 0 | 8 | 0 | 0
4 | 20 | 21 | 0 | 0 | 8 | 0.8 | 0.12 | 0 | 8 | 0 | 0
4 | 20 | 22 | 0 | 0 | 7 | 0.7 | 0.12 | 0 | 7 | 0 | 0
4 | 20 | 23 | 0 | 0 | 7 | 0.6 | 0.12 | 0 | 7 | 0 | 0
4 | 21 | 0 | 0 | 0 | 7 | 0.5 | 0.12 | 0 | 7 | 0 | 0
4 | 21 | 1 | 0 | 0 | 7 | 0.5 | 0.12 | 0 | 7 | 0 | 0
4 | 21 | 2 | 0 | 0 | 8 | 0.5 | 0.12 | 0 | 8 | 0 | 0
4 | 21 | 3 | 0 | 0 | 8 | 0.3 | 0.12 | 0 | 8 | 0 | 0
4 | 21 | 4 | 0 | 0 | 7 | 0.1 | 0.12 | 0 | 7 | 0 | 0
4 | 21 | 5 | 0 | 0 | 7 | 0.3 | 0.12 | 0 | 0 | 0 | 0
4 | 21 | 6 | 0 | 53 | 8 | 0.7 | 0.12 | 50.682 | 9.672 | 369.195 | 321.67
4 | 21 | 7 | 178 | 159 | 10 | 1 | 0.12 | 282.539 | 18.654 | 2147.922 | 2037.369
4 | 21 | 8 | 769 | 116 | 13 | 1.2 | 0.12 | 744.972 | 34.711 | 5389.362 | 5163.952
4 | 21 | 9 | 841 | 126 | 15 | 1.3 | 0.12 | 905.73 | 40.708 | 6328.901 | 6070.199
4 | 21 | 10 | 883 | 131 | 17 | 1.3 | 0.12 | 993.423 | 45.151 | 6767.971 | 6493.711
4 | 21 | 11 | 900 | 135 | 18 | 1.3 | 0.12 | 1012.262 | 46.66 | 6829.758 | 6553.309
4 | 21 | 12 | 900 | 136 | 19 | 1.3 | 0.12 | 958.071 | 46.121 | 6481.16 | 6217.063
4 | 21 | 13 | 886 | 133 | 20 | 1.3 | 0.12 | 839.18 | 43.768 | 5752 | 5513.74
4 | 21 | 14 | 855 | 126 | 19 | 1.3 | 0.12 | 666.88 | 37.913 | 4704.418 | 4503.279
4 | 21 | 15 | 801 | 115 | 19 | 1.4 | 0.12 | 458.456 | 31.664 | 3265.324 | 3115.178
4 | 21 | 16 | 707 | 97 | 18 | 1.4 | 0.12 | 235.405 | 24.256 | 1488.254 | 1401.076
4 | 21 | 17 | 527 | 71 | 15 | 1.1 | 0.12 | 48.63 | 16.448 | 345.956 | 299.254
4 | 21 | 18 | 132 | 23 | 12 | 0.9 | 0.12 | 17.614 | 12.468 | 76.741 | 39.578
4 | 21 | 19 | 0 | 0 | 11 | 1 | 0.12 | 0 | 11 | 0 | 0
4 | 21 | 20 | 0 | 0 | 10 | 1 | 0.12 | 0 | 10 | 0 | 0
4 | 21 | 21 | 0 | 0 | 10 | 0.9 | 0.12 | 0 | 10 | 0 | 0
4 | 21 | 22 | 0 | 0 | 10 | 0.9 | 0.12 | 0 | 10 | 0 | 0
4 | 21 | 23 | 0 | 0 | 11 | 1 | 0.12 | 0 | 11 | 0 | 0
4 | 22 | 0 | 0 | 0 | 11 | 1.1 | 0.12 | 0 | 11 | 0 | 0
4 | 22 | 1 | 0 | 0 | 11 | 1.1 | 0.12 | 0 | 11 | 0 | 0
4 | 22 | 2 | 0 | 0 | 10 | 1.2 | 0.12 | 0 | 10 | 0 | 0
4 | 22 | 3 | 0 | 0 | 9 | 1.2 | 0.12 | 0 | 9 | 0 | 0
4 | 22 | 4 | 0 | 0 | 9 | 1.1 | 0.12 | 0 | 9 | 0 | 0
4 | 22 | 5 | 0 | 0 | 10 | 1.1 | 0.12 | 0 | 0 | 0 | 0
4 | 22 | 6 | 423 | 63 | 12 | 1.4 | 0.12 | 261.587 | 19.232 | 1937.348 | 1834.256
4 | 22 | 7 | 664 | 93 | 15 | 1.5 | 0.12 | 530.243 | 29.453 | 3954.423 | 3779.859
4 | 22 | 8 | 781 | 113 | 17 | 1.1 | 0.12 | 749.451 | 39.382 | 5322.415 | 5099.378
4 | 22 | 9 | 845 | 126 | 20 | 0.9 | 0.12 | 910.708 | 48.54 | 6162.163 | 5909.369
4 | 22 | 10 | 889 | 130 | 21 | 0.6 | 0.12 | 999.377 | 54.917 | 6534.995 | 6268.991
4 | 22 | 11 | 904 | 135 | 22 | 0.4 | 0.12 | 1017.188 | 58.555 | 6525.005 | 6259.355
4 | 22 | 12 | 903 | 138 | 22 | 0.4 | 0.12 | 963.703 | 56.627 | 6235.818 | 5980.415
4 | 22 | 13 | 883 | 139 | 23 | 0.7 | 0.12 | 843.33 | 50.82 | 5612.343 | 5379.032
4 | 22 | 14 | 848 | 133 | 22 | 1 | 0.12 | 669.881 | 42.442 | 4638.31 | 4439.513
4 | 22 | 15 | 789 | 123 | 21 | 1.2 | 0.12 | 461.413 | 34.362 | 3252.461 | 3102.77
4 | 22 | 16 | 684 | 106 | 20 | 1.2 | 0.12 | 239.018 | 26.676 | 1509.088 | 1421.172
4 | 22 | 17 | 495 | 78 | 17 | 1 | 0.12 | 54.539 | 18.666 | 386.345 | 338.212
4 | 22 | 18 | 106 | 25 | 14 | 0.9 | 0.12 | 20.433 | 14.546 | 89.772 | 52.147
4 | 22 | 19 | 0 | 0 | 13 | 1 | 0.12 | 0 | 13 | 0 | 0
4 | 22 | 20 | 0 | 0 | 12 | 1 | 0.12 | 0 | 12 | 0 | 0
4 | 22 | 21 | 0 | 0 | 12 | 1 | 0.12 | 0 | 12 | 0 | 0
4 | 22 | 22 | 0 | 0 | 12 | 1.1 | 0.12 | 0 | 12 | 0 | 0
4 | 22 | 23 | 0 | 0 | 12 | 1.2 | 0.12 | 0 | 12 | 0 | 0
4 | 23 | 0 | 0 | 0 | 12 | 1.2 | 0.12 | 0 | 12 | 0 | 0
4 | 23 | 1 | 0 | 0 | 12 | 1.2 | 0.12 | 0 | 12 | 0 | 0
4 | 23 | 2 | 0 | 0 | 12 | 1.2 | 0.12 | 0 | 12 | 0 | 0
4 | 23 | 3 | 0 | 0 | 11 | 1.2 | 0.12 | 0 | 11 | 0 | 0
4 | 23 | 4 | 0 | 0 | 10 | 1.2 | 0.12 | 0 | 10 | 0 | 0
4 | 23 | 5 | 0 | 0 | 11 | 1.2 | 0.12 | 0 | 0 | 0 | 0
4 | 23 | 6 | 427 | 65 | 13 | 1.8 | 0.12 | 266.422 | 19.748 | 1973.619 | 1869.243
4 | 23 | 7 | 614 | 109 | 16 | 2.3 | 0.12 | 518.078 | 27.962 | 3880.125 | 3708.193
4 | 23 | 8 | 743 | 130 | 18 | 2.3 | 0.12 | 743.132 | 35.107 | 5362.022 | 5137.581
4 | 23 | 9 | 815 | 142 | 20 | 2.2 | 0.12 | 902.129 | 41.118 | 6287.982 | 6030.73
4 | 23 | 10 | 878 | 137 | 22 | 1.9 | 0.12 | 997.194 | 46.753 | 6745.632 | 6472.164
4 | 23 | 11 | 895 | 140 | 23 | 1.6 | 0.12 | 1014.506 | 49.823 | 6752.95 | 6479.223
4 | 23 | 12 | 896 | 140 | 23 | 1.3 | 0.12 | 960.177 | 50.178 | 6384.74 | 6124.06
4 | 23 | 13 | 890 | 132 | 24 | 0.9 | 0.12 | 843.31 | 50.371 | 5623.25 | 5389.553
4 | 23 | 14 | 858 | 126 | 23 | 0.8 | 0.12 | 670.738 | 44.563 | 4604.633 | 4407.029
4 | 23 | 15 | 801 | 115 | 23 | 0.8 | 0.12 | 460.556 | 37.764 | 3203.126 | 3055.183
4 | 23 | 16 | 702 | 99 | 22 | 0.8 | 0.12 | 238.198 | 29.356 | 1482.151 | 1395.189
4 | 23 | 17 | 525 | 73 | 19 | 0.8 | 0.12 | 49.937 | 20.607 | 349.362 | 302.539
4 | 23 | 18 | 142 | 25 | 16 | 0.9 | 0.12 | 19.122 | 16.531 | 90.338 | 52.694
4 | 23 | 19 | 0 | 0 | 14 | 1.1 | 0.12 | 0 | 14 | 0 | 0
4 | 23 | 20 | 0 | 0 | 13 | 1.4 | 0.12 | 0 | 13 | 0 | 0
4 | 23 | 21 | 0 | 0 | 11 | 1.5 | 0.12 | 0 | 11 | 0 | 0
4 | 23 | 22 | 0 | 0 | 10 | 1.5 | 0.12 | 0 | 10 | 0 | 0
4 | 23 | 23 | 0 | 0 | 10 | 1.5 | 0.12 | 0 | 10 | 0 | 0
4 | 24 | 0 | 0 | 0 | 10 | 1.4 | 0.12 | 0 | 10 | 0 | 0
4 | 24 | 1 | 0 | 0 | 9 | 1.1 | 0.12 | 0 | 9 | 0 | 0
4 | 24 | 2 | 0 | 0 | 9 | 0.9 | 0.12 | 0 | 9 | 0 | 0
4 | 24 | 3 | 0 | 0 | 9 | 0.8 | 0.12 | 0 | 9 | 0 | 0
4 | 24 | 4 | 0 | 0 | 9 | 0.7 | 0.12 | 0 | 9 | 0 | 0
4 | 24 | 5 | 0 | 0 | 10 | 1 | 0.12 | 0 | 0 | 0 | 0
4 | 24 | 6 | 0 | 45 | 11 | 1.4 | 0.12 | 42.145 | 12.167 | 302.213 | 257.061
4 | 24 | 7 | 54 | 159 | 13 | 1.7 | 0.12 | 197.931 | 18.139 | 1482.318 | 1395.35
4 | 24 | 8 | 41 | 234 | 14 | 1.8 | 0.12 | 271.311 | 20.87 | 2000.604 | 1895.271
4 | 24 | 9 | 42 | 303 | 15 | 2 | 0.12 | 344.828 | 23.354 | 2507.147 | 2383.865
4 | 24 | 10 | 342 | 379 | 16 | 2.2 | 0.12 | 731.755 | 33.053 | 5188.153 | 4969.873
4 | 24 | 11 | 258 | 439 | 17 | 2.5 | 0.12 | 702.014 | 32.433 | 4960.5 | 4750.286
4 | 24 | 12 | 160 | 447 | 18 | 2.8 | 0.12 | 585.326 | 30.184 | 4154.662 | 3973.003
4 | 24 | 13 | 878 | 133 | 17 | 2.9 | 0.12 | 835.521 | 34.181 | 5947.533 | 5702.345
4 | 24 | 14 | 864 | 119 | 17 | 2.9 | 0.12 | 669.64 | 30.788 | 4857.118 | 4650.568
4 | 24 | 15 | 824 | 105 | 16 | 2.7 | 0.12 | 462.878 | 25.842 | 3376.219 | 3222.143
4 | 24 | 16 | 732 | 91 | 15 | 2.6 | 0.12 | 239.417 | 19.984 | 1540.035 | 1451.022
4 | 24 | 17 | 562 | 68 | 14 | 2 | 0.12 | 45.782 | 15.114 | 325.24 | 279.272
4 | 24 | 18 | 171 | 26 | 12 | 1.3 | 0.12 | 19.873 | 12.513 | 102.38 | 64.309
4 | 24 | 19 | 0 | 0 | 11 | 1.1 | 0.12 | 0 | 11 | 0 | 0
4 | 24 | 20 | 0 | 0 | 11 | 1.1 | 0.12 | 0 | 11 | 0 | 0
4 | 24 | 21 | 0 | 0 | 10 | 1 | 0.12 | 0 | 10 | 0 | 0
4 | 24 | 22 | 0 | 0 | 10 | 0.9 | 0.12 | 0 | 10 | 0 | 0
4 | 24 | 23 | 0 | 0 | 9 | 0.9 | 0.12 | 0 | 9 | 0 | 0
4 | 25 | 0 | 0 | 0 | 9 | 0.9 | 0.12 | 0 | 9 | 0 | 0
4 | 25 | 1 | 0 | 0 | 9 | 0.9 | 0.12 | 0 | 9 | 0 | 0
4 | 25 | 2 | 0 | 0 | 8 | 0.9 | 0.12 | 0 | 8 | 0 | 0
4 | 25 | 3 | 0 | 0 | 8 | 1 | 0.12 | 0 | 8 | 0 | 0
4 | 25 | 4 | 0 | 0 | 8 | 1 | 0.12 | 0 | 8 | 0 | 0
4 | 25 | 5 | 0 | 0 | 9 | 1.4 | 0.12 | 0 | 0 | 0 | 0
4 | 25 | 6 | 450 | 63 | 12 | 1.9 | 0.12 | 276.486 | 18.863 | 2063.537 | 1955.974
4 | 25 | 7 | 197 | 165 | 14 | 2 | 0.12 | 301.821 | 21.373 | 2273.717 | 2158.707
4 | 25 | 8 | 239 | 255 | 16 | 1.7 | 0.12 | 460.239 | 27.93 | 3367.128 | 3213.374
4 | 25 | 9 | 819 | 132 | 18 | 1.3 | 0.12 | 897.493 | 43.467 | 6196.55 | 5942.538
4 | 25 | 10 | 849 | 143 | 19 | 1.1 | 0.12 | 984.651 | 48.274 | 6616.042 | 6347.166
4 | 25 | 11 | 863 | 149 | 20 | 1.4 | 0.12 | 994.296 | 47.495 | 6681.416 | 6410.223
4 | 25 | 12 | 861 | 151 | 20 | 2 | 0.12 | 940.471 | 42.845 | 6443.178 | 6180.427
4 | 25 | 13 | 851 | 145 | 19 | 2.5 | 0.12 | 828.233 | 37.28 | 5821.476 | 5580.755
4 | 25 | 14 | 527 | 268 | 18 | 2.9 | 0.12 | 587.779 | 30.08 | 4243.01 | 4058.22
4 | 25 | 15 | 758 | 128 | 17 | 3 | 0.12 | 452.508 | 26.136 | 3295.877 | 3144.647
4 | 25 | 16 | 652 | 112 | 16 | 3 | 0.12 | 240.028 | 20.686 | 1567.139 | 1477.165
4 | 25 | 17 | 476 | 72 | 14 | 2.7 | 0.12 | 49.99 | 15.061 | 351.015 | 304.134
4 | 25 | 18 | 88 | 29 | 12 | 2.4 | 0.12 | 23.545 | 12.491 | 128.501 | 89.504
4 | 25 | 19 | 0 | 0 | 11 | 2.3 | 0.12 | 0 | 11 | 0 | 0
4 | 25 | 20 | 0 | 0 | 10 | 2.3 | 0.12 | 0 | 10 | 0 | 0
4 | 25 | 21 | 0 | 0 | 10 | 2.3 | 0.12 | 0 | 10 | 0 | 0
4 | 25 | 22 | 0 | 0 | 10 | 2.3 | 0.12 | 0 | 10 | 0 | 0
4 | 25 | 23 | 0 | 0 | 10 | 2.1 | 0.12 | 0 | 10 | 0 | 0
4 | 26 | 0 | 0 | 0 | 10 | 1.8 | 0.12 | 0 | 10 | 0 | 0
4 | 26 | 1 | 0 | 0 | 10 | 1.6 | 0.12 | 0 | 10 | 0 | 0
4 | 26 | 2 | 0 | 0 | 10 | 1.4 | 0.12 | 0 | 10 | 0 | 0
4 | 26 | 3 | 0 | 0 | 10 | 1.1 | 0.12 | 0 | 10 | 0 | 0
4 | 26 | 4 | 0 | 0 | 10 | 0.7 | 0.12 | 0 | 10 | 0 | 0
4 | 26 | 5 | 2 | 6 | 10 | 0.5 | 0.12 | 5.885 | 10.174 | 24.508 | 0
4 | 26 | 6 | 17 | 76 | 10 | 0.5 | 0.12 | 82.544 | 12.885 | 607.238 | 551.278
4 | 26 | 7 | 254 | 161 | 11 | 0.5 | 0.12 | 341.255 | 22.975 | 2566.064 | 2440.695
4 | 26 | 8 | 153 | 264 | 12 | 0.7 | 0.12 | 402.384 | 25.284 | 2957.589 | 2818.347
4 | 26 | 9 | 419 | 295 | 13 | 0.9 | 0.12 | 708.885 | 35.162 | 5026.377 | 4813.83
4 | 26 | 10 | 733 | 216 | 14 | 1 | 0.12 | 954.246 | 43.069 | 6536.85 | 6270.78
4 | 26 | 11 | 765 | 218 | 15 | 0.8 | 0.12 | 981.035 | 46.459 | 6606.661 | 6338.117
4 | 26 | 12 | 770 | 217 | 15 | 0.5 | 0.12 | 930.766 | 47.445 | 6245.137 | 5989.404
4 | 26 | 13 | 773 | 199 | 15 | 0.2 | 0.12 | 818.589 | 46.28 | 5538.623 | 5307.925
4 | 26 | 14 | 735 | 189 | 16 | 0.3 | 0.12 | 651.126 | 40.143 | 4537.6 | 4342.372
4 | 26 | 15 | 677 | 169 | 15 | 0.9 | 0.12 | 453.372 | 29.156 | 3263.202 | 3113.13
4 | 26 | 16 | 577 | 140 | 14 | 1.4 | 0.12 | 247.655 | 20.657 | 1650.085 | 1557.172
4 | 26 | 17 | 170 | 104 | 13 | 1.5 | 0.12 | 78.958 | 15.136 | 572.548 | 517.817
4 | 26 | 18 | 6 | 26 | 11 | 1.4 | 0.12 | 23.834 | 11.62 | 135.883 | 96.624
4 | 26 | 19 | 0 | 0 | 9 | 1.6 | 0.12 | 0 | 9 | 0 | 0
4 | 26 | 20 | 0 | 0 | 9 | 1.9 | 0.12 | 0 | 9 | 0 | 0
4 | 26 | 21 | 0 | 0 | 9 | 2.1 | 0.12 | 0 | 9 | 0 | 0
4 | 26 | 22 | 0 | 0 | 8 | 2.2 | 0.12 | 0 | 8 | 0 | 0
4 | 26 | 23 | 0 | 0 | 8 | 2.3 | 0.12 | 0 | 8 | 0 | 0
4 | 27 | 0 | 0 | 0 | 8 | 2.2 | 0.12 | 0 | 8 | 0 | 0
4 | 27 | 1 | 0 | 0 | 7 | 2.1 | 0.12 | 0 | 7 | 0 | 0
4 | 27 | 2 | 0 | 0 | 7 | 1.8 | 0.12 | 0 | 7 | 0 | 0
4 | 27 | 3 | 0 | 0 | 7 | 1.7 | 0.12 | 0 | 7 | 0 | 0
4 | 27 | 4 | 0 | 0 | 7 | 1.6 | 0.12 | 0 | 7 | 0 | 0
4 | 27 | 5 | 9 | 9 | 7 | 2 | 0.12 | 9.313 | 7.191 | 39.818 | 3.963
4 | 27 | 6 | 402 | 74 | 9 | 2.5 | 0.12 | 268.232 | 14.929 | 2036.385 | 1929.784
4 | 27 | 7 | 178 | 170 | 10 | 2.7 | 0.12 | 295.862 | 16.329 | 2268.191 | 2153.376
4 | 27 | 8 | 389 | 228 | 11 | 2.6 | 0.12 | 559.463 | 23.158 | 4192.258 | 4009.266
4 | 27 | 9 | 8 | 214 | 12 | 2.6 | 0.12 | 212.681 | 16.591 | 1562.442 | 1472.636
4 | 27 | 10 | 363 | 379 | 13 | 2.8 | 0.12 | 752.757 | 28.709 | 5426.622 | 5199.892
4 | 27 | 11 | 904 | 142 | 13 | 3.1 | 0.12 | 1028.931 | 33.447 | 7308.193 | 7014.791
4 | 27 | 12 | 904 | 144 | 13 | 3.4 | 0.12 | 974.765 | 31.451 | 6980.668 | 6698.872
4 | 27 | 13 | 892 | 141 | 13 | 3.5 | 0.12 | 856.815 | 28.975 | 6217.852 | 5963.085
4 | 27 | 14 | 860 | 135 | 13 | 3.5 | 0.12 | 684.136 | 25.772 | 5053.918 | 4840.394
4 | 27 | 15 | 807 | 123 | 12 | 3.4 | 0.12 | 474.656 | 20.98 | 3530.344 | 3370.807
4 | 27 | 16 | 712 | 105 | 11 | 3 | 0.12 | 250.087 | 15.876 | 1657.784 | 1564.599
4 | 27 | 17 | 526 | 80 | 10 | 2.4 | 0.12 | 59.045 | 11.312 | 411.004 | 361.997
4 | 27 | 18 | 140 | 32 | 8 | 1.5 | 0.12 | 24.569 | 8.632 | 146.594 | 106.956
4 | 27 | 19 | 0 | 0 | 6 | 1.2 | 0.12 | 0 | 6 | 0 | 0
4 | 27 | 20 | 0 | 0 | 6 | 1.1 | 0.12 | 0 | 6 | 0 | 0
4 | 27 | 21 | 0 | 0 | 5 | 1 | 0.12 | 0 | 5 | 0 | 0
4 | 27 | 22 | 0 | 0 | 5 | 0.9 | 0.12 | 0 | 5 | 0 | 0
4 | 27 | 23 | 0 | 0 | 4 | 0.8 | 0.12 | 0 | 4 | 0 | 0
4 | 28 | 0 | 0 | 0 | 4 | 0.8 | 0.12 | 0 | 4 | 0 | 0
4 | 28 | 1 | 0 | 0 | 4 | 0.9 | 0.12 | 0 | 4 | 0 | 0
4 | 28 | 2 | 0 | 0 | 4 | 0.8 | 0.12 | 0 | 4 | 0 | 0
4 | 28 | 3 | 0 | 0 | 5 | 0.6 | 0.12 | 0 | 5 | 0 | 0
4 | 28 | 4 | 0 | 0 | 5 | 0.5 | 0.12 | 0 | 5 | 0 | 0
4 | 28 | 5 | 0 | 12 | 5 | 0.4 | 0.12 | 11.502 | 5.352 | 50.896 | 14.649
4 | 28 | 6 | 394 | 78 | 7 | 0.4 | 0.12 | 270.095 | 16.726 | 2039.501 | 1932.79
4 | 28 | 7 | 626 | 113 | 9 | 0.7 | 0.12 | 536.187 | 26.815 | 4030.736 | 3853.468
4 | 28 | 8 | 755 | 131 | 10 | 1 | 0.12 | 759.97 | 33.259 | 5516.947 | 5287.016
4 | 28 | 9 | 471 | 273 | 11 | 1.2 | 0.12 | 734.05 | 32.291 | 5268.151 | 5047.036
4 | 28 | 10 | 494 | 321 | 12 | 1.4 | 0.12 | 829.027 | 34.898 | 5848.918 | 5607.224
4 | 28 | 11 | 327 | 425 | 13 | 1.5 | 0.12 | 755.163 | 33.346 | 5323.499 | 5100.423
4 | 28 | 12 | 365 | 414 | 13 | 1.5 | 0.12 | 746.307 | 33.109 | 5267.752 | 5046.651
4 | 28 | 13 | 31 | 350 | 13 | 1.5 | 0.12 | 355.866 | 22.568 | 2572.647 | 2447.045
4 | 28 | 14 | 16 | 265 | 13 | 1.4 | 0.12 | 256.895 | 20.075 | 1868.214 | 1767.572
4 | 28 | 15 | 299 | 274 | 12 | 1.2 | 0.12 | 376.554 | 22.901 | 2762.498 | 2630.168
4 | 28 | 16 | 665 | 97 | 12 | 1.1 | 0.12 | 233.384 | 18.691 | 1528.108 | 1439.518
4 | 28 | 17 | 451 | 92 | 11 | 0.8 | 0.12 | 68.584 | 13.177 | 477.648 | 426.28
4 | 28 | 18 | 104 | 33 | 9 | 0.6 | 0.12 | 26.633 | 9.865 | 162.542 | 122.339
4 | 28 | 19 | 0 | 0 | 8 | 0.7 | 0.12 | 0 | 8 | 0 | 0
4 | 28 | 20 | 0 | 0 | 8 | 0.7 | 0.12 | 0 | 8 | 0 | 0
4 | 28 | 21 | 0 | 0 | 8 | 0.8 | 0.12 | 0 | 8 | 0 | 0
4 | 28 | 22 | 0 | 0 | 8 | 0.7 | 0.12 | 0 | 8 | 0 | 0
4 | 28 | 23 | 0 | 0 | 8 | 0.6 | 0.12 | 0 | 8 | 0 | 0
4 | 29 | 0 | 0 | 0 | 8 | 0.5 | 0.12 | 0 | 8 | 0 | 0
4 | 29 | 1 | 0 | 0 | 8 | 0.5 | 0.12 | 0 | 8 | 0 | 0
4 | 29 | 2 | 0 | 0 | 7 | 0.6 | 0.12 | 0 | 7 | 0 | 0
4 | 29 | 3 | 0 | 0 | 7 | 0.7 | 0.12 | 0 | 7 | 0 | 0
4 | 29 | 4 | 0 | 0 | 7 | 0.8 | 0.12 | 0 | 7 | 0 | 0
4 | 29 | 5 | 0 | 8 | 7 | 1.1 | 0.12 | 7.668 | 7.194 | 33 | 0
4 | 29 | 6 | 89 | 89 | 8 | 1.4 | 0.12 | 138.036 | 11.826 | 1041.407 | 970.063
4 | 29 | 7 | 100 | 174 | 9 | 1.5 | 0.12 | 243.452 | 15.608 | 1855.111 | 1754.934
4 | 29 | 8 | 71 | 257 | 10 | 1.6 | 0.12 | 319.776 | 18.455 | 2390.94 | 2271.776
4 | 29 | 9 | 249 | 345 | 11 | 1.7 | 0.12 | 599.094 | 26.481 | 4369.395 | 4180.127
4 | 29 | 10 | 521 | 316 | 12 | 1.9 | 0.12 | 850.536 | 33.068 | 6044.066 | 5795.457
4 | 29 | 11 | 482 | 366 | 13 | 2.2 | 0.12 | 853.807 | 32.89 | 6045.142 | 5796.495
4 | 29 | 12 | 894 | 144 | 14 | 2.5 | 0.12 | 967.124 | 35.333 | 6822.193 | 6546.012
4 | 29 | 13 | 872 | 147 | 14 | 2.7 | 0.12 | 850.229 | 32.098 | 6094.273 | 5843.885
4 | 29 | 14 | 852 | 135 | 14 | 2.8 | 0.12 | 680.745 | 28.257 | 4980.326 | 4769.409
4 | 29 | 15 | 809 | 119 | 13 | 2.8 | 0.12 | 474.021 | 22.907 | 3502.055 | 3343.52
4 | 29 | 16 | 118 | 200 | 12 | 2.7 | 0.12 | 197.96 | 16.189 | 1442.666 | 1357.103
4 | 29 | 17 | 558 | 75 | 11 | 2.1 | 0.12 | 57.05 | 12.327 | 378.224 | 330.379
4 | 29 | 18 | 195 | 31 | 9 | 1.4 | 0.12 | 23.598 | 9.629 | 146.268 | 106.642
4 | 29 | 19 | 0 | 0 | 7 | 1.1 | 0.12 | 0 | 7 | 0 | 0
4 | 29 | 20 | 0 | 0 | 7 | 1 | 0.12 | 0 | 7 | 0 | 0
4 | 29 | 21 | 0 | 0 | 7 | 1 | 0.12 | 0 | 7 | 0 | 0
4 | 29 | 22 | 0 | 0 | 6 | 0.9 | 0.12 | 0 | 6 | 0 | 0
4 | 29 | 23 | 0 | 0 | 6 | 0.9 | 0.12 | 0 | 6 | 0 | 0
4 | 30 | 0 | 0 | 0 | 6 | 0.9 | 0.12 | 0 | 6 | 0 | 0
4 | 30 | 1 | 0 | 0 | 6 | 0.9 | 0.12 | 0 | 6 | 0 | 0
4 | 30 | 2 | 0 | 0 | 6 | 0.9 | 0.12 | 0 | 6 | 0 | 0
4 | 30 | 3 | 0 | 0 | 6 | 0.9 | 0.12 | 0 | 6 | 0 | 0
4 | 30 | 4 | 0 | 0 | 6 | 0.9 | 0.12 | 0 | 6 | 0 | 0
4 | 30 | 5 | 0 | 10 | 7 | 1 | 0.12 | 9.585 | 7.248 | 41.674 | 5.754
4 | 30 | 6 | 107 | 86 | 8 | 1.2 | 0.12 | 142.15 | 12.131 | 1073.126 | 1000.658
4 | 30 | 7 | 88 | 174 | 9 | 1.3 | 0.12 | 235.728 | 15.699 | 1792.492 | 1694.534
4 | 30 | 8 | 10 | 197 | 10 | 1.3 | 0.12 | 198.545 | 15.615 | 1475.225 | 1388.508
4 | 30 | 9 | 199 | 354 | 11 | 1.3 | 0.12 | 552.723 | 26.623 | 4020.173 | 3843.279
4 | 30 | 10 | 39 | 358 | 12 | 1.4 | 0.12 | 395.669 | 22.888 | 2868.056 | 2731.986
4 | 30 | 11 | 73 | 430 | 13 | 1.4 | 0.12 | 495.962 | 26.641 | 3550.719 | 3390.459
4 | 30 | 12 | 92 | 447 | 14 | 1.6 | 0.12 | 517.202 | 27.599 | 3691.803 | 3526.544
4 | 30 | 13 | 147 | 433 | 14 | 1.8 | 0.12 | 529.688 | 27.355 | 3800.724 | 3631.606
4 | 30 | 14 | 58 | 344 | 13 | 1.9 | 0.12 | 354.748 | 21.764 | 2588.134 | 2461.983
4 | 30 | 15 | 143 | 295 | 13 | 2 | 0.12 | 326.444 | 20.918 | 2402.769 | 2283.186
4 | 30 | 16 | 158 | 202 | 13 | 1.9 | 0.12 | 209.303 | 18.152 | 1506.103 | 1418.293
4 | 30 | 17 | 120 | 110 | 12 | 1.5 | 0.12 | 89.052 | 14.405 | 646.858 | 589.494
4 | 30 | 18 | 0 | 10 | 11 | 1 | 0.12 | 9.339 | 11.276 | 55.971 | 19.545
4 | 30 | 19 | 0 | 0 | 10 | 1 | 0.12 | 0 | 10 | 0 | 0
4 | 30 | 20 | 0 | 0 | 10 | 1.1 | 0.12 | 0 | 10 | 0 | 0
4 | 30 | 21 | 0 | 0 | 10 | 1.1 | 0.12 | 0 | 10 | 0 | 0
4 | 30 | 22 | 0 | 0 | 10 | 1 | 0.12 | 0 | 10 | 0 | 0
4 | 30 | 23 | 0 | 0 | 9 | 0.7 | 0.12 | 0 | 9 | 0 | 0
5 | 1 | 0 | 0 | 0 | 9 | 0.4 | 0.12 | 0 | 9 | 0 | 0
5 | 1 | 1 | 0 | 0 | 9 | 0.4 | 0.12 | 0 | 9 | 0 | 0
5 | 1 | 2 | 0 | 0 | 9 | 0.4 | 0.12 | 0 | 9 | 0 | 0
5 | 1 | 3 | 0 | 0 | 8 | 0.5 | 0.12 | 0 | 8 | 0 | 0
5 | 1 | 4 | 0 | 0 | 8 | 0.6 | 0.12 | 0 | 8 | 0 | 0
5 | 1 | 5 | 0 | 8 | 9 | 0.7 | 0.12 | 7.474 | 9.21 | 31.771 | 0
5 | 1 | 6 | 96 | 88 | 10 | 0.9 | 0.12 | 139.63 | 14.376 | 1044.908 | 973.439
5 | 1 | 7 | 316 | 160 | 12 | 1.1 | 0.12 | 381.035 | 23.388 | 2869.15 | 2733.042
5 | 1 | 8 | 66 | 258 | 13 | 1.5 | 0.12 | 316.639 | 21.559 | 2337.346 | 2220.081
5 | 1 | 9 | 37 | 305 | 14 | 1.9 | 0.12 | 341.523 | 22.442 | 2487.44 | 2364.857
5 | 1 | 10 | 14 | 271 | 14 | 2.2 | 0.12 | 273.65 | 20.356 | 1982.708 | 1878.009
5 | 1 | 11 | 44 | 398 | 14 | 2.5 | 0.12 | 435.047 | 23.543 | 3141.117 | 2995.372
5 | 1 | 12 | 17 | 307 | 13 | 2.6 | 0.12 | 306.746 | 19.604 | 2227.838 | 2114.454
5 | 1 | 13 | 9 | 213 | 13 | 2.5 | 0.12 | 207.485 | 17.551 | 1505.181 | 1417.403
5 | 1 | 14 | 2 | 161 | 13 | 2.5 | 0.12 | 151.981 | 16.338 | 1101.65 | 1028.171
5 | 1 | 15 | 0 | 67 | 13 | 2.6 | 0.12 | 62.859 | 14.359 | 448.003 | 397.685
5 | 1 | 16 | 0 | 53 | 13 | 2.7 | 0.12 | 49.656 | 14.058 | 355.314 | 308.28
5 | 1 | 17 | 0 | 11 | 12 | 2.8 | 0.12 | 10.278 | 12.216 | 69.652 | 32.74
5 | 1 | 18 | 0 | 22 | 12 | 2.9 | 0.12 | 20.587 | 12.412 | 129.057 | 90.041
5 | 1 | 19 | 0 | 0 | 11 | 2.6 | 0.12 | 0 | 11 | 0 | 0
5 | 1 | 20 | 0 | 0 | 11 | 2 | 0.12 | 0 | 11 | 0 | 0
5 | 1 | 21 | 0 | 0 | 10 | 1.6 | 0.12 | 0 | 10 | 0 | 0
5 | 1 | 22 | 0 | 0 | 10 | 1.5 | 0.12 | 0 | 10 | 0 | 0
5 | 1 | 23 | 0 | 0 | 10 | 1.4 | 0.12 | 0 | 10 | 0 | 0
5 | 2 | 0 | 0 | 0 | 10 | 1.2 | 0.12 | 0 | 10 | 0 | 0
5 | 2 | 1 | 0 | 0 | 10 | 1.1 | 0.12 | 0 | 10 | 0 | 0
5 | 2 | 2 | 0 | 0 | 10 | 1 | 0.12 | 0 | 10 | 0 | 0
5 | 2 | 3 | 0 | 0 | 10 | 0.9 | 0.12 | 0 | 10 | 0 | 0
5 | 2 | 4 | 0 | 0 | 10 | 0.9 | 0.12 | 0 | 10 | 0 | 0
5 | 2 | 5 | 0 | 3 | 11 | 1.1 | 0.12 | 2.798 | 11.071 | 11.216 | 0
5 | 2 | 6 | 0 | 32 | 11 | 1.5 | 0.12 | 29.936 | 11.811 | 212.759 | 170.776
5 | 2 | 7 | 0 | 54 | 12 | 2 | 0.12 | 50.587 | 13.232 | 364.714 | 317.348
5 | 2 | 8 | 0 | 110 | 12 | 2.4 | 0.12 | 103.766 | 14.329 | 756.556 | 695.305
5 | 2 | 9 | 0 | 91 | 13 | 2.7 | 0.12 | 85.493 | 14.812 | 611.344 | 555.239
5 | 2 | 10 | 3 | 159 | 13 | 2.7 | 0.12 | 153.645 | 16.251 | 1109.92 | 1036.148
5 | 2 | 11 | 5 | 167 | 14 | 2.6 | 0.12 | 162.995 | 17.509 | 1170.659 | 1094.735
5 | 2 | 12 | 11 | 244 | 14 | 2.5 | 0.12 | 241.004 | 19.283 | 1740.468 | 1644.353
5 | 2 | 13 | 13 | 261 | 14 | 2.3 | 0.12 | 255.779 | 19.825 | 1850.794 | 1750.77
5 | 2 | 14 | 11 | 237 | 14 | 2.3 | 0.12 | 227.988 | 19.199 | 1656.619 | 1563.475
5 | 2 | 15 | 0 | 102 | 13 | 2.1 | 0.12 | 95.639 | 15.273 | 690.415 | 631.507
5 | 2 | 16 | 0 | 83 | 13 | 1.8 | 0.12 | 77.849 | 14.973 | 565.16 | 510.691
5 | 2 | 17 | 0 | 66 | 12 | 1.5 | 0.12 | 61.369 | 13.664 | 447.467 | 397.168
5 | 2 | 18 | 0 | 12 | 12 | 1.2 | 0.12 | 11.21 | 12.317 | 69.117 | 32.225
5 | 2 | 19 | 0 | 0 | 12 | 1.1 | 0.12 | 0 | 12 | 0 | 0
5 | 2 | 20 | 0 | 0 | 12 | 1 | 0.12 | 0 | 12 | 0 | 0
5 | 2 | 21 | 0 | 0 | 11 | 1.1 | 0.12 | 0 | 11 | 0 | 0
5 | 2 | 22 | 0 | 0 | 11 | 1.2 | 0.12 | 0 | 11 | 0 | 0
5 | 2 | 23 | 0 | 0 | 11 | 1.3 | 0.12 | 0 | 11 | 0 | 0
5 | 3 | 0 | 0 | 0 | 12 | 1.5 | 0.12 | 0 | 12 | 0 | 0
5 | 3 | 1 | 0 | 0 | 12 | 1.7 | 0.12 | 0 | 12 | 0 | 0
5 | 3 | 2 | 0 | 0 | 12 | 1.8 | 0.12 | 0 | 12 | 0 | 0
5 | 3 | 3 | 0 | 0 | 12 | 1.8 | 0.12 | 0 | 12 | 0 | 0
5 | 3 | 4 | 0 | 0 | 12 | 1.8 | 0.12 | 0 | 12 | 0 | 0
5 | 3 | 5 | 0 | 3 | 12 | 1.9 | 0.12 | 2.798 | 12.059 | 11.154 | 0
5 | 3 | 6 | 0 | 23 | 12 | 2.2 | 0.12 | 21.503 | 12.503 | 150.179 | 110.415
5 | 3 | 7 | 0 | 66 | 12 | 2.4 | 0.12 | 61.858 | 13.393 | 449.304 | 398.94
5 | 3 | 8 | 10 | 200 | 13 | 2.4 | 0.12 | 201.407 | 17.522 | 1485.186 | 1398.116
5 | 3 | 9 | 93 | 350 | 13 | 2.3 | 0.12 | 440.783 | 23.07 | 3226.423 | 3077.654
5 | 3 | 10 | 176 | 425 | 14 | 2.2 | 0.12 | 609.311 | 28.176 | 4374.364 | 4184.919
5 | 3 | 11 | 335 | 428 | 16 | 2.3 | 0.12 | 766.473 | 33.497 | 5397.71 | 5172.005
5 | 3 | 12 | 263 | 453 | 16 | 2.2 | 0.12 | 690.851 | 32.066 | 4880.795 | 4673.405
5 | 3 | 13 | 356 | 399 | 16 | 1.9 | 0.12 | 669.415 | 32.553 | 4741.07 | 4538.631
5 | 3 | 14 | 208 | 376 | 16 | 1.9 | 0.12 | 480.699 | 27.891 | 3460.175 | 3303.124
5 | 3 | 15 | 202 | 296 | 16 | 1.9 | 0.12 | 354.961 | 24.789 | 2580.037 | 2454.172
5 | 3 | 16 | 58 | 195 | 15 | 1.7 | 0.12 | 184.3 | 19.756 | 1337.017 | 1255.198
5 | 3 | 17 | 101 | 113 | 14 | 1.2 | 0.12 | 91.976 | 16.662 | 660.846 | 602.986
5 | 3 | 18 | 112 | 39 | 12 | 0.8 | 0.12 | 31.229 | 12.981 | 203.056 | 161.418
5 | 3 | 19 | 0 | 0 | 10 | 0.8 | 0.12 | 0 | 10 | 0 | 0
5 | 3 | 20 | 0 | 0 | 10 | 0.8 | 0.12 | 0 | 10 | 0 | 0
5 | 3 | 21 | 0 | 0 | 10 | 0.7 | 0.12 | 0 | 10 | 0 | 0
5 | 3 | 22 | 0 | 0 | 10 | 0.7 | 0.12 | 0 | 10 | 0 | 0
5 | 3 | 23 | 0 | 0 | 10 | 0.7 | 0.12 | 0 | 10 | 0 | 0
5 | 4 | 0 | 0 | 0 | 9 | 0.7 | 0.12 | 0 | 9 | 0 | 0
5 | 4 | 1 | 0 | 0 | 9 | 0.7 | 0.12 | 0 | 9 | 0 | 0
5 | 4 | 2 | 0 | 0 | 9 | 0.8 | 0.12 | 0 | 9 | 0 | 0
5 | 4 | 3 | 0 | 0 | 9 | 0.7 | 0.12 | 0 | 9 | 0 | 0
5 | 4 | 4 | 0 | 0 | 9 | 0.6 | 0.12 | 0 | 9 | 0 | 0
5 | 4 | 5 | 0 | 4 | 9 | 0.8 | 0.12 | 3.732 | 9.102 | 15.342 | 0
5 | 4 | 6 | 11 | 85 | 10 | 1.1 | 0.12 | 88.535 | 12.638 | 656.38 | 598.678
5 | 4 | 7 | 1 | 141 | 11 | 1.4 | 0.12 | 137.257 | 14.803 | 1021.852 | 951.2
5 | 4 | 8 | 112 | 274 | 12 | 1.7 | 0.12 | 370.882 | 21.597 | 2751.297 | 2619.364
5 | 4 | 9 | 44 | 317 | 13 | 1.9 | 0.12 | 360.354 | 21.907 | 2632.889 | 2505.152
5 | 4 | 10 | 38 | 359 | 13 | 2.1 | 0.12 | 395.299 | 22.366 | 2869.458 | 2733.338
5 | 4 | 11 | 38 | 389 | 14 | 2.3 | 0.12 | 419.795 | 23.558 | 3027.079 | 2885.375
5 | 4 | 12 | 28 | 364 | 14 | 2.5 | 0.12 | 376.735 | 22.26 | 2721.833 | 2590.945
5 | 4 | 13 | 17 | 296 | 14 | 2.7 | 0.12 | 291.845 | 20.175 | 2116.41 | 2006.974
5 | 4 | 14 | 7 | 200 | 15 | 3 | 0.12 | 191.323 | 18.849 | 1383.877 | 1300.397
5 | 4 | 15 | 0 | 122 | 15 | 3.1 | 0.12 | 114.034 | 17.261 | 821.813 | 758.249
5 | 4 | 16 | 0 | 67 | 14 | 3 | 0.12 | 62.807 | 15.27 | 451.284 | 400.85
5 | 4 | 17 | 0 | 26 | 14 | 3 | 0.12 | 24.315 | 14.493 | 169.718 | 129.261
5 | 4 | 18 | 0 | 16 | 14 | 2.9 | 0.12 | 14.956 | 14.302 | 94.217 | 56.435
5 | 4 | 19 | 0 | 0 | 13 | 2.8 | 0.12 | 0 | 13 | 0 | 0
5 | 4 | 20 | 0 | 0 | 13 | 2.6 | 0.12 | 0 | 13 | 0 | 0
5 | 4 | 21 | 0 | 0 | 13 | 2.4 | 0.12 | 0 | 13 | 0 | 0
5 | 4 | 22 | 0 | 0 | 12 | 2.2 | 0.12 | 0 | 12 | 0 | 0
5 | 4 | 23 | 0 | 0 | 12 | 2.2 | 0.12 | 0 | 12 | 0 | 0
5 | 5 | 0 | 0 | 0 | 12 | 2.1 | 0.12 | 0 | 12 | 0 | 0
5 | 5 | 1 | 0 | 0 | 12 | 1.9 | 0.12 | 0 | 12 | 0 | 0
5 | 5 | 2 | 0 | 0 | 12 | 1.6 | 0.12 | 0 | 12 | 0 | 0
5 | 5 | 3 | 0 | 0 | 11 | 1.2 | 0.12 | 0 | 11 | 0 | 0
5 | 5 | 4 | 0 | 0 | 11 | 1 | 0.12 | 0 | 11 | 0 | 0
5 | 5 | 5 | 0 | 0 | 11 | 1.2 | 0.12 | 0 | 0 | 0 | 0
5 | 5 | 6 | 0 | 6 | 12 | 1.6 | 0.12 | 5.603 | 12.149 | 36.81 | 1.062
5 | 5 | 7 | 0 | 48 | 13 | 1.9 | 0.12 | 44.957 | 14.117 | 321.1 | 275.279
5 | 5 | 8 | 5 | 185 | 15 | 2.2 | 0.12 | 182.055 | 19.245 | 1327.912 | 1246.415
5 | 5 | 9 | 23 | 282 | 16 | 2.4 | 0.12 | 294.316 | 22.591 | 2131.529 | 2021.557
5 | 5 | 10 | 10 | 228 | 17 | 2.7 | 0.12 | 227.43 | 21.813 | 1628.547 | 1536.398
5 | 5 | 11 | 23 | 342 | 18 | 2.8 | 0.12 | 349.928 | 25.272 | 2495.111 | 2372.255
5 | 5 | 12 | 152 | 467 | 19 | 2.9 | 0.12 | 597.04 | 31.209 | 4214.986 | 4031.189
5 | 5 | 13 | 169 | 439 | 19 | 3 | 0.12 | 553.147 | 30.13 | 3929.145 | 3755.476
5 | 5 | 14 | 858 | 119 | 18 | 3.1 | 0.12 | 675.83 | 31.45 | 4883.137 | 4675.664
5 | 5 | 15 | 57 | 278 | 17 | 3 | 0.12 | 275.943 | 22.565 | 2006.907 | 1901.351
5 | 5 | 16 | 731 | 94 | 16 | 2.7 | 0.12 | 254.533 | 21.235 | 1662.279 | 1568.935
5 | 5 | 17 | 584 | 71 | 15 | 2.1 | 0.12 | 60.805 | 16.365 | 355.647 | 308.602
5 | 5 | 18 | 263 | 34 | 13 | 1.3 | 0.12 | 26.166 | 13.728 | 170.686 | 130.194
5 | 5 | 19 | 0 | 0 | 11 | 0.9 | 0.12 | 0 | 11 | 0 | 0
5 | 5 | 20 | 0 | 0 | 10 | 0.9 | 0.12 | 0 | 10 | 0 | 0
5 | 5 | 21 | 0 | 0 | 10 | 0.9 | 0.12 | 0 | 10 | 0 | 0
5 | 5 | 22 | 0 | 0 | 9 | 0.9 | 0.12 | 0 | 9 | 0 | 0
5 | 5 | 23 | 0 | 0 | 9 | 0.9 | 0.12 | 0 | 9 | 0 | 0
5 | 6 | 0 | 0 | 0 | 9 | 1 | 0.12 | 0 | 9 | 0 | 0
5 | 6 | 1 | 0 | 0 | 9 | 0.9 | 0.12 | 0 | 9 | 0 | 0
5 | 6 | 2 | 0 | 0 | 9 | 0.9 | 0.12 | 0 | 9 | 0 | 0
5 | 6 | 3 | 0 | 0 | 9 | 0.9 | 0.12 | 0 | 9 | 0 | 0
5 | 6 | 4 | 0 | 0 | 9 | 0.9 | 0.12 | 0 | 9 | 0 | 0
5 | 6 | 5 | 143 | 21 | 10 | 1.1 | 0.12 | 51.783 | 11.258 | 220.574 | 178.315
5 | 6 | 6 | 0 | 75 | 12 | 1.6 | 0.12 | 72.439 | 13.921 | 530.173 | 476.943
5 | 6 | 7 | 0 | 71 | 13 | 1.9 | 0.12 | 66.559 | 14.654 | 482.061 | 430.537
5 | 6 | 8 | 2 | 172 | 14 | 2.2 | 0.12 | 166.513 | 17.882 | 1216.834 | 1139.273
5 | 6 | 9 | 827 | 122 | 16 | 2.5 | 0.12 | 904.265 | 35.993 | 6422.664 | 6160.64
5 | 6 | 10 | 855 | 131 | 17 | 3 | 0.12 | 979.793 | 36.809 | 6889.414 | 6610.852
5 | 6 | 11 | 20 | 328 | 18 | 3.3 | 0.12 | 333.28 | 24.37 | 2381.394 | 2262.568
5 | 6 | 12 | 30 | 372 | 18 | 3.4 | 0.12 | 386.247 | 25.267 | 2759.579 | 2627.353
5 | 6 | 13 | 8 | 209 | 18 | 3.2 | 0.12 | 202.916 | 21.943 | 1444.877 | 1359.235
5 | 6 | 14 | 6 | 193 | 18 | 2.9 | 0.12 | 184.215 | 21.769 | 1315.028 | 1233.988
5 | 6 | 15 | 96 | 295 | 18 | 2.7 | 0.12 | 308.499 | 24.553 | 2233.885 | 2120.286
5 | 6 | 16 | 82 | 204 | 17 | 2.5 | 0.12 | 197.834 | 21.35 | 1423.438 | 1338.556
5 | 6 | 17 | 87 | 116 | 16 | 2 | 0.12 | 94.794 | 18.299 | 676.588 | 618.17
5 | 6 | 18 | 282 | 36 | 13 | 1.3 | 0.12 | 27.925 | 13.779 | 183.725 | 142.772
5 | 6 | 19 | 0 | 0 | 11 | 1.1 | 0.12 | 0 | 11 | 0 | 0
5 | 6 | 20 | 0 | 0 | 10 | 1.1 | 0.12 | 0 | 10 | 0 | 0
5 | 6 | 21 | 0 | 0 | 10 | 1.1 | 0.12 | 0 | 10 | 0 | 0
5 | 6 | 22 | 0 | 0 | 10 | 1.1 | 0.12 | 0 | 10 | 0 | 0
5 | 6 | 23 | 0 | 0 | 9 | 1.1 | 0.12 | 0 | 9 | 0 | 0
5 | 7 | 0 | 0 | 0 | 9 | 1.1 | 0.12 | 0 | 9 | 0 | 0
5 | 7 | 1 | 0 | 0 | 8 | 1.1 | 0.12 | 0 | 8 | 0 | 0
5 | 7 | 2 | 0 | 0 | 8 | 1.1 | 0.12 | 0 | 8 | 0 | 0
5 | 7 | 3 | 0 | 0 | 8 | 1.1 | 0.12 | 0 | 8 | 0 | 0
5 | 7 | 4 | 0 | 0 | 8 | 1.1 | 0.12 | 0 | 8 | 0 | 0
5 | 7 | 5 | 145 | 23 | 9 | 1.5 | 0.12 | 56.017 | 10.24 | 241.104 | 198.117
5 | 7 | 6 | 517 | 72 | 11 | 1.9 | 0.12 | 327.266 | 19.152 | 2481.499 | 2359.126
5 | 7 | 7 | 685 | 105 | 14 | 2.3 | 0.12 | 574.534 | 27.259 | 4310.493 | 4123.312
5 | 7 | 8 | 778 | 128 | 16 | 2.5 | 0.12 | 783.694 | 33.366 | 5677.923 | 5442.288
5 | 7 | 9 | 835 | 143 | 18 | 2.2 | 0.12 | 934.888 | 39.873 | 6531.965 | 6266.068
5 | 7 | 10 | 892 | 139 | 19 | 1.9 | 0.12 | 1024.887 | 44.428 | 6983.365 | 6701.473
5 | 7 | 11 | 910 | 140 | 20 | 1.7 | 0.12 | 1039.826 | 46.889 | 6992.568 | 6710.35
5 | 7 | 12 | 909 | 140 | 21 | 1.6 | 0.12 | 982.426 | 46.961 | 6609.145 | 6340.513
5 | 7 | 13 | 904 | 131 | 21 | 1.5 | 0.12 | 864.927 | 44.384 | 5902.866 | 5659.26
5 | 7 | 14 | 875 | 124 | 22 | 1.4 | 0.12 | 693.261 | 41.199 | 4818.333 | 4613.157
5 | 7 | 15 | 828 | 112 | 21 | 1.3 | 0.12 | 484.771 | 34.723 | 3429.29 | 3273.333
5 | 7 | 16 | 751 | 95 | 20 | 1.3 | 0.12 | 266.043 | 27.287 | 1704.97 | 1610.113
5 | 7 | 17 | 604 | 73 | 18 | 1.2 | 0.12 | 65.252 | 19.769 | 368.199 | 320.709
5 | 7 | 18 | 275 | 37 | 15 | 1.2 | 0.12 | 27.87 | 15.797 | 182.588 | 141.675
5 | 7 | 19 | 0 | 0 | 13 | 1.3 | 0.12 | 0 | 13 | 0 | 0
5 | 7 | 20 | 0 | 0 | 12 | 1.3 | 0.12 | 0 | 12 | 0 | 0
5 | 7 | 21 | 0 | 0 | 11 | 1.2 | 0.12 | 0 | 11 | 0 | 0
5 | 7 | 22 | 0 | 0 | 11 | 1.2 | 0.12 | 0 | 11 | 0 | 0
5 | 7 | 23 | 0 | 0 | 10 | 1.2 | 0.12 | 0 | 10 | 0 | 0
5 | 8 | 0 | 0 | 0 | 10 | 1.3 | 0.12 | 0 | 10 | 0 | 0
5 | 8 | 1 | 0 | 0 | 9 | 1.4 | 0.12 | 0 | 9 | 0 | 0
5 | 8 | 2 | 0 | 0 | 9 | 1.4 | 0.12 | 0 | 9 | 0 | 0
5 | 8 | 3 | 0 | 0 | 9 | 1.5 | 0.12 | 0 | 9 | 0 | 0
5 | 8 | 4 | 0 | 0 | 9 | 1.5 | 0.12 | 0 | 9 | 0 | 0
5 | 8 | 5 | 107 | 25 | 10 | 1.7 | 0.12 | 49.865 | 11.063 | 215.206 | 173.137
5 | 8 | 6 | 507 | 76 | 13 | 2.2 | 0.12 | 327.665 | 20.687 | 2471.541 | 2349.521
5 | 8 | 7 | 708 | 100 | 15 | 2.5 | 0.12 | 584.784 | 28 | 4376.326 | 4186.812
5 | 8 | 8 | 810 | 116 | 18 | 2.5 | 0.12 | 794.199 | 35.601 | 5706.141 | 5469.507
5 | 8 | 9 | 870 | 125 | 20 | 2.4 | 0.12 | 948.519 | 41.363 | 6589.469 | 6321.535
5 | 8 | 10 | 916 | 123 | 21 | 2.2 | 0.12 | 1032.578 | 45.126 | 7017.112 | 6734.025
5 | 8 | 11 | 919 | 131 | 22 | 2 | 0.12 | 1040.29 | 47.269 | 6985.685 | 6703.711
5 | 8 | 12 | 908 | 138 | 23 | 1.9 | 0.12 | 980.168 | 47.296 | 6584.873 | 6317.101
5 | 8 | 13 | 896 | 133 | 23 | 1.8 | 0.12 | 860.956 | 44.803 | 5865.023 | 5622.759
5 | 8 | 14 | 865 | 127 | 23 | 1.7 | 0.12 | 690.235 | 40.878 | 4802.38 | 4597.769
5 | 8 | 15 | 823 | 112 | 22 | 1.6 | 0.12 | 483.481 | 34.783 | 3420.033 | 3264.404
5 | 8 | 16 | 753 | 93 | 21 | 1.3 | 0.12 | 265.976 | 28.286 | 1698.463 | 1603.837
5 | 8 | 17 | 597 | 74 | 19 | 1.1 | 0.12 | 67.059 | 20.86 | 375.074 | 327.34
5 | 8 | 18 | 263 | 39 | 16 | 1.1 | 0.12 | 29.405 | 16.863 | 193.036 | 151.753
5 | 8 | 19 | 0 | 0 | 14 | 1.2 | 0.12 | 0 | 14 | 0 | 0
5 | 8 | 20 | 0 | 0 | 13 | 1.2 | 0.12 | 0 | 13 | 0 | 0
5 | 8 | 21 | 0 | 0 | 12 | 1.2 | 0.12 | 0 | 12 | 0 | 0
5 | 8 | 22 | 0 | 0 | 12 | 1.2 | 0.12 | 0 | 12 | 0 | 0
5 | 8 | 23 | 0 | 0 | 11 | 1.2 | 0.12 | 0 | 11 | 0 | 0
5 | 9 | 0 | 0 | 0 | 10 | 1.3 | 0.12 | 0 | 10 | 0 | 0
5 | 9 | 1 | 0 | 0 | 10 | 1.2 | 0.12 | 0 | 10 | 0 | 0
5 | 9 | 2 | 0 | 0 | 9 | 1.2 | 0.12 | 0 | 9 | 0 | 0
5 | 9 | 3 | 0 | 0 | 9 | 1.1 | 0.12 | 0 | 9 | 0 | 0
5 | 9 | 4 | 0 | 0 | 9 | 1.1 | 0.12 | 0 | 9 | 0 | 0
5 | 9 | 5 | 112 | 26 | 11 | 1.3 | 0.12 | 56.731 | 12.339 | 250.577 | 207.255
5 | 9 | 6 | 485 | 77 | 13 | 1.4 | 0.12 | 319.415 | 21.875 | 2398.214 | 2278.792
5 | 9 | 7 | 689 | 101 | 15 | 1.4 | 0.12 | 574.359 | 31.002 | 4246.892 | 4061.964
5 | 9 | 8 | 788 | 120 | 18 | 1.2 | 0.12 | 781.454 | 40.753 | 5499.332 | 5270.025
5 | 9 | 9 | 845 | 132 | 21 | 0.9 | 0.12 | 933.647 | 50.237 | 6253.649 | 5997.614
5 | 9 | 10 | 880 | 139 | 22 | 0.4 | 0.12 | 1014.239 | 58.458 | 6514.891 | 6249.6
5 | 9 | 11 | 894 | 144 | 23 | 0.2 | 0.12 | 1029.103 | 62.316 | 6478.913 | 6214.896
5 | 9 | 12 | 885 | 150 | 23 | 0.4 | 0.12 | 970.816 | 57.864 | 6235.25 | 5979.867
5 | 9 | 13 | 875 | 144 | 23 | 0.8 | 0.12 | 854.632 | 50.425 | 5685.82 | 5449.905
5 | 9 | 14 | 842 | 138 | 23 | 1.1 | 0.12 | 685.408 | 43.386 | 4717.913 | 4516.295
5 | 9 | 15 | 801 | 121 | 22 | 1.2 | 0.12 | 482.287 | 35.983 | 3395.201 | 3240.452
5 | 9 | 16 | 618 | 117 | 21 | 1.2 | 0.12 | 250.026 | 28.049 | 1621.253 | 1529.362
5 | 9 | 17 | 159 | 119 | 19 | 1 | 0.12 | 100.021 | 22.024 | 689.587 | 630.709
5 | 9 | 18 | 240 | 41 | 16 | 0.9 | 0.12 | 30.939 | 16.956 | 204.295 | 162.612
5 | 9 | 19 | 0 | 0 | 14 | 1 | 0.12 | 0 | 14 | 0 | 0
5 | 9 | 20 | 0 | 0 | 13 | 1 | 0.12 | 0 | 13 | 0 | 0
5 | 9 | 21 | 0 | 0 | 12 | 1 | 0.12 | 0 | 12 | 0 | 0
5 | 9 | 22 | 0 | 0 | 12 | 1.1 | 0.12 | 0 | 12 | 0 | 0
5 | 9 | 23 | 0 | 0 | 11 | 1.2 | 0.12 | 0 | 11 | 0 | 0
5 | 10 | 0 | 0 | 0 | 11 | 1.3 | 0.12 | 0 | 11 | 0 | 0
5 | 10 | 1 | 0 | 0 | 11 | 1.4 | 0.12 | 0 | 11 | 0 | 0
5 | 10 | 2 | 0 | 0 | 11 | 1.3 | 0.12 | 0 | 11 | 0 | 0
5 | 10 | 3 | 0 | 0 | 10 | 1.2 | 0.12 | 0 | 10 | 0 | 0
5 | 10 | 4 | 0 | 0 | 10 | 1.2 | 0.12 | 0 | 10 | 0 | 0
5 | 10 | 5 | 98 | 27 | 12 | 1.2 | 0.12 | 52.614 | 13.325 | 251.095 | 207.754
5 | 10 | 6 | 447 | 84 | 15 | 1.4 | 0.12 | 308.298 | 23.567 | 2298.337 | 2182.454
5 | 10 | 7 | 642 | 114 | 17 | 1.5 | 0.12 | 558.709 | 32.212 | 4106.601 | 3926.644
5 | 10 | 8 | 750 | 133 | 19 | 1.4 | 0.12 | 768.661 | 40.345 | 5414.113 | 5187.826
5 | 10 | 9 | 814 | 144 | 21 | 1.3 | 0.12 | 918.391 | 47.043 | 6231.626 | 5976.371
5 | 10 | 10 | 494 | 337 | 22 | 1.3 | 0.12 | 848.688 | 45.983 | 5717.444 | 5480.409
5 | 10 | 11 | 884 | 144 | 23 | 1.5 | 0.12 | 1019.743 | 50.554 | 6754.034 | 6480.268
5 | 10 | 12 | 880 | 148 | 24 | 1.7 | 0.12 | 964.803 | 48.942 | 6436.295 | 6173.788
5 | 10 | 13 | 875 | 140 | 24 | 1.8 | 0.12 | 851.605 | 45.564 | 5781.455 | 5542.152
5 | 10 | 14 | 852 | 131 | 23 | 1.9 | 0.12 | 686.39 | 40.043 | 4790.039 | 4585.865
5 | 10 | 15 | 801 | 121 | 22 | 2 | 0.12 | 483.291 | 33.744 | 3433.827 | 3277.709
5 | 10 | 16 | 716 | 105 | 21 | 2.1 | 0.12 | 265.767 | 27.139 | 1717.93 | 1622.613
5 | 10 | 17 | 551 | 84 | 18 | 2.1 | 0.12 | 76.3 | 19.712 | 442.913 | 392.776
5 | 10 | 18 | 229 | 43 | 15 | 1.9 | 0.12 | 32.475 | 15.797 | 216.782 | 174.657
5 | 10 | 19 | 0 | 0 | 13 | 2 | 0.12 | 0 | 13 | 0 | 0
5 | 10 | 20 | 0 | 0 | 13 | 2.2 | 0.12 | 0 | 13 | 0 | 0
5 | 10 | 21 | 0 | 0 | 12 | 2.2 | 0.12 | 0 | 12 | 0 | 0
5 | 10 | 22 | 0 | 0 | 12 | 2.1 | 0.12 | 0 | 12 | 0 | 0
5 | 10 | 23 | 0 | 0 | 11 | 2.1 | 0.12 | 0 | 11 | 0 | 0
5 | 11 | 0 | 0 | 0 | 11 | 2 | 0.12 | 0 | 11 | 0 | 0
5 | 11 | 1 | 0 | 0 | 11 | 1.8 | 0.12 | 0 | 11 | 0 | 0
5 | 11 | 2 | 0 | 0 | 11 | 1.6 | 0.12 | 0 | 11 | 0 | 0
5 | 11 | 3 | 0 | 0 | 10 | 1.4 | 0.12 | 0 | 10 | 0 | 0
5 | 11 | 4 | 0 | 0 | 10 | 1.3 | 0.12 | 0 | 10 | 0 | 0
5 | 11 | 5 | 99 | 28 | 12 | 1.6 | 0.12 | 54.922 | 13.295 | 279.487 | 235.14
5 | 11 | 6 | 443 | 87 | 14 | 1.7 | 0.12 | 310.359 | 22.068 | 2328.619 | 2211.663
5 | 11 | 7 | 646 | 117 | 16 | 1.6 | 0.12 | 565.223 | 31.049 | 4172.817 | 3990.514
5 | 11 | 8 | 756 | 135 | 19 | 1.6 | 0.12 | 776.339 | 39.608 | 5483.245 | 5254.509
5 | 11 | 9 | 818 | 148 | 21 | 1.7 | 0.12 | 926.835 | 45.016 | 6339.46 | 6080.384
5 | 11 | 10 | 868 | 147 | 22 | 2 | 0.12 | 1018.84 | 46.761 | 6871.804 | 6593.865
5 | 11 | 11 | 897 | 142 | 23 | 2.4 | 0.12 | 1031.038 | 46.165 | 6952.596 | 6671.795
5 | 11 | 12 | 903 | 140 | 23 | 2.8 | 0.12 | 979.077 | 43.463 | 6679.59 | 6408.462
5 | 11 | 13 | 886 | 140 | 22 | 3.2 | 0.12 | 861.264 | 38.837 | 6007.221 | 5759.917
5 | 11 | 14 | 846 | 140 | 21 | 3.5 | 0.12 | 691.521 | 33.904 | 4943.08 | 4733.483
5 | 11 | 15 | 794 | 130 | 20 | 3.6 | 0.12 | 489.074 | 28.978 | 3541.488 | 3381.555
5 | 11 | 16 | 711 | 112 | 19 | 3.6 | 0.12 | 271.546 | 23.84 | 1786.903 | 1689.143
5 | 11 | 17 | 561 | 85 | 16 | 3.2 | 0.12 | 78.554 | 17.443 | 457.207 | 406.563
5 | 11 | 18 | 252 | 43 | 13 | 2.6 | 0.12 | 32.391 | 13.695 | 218.897 | 176.698
5 | 11 | 19 | 0 | 0 | 11 | 2.4 | 0.12 | 0 | 11 | 0 | 0
5 | 11 | 20 | 0 | 0 | 10 | 2.3 | 0.12 | 0 | 10 | 0 | 0
5 | 11 | 21 | 0 | 0 | 9 | 2.1 | 0.12 | 0 | 9 | 0 | 0
5 | 11 | 22 | 0 | 0 | 9 | 1.8 | 0.12 | 0 | 9 | 0 | 0
5 | 11 | 23 | 0 | 0 | 8 | 1.5 | 0.12 | 0 | 8 | 0 | 0
5 | 12 | 0 | 0 | 0 | 8 | 1.2 | 0.12 | 0 | 8 | 0 | 0
5 | 12 | 1 | 0 | 0 | 7 | 1.2 | 0.12 | 0 | 7 | 0 | 0
5 | 12 | 2 | 0 | 0 | 7 | 1.1 | 0.12 | 0 | 7 | 0 | 0
5 | 12 | 3 | 0 | 0 | 7 | 1.1 | 0.12 | 0 | 7 | 0 | 0
5 | 12 | 4 | 0 | 0 | 7 | 1.1 | 0.12 | 0 | 7 | 0 | 0
5 | 12 | 5 | 40 | 27 | 8 | 1.3 | 0.12 | 39.201 | 9.018 | 215.208 | 173.139
5 | 12 | 6 | 489 | 80 | 11 | 1.6 | 0.12 | 326.358 | 19.672 | 2476.341 | 2354.151
5 | 12 | 7 | 683 | 104 | 14 | 1.8 | 0.12 | 575.92 | 28.69 | 4294.143 | 4107.541
5 | 12 | 8 | 784 | 121 | 17 | 2 | 0.12 | 781.253 | 36.062 | 5598.836 | 5366.003
5 | 12 | 9 | 840 | 134 | 19 | 1.7 | 0.12 | 932.814 | 43.173 | 6429.937 | 6167.655
5 | 12 | 10 | 882 | 137 | 20 | 1.4 | 0.12 | 1015.617 | 48.097 | 6815.248 | 6539.313
5 | 12 | 11 | 899 | 139 | 21 | 1.2 | 0.12 | 1030.496 | 50.862 | 6815.114 | 6539.184
5 | 12 | 12 | 901 | 138 | 22 | 1.2 | 0.12 | 975.825 | 50.275 | 6473.561 | 6209.733
5 | 12 | 13 | 907 | 124 | 22 | 1.5 | 0.12 | 864.315 | 45.366 | 5873.796 | 5631.22
5 | 12 | 14 | 875 | 121 | 22 | 1.8 | 0.12 | 694.881 | 39.618 | 4858.603 | 4652
5 | 12 | 15 | 819 | 115 | 21 | 2.1 | 0.12 | 488.424 | 32.636 | 3488.428 | 3330.376
5 | 12 | 16 | 740 | 98 | 20 | 2.2 | 0.12 | 268.362 | 26.077 | 1740.827 | 1644.7
5 | 12 | 17 | 573 | 81 | 17 | 1.9 | 0.12 | 76.667 | 18.772 | 433.292 | 383.496
5 | 12 | 18 | 265 | 42 | 14 | 1.5 | 0.12 | 31.505 | 14.844 | 212.136 | 170.176
5 | 12 | 19 | 0 | 0 | 12 | 1.4 | 0.12 | 0 | 12 | 0 | 0
5 | 12 | 20 | 0 | 0 | 11 | 1.4 | 0.12 | 0 | 11 | 0 | 0
5 | 12 | 21 | 0 | 0 | 11 | 1.3 | 0.12 | 0 | 11 | 0 | 0
5 | 12 | 22 | 0 | 0 | 10 | 1.2 | 0.12 | 0 | 10 | 0 | 0
5 | 12 | 23 | 0 | 0 | 9 | 1.1 | 0.12 | 0 | 9 | 0 | 0
5 | 13 | 0 | 0 | 0 | 9 | 1.1 | 0.12 | 0 | 9 | 0 | 0
5 | 13 | 1 | 0 | 0 | 9 | 1.1 | 0.12 | 0 | 9 | 0 | 0
5 | 13 | 2 | 0 | 0 | 8 | 1.2 | 0.12 | 0 | 8 | 0 | 0
5 | 13 | 3 | 0 | 0 | 8 | 1.2 | 0.12 | 0 | 8 | 0 | 0
5 | 13 | 4 | 0 | 0 | 8 | 1.1 | 0.12 | 0 | 8 | 0 | 0
5 | 13 | 5 | 163 | 28 | 10 | 1.3 | 0.12 | 74.001 | 11.919 | 410.09 | 361.116
5 | 13 | 6 | 511 | 73 | 13 | 1.5 | 0.12 | 329.878 | 21.965 | 2483.665 | 2361.216
5 | 13 | 7 | 693 | 95 | 16 | 1.6 | 0.12 | 573.044 | 31.261 | 4231.496 | 4047.114
5 | 13 | 8 | 774 | 116 | 19 | 1.8 | 0.12 | 768.304 | 38.537 | 5452.692 | 5225.038
5 | 13 | 9 | 561 | 256 | 21 | 1.7 | 0.12 | 804.161 | 41.81 | 5553.996 | 5322.752
5 | 13 | 10 | 465 | 346 | 22 | 1.8 | 0.12 | 829.716 | 42.97 | 5655.293 | 5420.46
5 | 13 | 11 | 891 | 126 | 23 | 2.1 | 0.12 | 1010.141 | 47.047 | 6791.172 | 6516.091
5 | 13 | 12 | 891 | 127 | 23 | 2.3 | 0.12 | 956.494 | 44.899 | 6490.833 | 6226.393
5 | 13 | 13 | 878 | 125 | 24 | 2.5 | 0.12 | 842.112 | 42.581 | 5788.337 | 5548.79
5 | 13 | 14 | 845 | 123 | 23 | 2.8 | 0.12 | 677.59 | 37.186 | 4782.411 | 4578.507
5 | 13 | 15 | 778 | 122 | 22 | 3 | 0.12 | 476.311 | 31.628 | 3414.097 | 3258.678
5 | 13 | 16 | 667 | 115 | 20 | 2.9 | 0.12 | 264.931 | 25.297 | 1741.938 | 1645.771
5 | 13 | 17 | 137 | 124 | 18 | 2.5 | 0.12 | 104.508 | 20.289 | 727.489 | 667.268
5 | 13 | 18 | 114 | 46 | 15 | 2.1 | 0.12 | 36.6 | 15.865 | 247.651 | 204.433
5 | 13 | 19 | 0 | 0 | 13 | 1.8 | 0.12 | 0 | 13 | 0 | 0
5 | 13 | 20 | 0 | 0 | 12 | 1.6 | 0.12 | 0 | 12 | 0 | 0
5 | 13 | 21 | 0 | 0 | 12 | 1.4 | 0.12 | 0 | 12 | 0 | 0
5 | 13 | 22 | 0 | 0 | 11 | 1.2 | 0.12 | 0 | 11 | 0 | 0
5 | 13 | 23 | 0 | 0 | 11 | 1.2 | 0.12 | 0 | 11 | 0 | 0
5 | 14 | 0 | 0 | 0 | 10 | 1.2 | 0.12 | 0 | 10 | 0 | 0
5 | 14 | 1 | 0 | 0 | 10 | 1.3 | 0.12 | 0 | 10 | 0 | 0
5 | 14 | 2 | 0 | 0 | 10 | 1.3 | 0.12 | 0 | 10 | 0 | 0
5 | 14 | 3 | 0 | 0 | 9 | 1.2 | 0.12 | 0 | 9 | 0 | 0
5 | 14 | 4 | 0 | 0 | 9 | 1.2 | 0.12 | 0 | 9 | 0 | 0
5 | 14 | 5 | 16 | 27 | 11 | 1.7 | 0.12 | 31.361 | 11.766 | 182.422 | 141.514
5 | 14 | 6 | 364 | 97 | 13 | 2 | 0.12 | 286.196 | 19.989 | 2161.499 | 2050.465
5 | 14 | 7 | 560 | 133 | 16 | 2.1 | 0.12 | 523.872 | 28.559 | 3895.65 | 3723.168
5 | 14 | 8 | 681 | 152 | 18 | 2 | 0.12 | 735.355 | 35.933 | 5263.835 | 5042.873
5 | 14 | 9 | 756 | 161 | 21 | 1.9 | 0.12 | 884.316 | 42.962 | 6097.329 | 5846.833
5 | 14 | 10 | 811 | 158 | 22 | 2.1 | 0.12 | 975.367 | 45.229 | 6620.584 | 6351.547
5 | 14 | 11 | 835 | 157 | 23 | 2.3 | 0.12 | 992.76 | 45.725 | 6705.437 | 6433.393
5 | 14 | 12 | 847 | 151 | 24 | 2.5 | 0.12 | 938.866 | 44.701 | 6373.26 | 6112.987
5 | 14 | 13 | 839 | 146 | 24 | 2.8 | 0.12 | 830.089 | 41.355 | 5730.367 | 5492.874
5 | 14 | 14 | 805 | 142 | 23 | 3.1 | 0.12 | 668.484 | 36.298 | 4730.754 | 4528.681
5 | 14 | 15 | 748 | 133 | 22 | 3.2 | 0.12 | 472.901 | 31.248 | 3394.036 | 3239.328
5 | 14 | 16 | 664 | 114 | 21 | 3.1 | 0.12 | 264.352 | 26.112 | 1734.052 | 1638.164
5 | 14 | 17 | 505 | 90 | 19 | 2.7 | 0.12 | 83.845 | 20.683 | 488.619 | 436.862
5 | 14 | 18 | 203 | 46 | 17 | 2.2 | 0.12 | 34.557 | 17.801 | 231.694 | 189.041
5 | 14 | 19 | 0 | 0 | 15 | 1.9 | 0.12 | 0 | 15 | 0 | 0
5 | 14 | 20 | 0 | 0 | 14 | 1.7 | 0.12 | 0 | 14 | 0 | 0
5 | 14 | 21 | 0 | 0 | 14 | 1.5 | 0.12 | 0 | 14 | 0 | 0
5 | 14 | 22 | 0 | 0 | 14 | 1.3 | 0.12 | 0 | 14 | 0 | 0
5 | 14 | 23 | 0 | 0 | 14 | 1.3 | 0.12 | 0 | 14 | 0 | 0
5 | 15 | 0 | 0 | 0 | 14 | 1.3 | 0.12 | 0 | 14 | 0 | 0
5 | 15 | 1 | 0 | 0 | 13 | 1.2 | 0.12 | 0 | 13 | 0 | 0
5 | 15 | 2 | 0 | 0 | 12 | 1.1 | 0.12 | 0 | 12 | 0 | 0
5 | 15 | 3 | 0 | 0 | 12 | 1 | 0.12 | 0 | 12 | 0 | 0
5 | 15 | 4 | 0 | 0 | 12 | 1 | 0.12 | 0 | 12 | 0 | 0
5 | 15 | 5 | 116 | 30 | 13 | 1.5 | 0.12 | 64.197 | 14.626 | 372 | 324.375
5 | 15 | 6 | 455 | 82 | 16 | 2.1 | 0.12 | 312.064 | 23.472 | 2333.721 | 2216.584
5 | 15 | 7 | 636 | 112 | 18 | 2.4 | 0.12 | 555.549 | 30.575 | 4106.576 | 3926.62
5 | 15 | 8 | 738 | 132 | 20 | 2.3 | 0.12 | 760.365 | 37.486 | 5413.702 | 5187.43
5 | 15 | 9 | 799 | 146 | 23 | 2.2 | 0.12 | 908.858 | 44.257 | 6234.781 | 5979.414
5 | 15 | 10 | 864 | 137 | 24 | 2 | 0.12 | 999.065 | 48.281 | 6699.27 | 6427.445
5 | 15 | 11 | 878 | 143 | 25 | 1.9 | 0.12 | 1014.919 | 50.155 | 6731.621 | 6458.65
5 | 15 | 12 | 878 | 145 | 26 | 1.7 | 0.12 | 962.512 | 50.881 | 6367.699 | 6107.622
5 | 15 | 13 | 866 | 142 | 27 | 1.5 | 0.12 | 849.215 | 49.953 | 5658.785 | 5423.828
5 | 15 | 14 | 837 | 136 | 27 | 1.3 | 0.12 | 685.075 | 46.413 | 4654.79 | 4455.409
5 | 15 | 15 | 785 | 127 | 27 | 1.2 | 0.12 | 486.06 | 41.097 | 3355.936 | 3202.579
5 | 15 | 16 | 699 | 111 | 26 | 1 | 0.12 | 272.047 | 34.06 | 1726.311 | 1630.698
5 | 15 | 17 | 545 | 87 | 24 | 0.8 | 0.12 | 83.872 | 26.515 | 463.794 | 412.917
5 | 15 | 18 | 247 | 45 | 20 | 0.8 | 0.12 | 33.674 | 21.073 | 222.617 | 180.286
5 | 15 | 19 | 0 | 0 | 18 | 0.9 | 0.12 | 0 | 18 | 0 | 0
5 | 15 | 20 | 0 | 0 | 16 | 1 | 0.12 | 0 | 16 | 0 | 0
5 | 15 | 21 | 0 | 0 | 15 | 1 | 0.12 | 0 | 15 | 0 | 0
5 | 15 | 22 | 0 | 0 | 15 | 1.1 | 0.12 | 0 | 15 | 0 | 0
5 | 15 | 23 | 0 | 0 | 15 | 1.1 | 0.12 | 0 | 15 | 0 | 0
5 | 16 | 0 | 0 | 0 | 15 | 1.2 | 0.12 | 0 | 15 | 0 | 0
5 | 16 | 1 | 0 | 0 | 15 | 1.2 | 0.12 | 0 | 15 | 0 | 0
5 | 16 | 2 | 0 | 0 | 14 | 1.2 | 0.12 | 0 | 14 | 0 | 0
5 | 16 | 3 | 0 | 0 | 14 | 1.3 | 0.12 | 0 | 14 | 0 | 0
5 | 16 | 4 | 0 | 0 | 14 | 1.4 | 0.12 | 0 | 14 | 0 | 0
5 | 16 | 5 | 182 | 30 | 15 | 1.9 | 0.12 | 84.277 | 16.961 | 491.294 | 439.443
5 | 16 | 6 | 530 | 73 | 18 | 2.2 | 0.12 | 340.372 | 25.994 | 2528.213 | 2404.185
5 | 16 | 7 | 705 | 96 | 20 | 2.2 | 0.12 | 583.735 | 33.73 | 4268.066 | 4082.388
5 | 16 | 8 | 799 | 112 | 23 | 2.1 | 0.12 | 785.808 | 41.792 | 5503.431 | 5273.979
5 | 16 | 9 | 855 | 122 | 26 | 1.8 | 0.12 | 929.14 | 49.571 | 6239.726 | 5984.184
5 | 16 | 10 | 876 | 135 | 28 | 1.4 | 0.12 | 1009.2 | 55.917 | 6551.655 | 6285.061
5 | 16 | 11 | 892 | 138 | 29 | 1 | 0.12 | 1024.188 | 60.183 | 6507.193 | 6242.174
5 | 16 | 12 | 894 | 137 | 30 | 0.7 | 0.12 | 970.279 | 61.972 | 6119.624 | 5868.338
5 | 16 | 13 | 901 | 123 | 31 | 0.3 | 0.12 | 861.076 | 62.895 | 5427.61 | 5200.845
5 | 16 | 14 | 875 | 117 | 30 | 0.2 | 0.12 | 694.673 | 56.583 | 4523.03 | 4328.318
5 | 16 | 15 | 830 | 107 | 30 | 0.3 | 0.12 | 490.637 | 48.186 | 3291.625 | 3140.547
5 | 16 | 16 | 758 | 91 | 29 | 0.4 | 0.12 | 275.089 | 38.595 | 1701.753 | 1607.01
5 | 16 | 17 | 624 | 72 | 27 | 0.4 | 0.12 | 75.926 | 29.472 | 379.259 | 331.377
5 | 16 | 18 | 343 | 40 | 24 | 0.4 | 0.12 | 29.939 | 25.069 | 193.52 | 152.219
5 | 16 | 19 | 0 | 0 | 23 | 0.5 | 0.12 | 0 | 23 | 0 | 0
5 | 16 | 20 | 0 | 0 | 22 | 0.6 | 0.12 | 0 | 22 | 0 | 0
5 | 16 | 21 | 0 | 0 | 22 | 0.8 | 0.12 | 0 | 22 | 0 | 0
5 | 16 | 22 | 0 | 0 | 21 | 0.9 | 0.12 | 0 | 21 | 0 | 0
5 | 16 | 23 | 0 | 0 | 20 | 1.1 | 0.12 | 0 | 20 | 0 | 0
5 | 17 | 0 | 0 | 0 | 19 | 1.2 | 0.12 | 0 | 19 | 0 | 0
5 | 17 | 1 | 0 | 0 | 17 | 1.2 | 0.12 | 0 | 17 | 0 | 0
5 | 17 | 2 | 0 | 0 | 16 | 1.1 | 0.12 | 0 | 16 | 0 | 0
5 | 17 | 3 | 0 | 0 | 15 | 1.1 | 0.12 | 0 | 15 | 0 | 0
5 | 17 | 4 | 0 | 0 | 15 | 1.1 | 0.12 | 0 | 15 | 0 | 0
5 | 17 | 5 | 238 | 29 | 17 | 1.3 | 0.12 | 97.469 | 19.592 | 567.196 | 512.654
5 | 17 | 6 | 584 | 66 | 20 | 1.6 | 0.12 | 358.479 | 29.533 | 2631.11 | 2503.436
5 | 17 | 7 | 744 | 88 | 23 | 1.6 | 0.12 | 598.875 | 38.95 | 4291.724 | 4105.208
5 | 17 | 8 | 831 | 103 | 26 | 1.1 | 0.12 | 802.484 | 49.942 | 5435.856 | 5208.799
5 | 17 | 9 | 881 | 113 | 29 | 0.6 | 0.12 | 944.09 | 61.068 | 6035.029 | 5786.741
5 | 17 | 10 | 927 | 109 | 30 | 0.8 | 0.12 | 1033.065 | 63.167 | 6498.863 | 6234.139
5 | 17 | 11 | 939 | 113 | 31 | 1.4 | 0.12 | 1046.144 | 59.922 | 6655.646 | 6385.367
5 | 17 | 12 | 938 | 115 | 31 | 1.8 | 0.12 | 990.676 | 56.074 | 6412.734 | 6151.062
5 | 17 | 13 | 901 | 128 | 31 | 2.1 | 0.12 | 866.356 | 51.631 | 5733.373 | 5495.774
5 | 17 | 14 | 870 | 123 | 30 | 2.2 | 0.12 | 697.574 | 46.308 | 4743.653 | 4541.123
5 | 17 | 15 | 820 | 115 | 29 | 2.2 | 0.12 | 494.035 | 40.544 | 3422.595 | 3266.875
5 | 17 | 16 | 745 | 98 | 27 | 2 | 0.12 | 278.95 | 33.587 | 1770.619 | 1673.435
5 | 17 | 17 | 603 | 78 | 24 | 1.5 | 0.12 | 81.048 | 26.004 | 422.827 | 373.401
5 | 17 | 18 | 317 | 43 | 21 | 1.1 | 0.12 | 32.608 | 21.963 | 215.134 | 173.068
5 | 17 | 19 | 0 | 0 | 18 | 1 | 0.12 | 0 | 18 | 0 | 0
5 | 17 | 20 | 0 | 0 | 17 | 1 | 0.12 | 0 | 17 | 0 | 0
5 | 17 | 21 | 0 | 0 | 17 | 1 | 0.12 | 0 | 17 | 0 | 0
5 | 17 | 22 | 0 | 0 | 16 | 1.1 | 0.12 | 0 | 16 | 0 | 0
5 | 17 | 23 | 0 | 0 | 16 | 1.1 | 0.12 | 0 | 16 | 0 | 0
5 | 18 | 0 | 0 | 0 | 16 | 1.1 | 0.12 | 0 | 16 | 0 | 0
5 | 18 | 1 | 0 | 0 | 16 | 1.1 | 0.12 | 0 | 16 | 0 | 0
5 | 18 | 2 | 0 | 0 | 16 | 1.1 | 0.12 | 0 | 16 | 0 | 0
5 | 18 | 3 | 0 | 0 | 16 | 1 | 0.12 | 0 | 16 | 0 | 0
5 | 18 | 4 | 0 | 0 | 16 | 1 | 0.12 | 0 | 16 | 0 | 0
5 | 18 | 5 | 83 | 31 | 17 | 1.1 | 0.12 | 59.08 | 18.676 | 354.976 | 307.954
5 | 18 | 6 | 232 | 101 | 19 | 1.4 | 0.12 | 223.338 | 25.208 | 1640.67 | 1548.091
5 | 18 | 7 | 694 | 99 | 21 | 1.7 | 0.12 | 580.77 | 36.13 | 4204.268 | 4020.85
5 | 18 | 8 | 532 | 200 | 23 | 2.1 | 0.12 | 661.997 | 38.811 | 4670.06 | 4470.138
5 | 18 | 9 | 834 | 127 | 24 | 2.3 | 0.12 | 922.034 | 45.156 | 6303.31 | 6045.515
5 | 18 | 10 | 533 | 332 | 25 | 2.6 | 0.12 | 882.999 | 44.099 | 5992.537 | 5745.754
5 | 18 | 11 | 506 | 382 | 25 | 2.9 | 0.12 | 896.476 | 43.374 | 6077.388 | 5827.599
5 | 18 | 12 | 859 | 153 | 26 | 3 | 0.12 | 953.635 | 45.255 | 6455.857 | 6192.657
5 | 18 | 13 | 825 | 164 | 26 | 3.1 | 0.12 | 840.079 | 42.688 | 5762.914 | 5524.268
5 | 18 | 14 | 504 | 295 | 25 | 3.1 | 0.12 | 607.167 | 37.055 | 4252.048 | 4066.938
5 | 18 | 15 | 768 | 133 | 25 | 3 | 0.12 | 486.209 | 34.831 | 3445.139 | 3288.621
5 | 18 | 16 | 693 | 113 | 23 | 3 | 0.12 | 275.446 | 28.421 | 1797.423 | 1699.289
5 | 18 | 17 | 538 | 91 | 20 | 3.2 | 0.12 | 90.063 | 21.645 | 509.595 | 457.094
5 | 18 | 18 | 88 | 51 | 16 | 3.4 | 0.12 | 42.341 | 16.797 | 289.947 | 245.23
5 | 18 | 19 | 0 | 0 | 14 | 3 | 0.12 | 0 | 14 | 0 | 0
5 | 18 | 20 | 0 | 0 | 14 | 2.5 | 0.12 | 0 | 14 | 0 | 0
5 | 18 | 21 | 0 | 0 | 13 | 2.1 | 0.12 | 0 | 13 | 0 | 0
5 | 18 | 22 | 0 | 0 | 13 | 1.6 | 0.12 | 0 | 13 | 0 | 0
5 | 18 | 23 | 0 | 0 | 12 | 1.1 | 0.12 | 0 | 12 | 0 | 0
5 | 19 | 0 | 0 | 0 | 12 | 0.9 | 0.12 | 0 | 12 | 0 | 0
5 | 19 | 1 | 0 | 0 | 12 | 0.9 | 0.12 | 0 | 12 | 0 | 0
5 | 19 | 2 | 0 | 0 | 11 | 1 | 0.12 | 0 | 11 | 0 | 0
5 | 19 | 3 | 0 | 0 | 11 | 0.9 | 0.12 | 0 | 11 | 0 | 0
5 | 19 | 4 | 0 | 0 | 11 | 1 | 0.12 | 0 | 11 | 0 | 0
5 | 19 | 5 | 203 | 32 | 13 | 1.3 | 0.12 | 94.08 | 15.528 | 573.682 | 518.911
5 | 19 | 6 | 0 | 50 | 15 | 1.4 | 0.12 | 46.825 | 16.299 | 333.73 | 287.461
5 | 19 | 7 | 4 | 152 | 18 | 1.4 | 0.12 | 149.516 | 22.141 | 1081.92 | 1009.14
5 | 19 | 8 | 161 | 292 | 21 | 1.6 | 0.12 | 438.779 | 32.602 | 3126.937 | 2981.694
5 | 19 | 9 | 851 | 121 | 23 | 1.9 | 0.12 | 925.336 | 45.988 | 6305.934 | 6048.046
5 | 19 | 10 | 897 | 121 | 24 | 2.4 | 0.12 | 1016.482 | 46.855 | 6855.482 | 6578.121
5 | 19 | 11 | 920 | 121 | 24 | 3 | 0.12 | 1036.058 | 44.927 | 7021.342 | 6738.105
5 | 19 | 12 | 928 | 121 | 24 | 3.5 | 0.12 | 988.064 | 42.407 | 6768.634 | 6494.351
5 | 19 | 13 | 925 | 117 | 23 | 3.8 | 0.12 | 877.2 | 38.623 | 6123.247 | 5871.833
5 | 19 | 14 | 903 | 114 | 22 | 3.9 | 0.12 | 713.279 | 34.532 | 5087.604 | 4872.886
5 | 19 | 15 | 857 | 108 | 20 | 3.9 | 0.12 | 507.648 | 28.916 | 3688.15 | 3523.021
5 | 19 | 16 | 778 | 97 | 19 | 3.6 | 0.12 | 289.292 | 24.162 | 1911.481 | 1809.306
5 | 19 | 17 | 641 | 78 | 17 | 3.2 | 0.12 | 85.226 | 18.511 | 449.976 | 399.588
5 | 19 | 18 | 364 | 45 | 15 | 2.8 | 0.12 | 34.166 | 15.711 | 233.115 | 190.411
5 | 19 | 19 | 0 | 0 | 13 | 2.5 | 0.12 | 0 | 13 | 0 | 0
5 | 19 | 20 | 0 | 0 | 11 | 2.2 | 0.12 | 0 | 11 | 0 | 0
5 | 19 | 21 | 0 | 0 | 10 | 1.8 | 0.12 | 0 | 10 | 0 | 0
5 | 19 | 22 | 0 | 0 | 9 | 1.5 | 0.12 | 0 | 9 | 0 | 0
5 | 19 | 23 | 0 | 0 | 9 | 1.4 | 0.12 | 0 | 9 | 0 | 0
5 | 20 | 0 | 0 | 0 | 9 | 1.4 | 0.12 | 0 | 9 | 0 | 0
5 | 20 | 1 | 0 | 0 | 9 | 1.2 | 0.12 | 0 | 9 | 0 | 0
5 | 20 | 2 | 0 | 0 | 9 | 1 | 0.12 | 0 | 9 | 0 | 0
5 | 20 | 3 | 0 | 0 | 9 | 0.9 | 0.12 | 0 | 9 | 0 | 0
5 | 20 | 4 | 0 | 0 | 9 | 0.9 | 0.12 | 0 | 9 | 0 | 0
5 | 20 | 5 | 185 | 36 | 11 | 1 | 0.12 | 95.415 | 13.774 | 595.837 | 540.28
5 | 20 | 6 | 519 | 82 | 13 | 1.1 | 0.12 | 346.449 | 23.354 | 2603.432 | 2476.738
5 | 20 | 7 | 694 | 107 | 15 | 0.8 | 0.12 | 590.416 | 34.079 | 4307.178 | 4120.114
5 | 20 | 8 | 794 | 121 | 18 | 0.5 | 0.12 | 792.898 | 45.773 | 5459.664 | 5231.763
5 | 20 | 9 | 855 | 129 | 20 | 0.3 | 0.12 | 944.226 | 55.033 | 6190.978 | 5937.164
5 | 20 | 10 | 896 | 130 | 22 | 0.3 | 0.12 | 1024.993 | 59.976 | 6535.662 | 6269.635
5 | 20 | 11 | 910 | 133 | 23 | 0.6 | 0.12 | 1038.382 | 58.186 | 6652.943 | 6382.76
5 | 20 | 12 | 909 | 134 | 24 | 1 | 0.12 | 983.193 | 53.931 | 6419.438 | 6157.528
5 | 20 | 13 | 897 | 130 | 24 | 1.3 | 0.12 | 866.779 | 48.533 | 5809.686 | 5569.383
5 | 20 | 14 | 868 | 126 | 23 | 1.6 | 0.12 | 701.42 | 41.563 | 4861.999 | 4655.276
5 | 20 | 15 | 817 | 117 | 22 | 1.7 | 0.12 | 497.448 | 34.879 | 3528.879 | 3369.393
5 | 20 | 16 | 736 | 104 | 21 | 1.7 | 0.12 | 281.681 | 28.092 | 1837.684 | 1738.124
5 | 20 | 17 | 595 | 82 | 19 | 1.6 | 0.12 | 87.38 | 21.116 | 468.884 | 417.826
5 | 20 | 18 | 321 | 46 | 16 | 1.4 | 0.12 | 34.095 | 16.938 | 231.669 | 189.017
5 | 20 | 19 | 0 | 0 | 13 | 1.3 | 0.12 | 0 | 13 | 0 | 0
5 | 20 | 20 | 0 | 0 | 12 | 1.2 | 0.12 | 0 | 12 | 0 | 0
5 | 20 | 21 | 0 | 0 | 11 | 1.1 | 0.12 | 0 | 11 | 0 | 0
5 | 20 | 22 | 0 | 0 | 11 | 1 | 0.12 | 0 | 11 | 0 | 0
5 | 20 | 23 | 0 | 0 | 11 | 0.9 | 0.12 | 0 | 11 | 0 | 0
5 | 21 | 0 | 0 | 0 | 11 | 0.7 | 0.12 | 0 | 11 | 0 | 0
5 | 21 | 1 | 0 | 0 | 11 | 0.6 | 0.12 | 0 | 11 | 0 | 0
5 | 21 | 2 | 0 | 0 | 11 | 0.6 | 0.12 | 0 | 11 | 0 | 0
5 | 21 | 3 | 0 | 0 | 11 | 0.7 | 0.12 | 0 | 11 | 0 | 0
5 | 21 | 4 | 0 | 0 | 11 | 0.6 | 0.12 | 0 | 11 | 0 | 0
5 | 21 | 5 | 224 | 34 | 12 | 0.6 | 0.12 | 103.363 | 15.342 | 641.866 | 584.678
5 | 21 | 6 | 551 | 77 | 15 | 0.6 | 0.12 | 356.664 | 27.166 | 2643.961 | 2515.831
5 | 21 | 7 | 722 | 100 | 18 | 0.4 | 0.12 | 601.507 | 39.767 | 4291.72 | 4105.204
5 | 21 | 8 | 815 | 114 | 21 | 0.4 | 0.12 | 802.81 | 49.964 | 5433.317 | 5206.35
5 | 21 | 9 | 870 | 124 | 23 | 0.5 | 0.12 | 946.656 | 56.085 | 6180.355 | 5926.917
5 | 21 | 10 | 898 | 131 | 24 | 0.9 | 0.12 | 1028.228 | 56.145 | 6665.335 | 6394.712
5 | 21 | 11 | 910 | 135 | 25 | 1.3 | 0.12 | 1040.653 | 54.442 | 6774.814 | 6500.312
5 | 21 | 12 | 907 | 138 | 25 | 1.8 | 0.12 | 985.549 | 49.939 | 6542.81 | 6276.529
5 | 21 | 13 | 895 | 134 | 25 | 2.3 | 0.12 | 869.427 | 44.912 | 5913.997 | 5669.998
5 | 21 | 14 | 861 | 131 | 24 | 2.6 | 0.12 | 702 | 39.225 | 4910.916 | 4702.46
5 | 21 | 15 | 808 | 123 | 23 | 2.6 | 0.12 | 499.464 | 33.831 | 3558.394 | 3397.862
5 | 21 | 16 | 729 | 107 | 21 | 2.5 | 0.12 | 283.441 | 27.091 | 1861.337 | 1760.939
5 | 21 | 17 | 590 | 84 | 19 | 2.2 | 0.12 | 89.89 | 20.926 | 485.55 | 433.901
5 | 21 | 18 | 322 | 47 | 16 | 1.6 | 0.12 | 34.815 | 16.916 | 237.117 | 194.271
5 | 21 | 19 | 0 | 0 | 14 | 1.3 | 0.12 | 0 | 14 | 0 | 0
5 | 21 | 20 | 0 | 0 | 12 | 1.3 | 0.12 | 0 | 12 | 0 | 0
5 | 21 | 21 | 0 | 0 | 11 | 1.3 | 0.12 | 0 | 11 | 0 | 0
5 | 21 | 22 | 0 | 0 | 11 | 1.2 | 0.12 | 0 | 11 | 0 | 0
5 | 21 | 23 | 0 | 0 | 10 | 1.1 | 0.12 | 0 | 10 | 0 | 0
5 | 22 | 0 | 0 | 0 | 10 | 1 | 0.12 | 0 | 10 | 0 | 0
5 | 22 | 1 | 0 | 0 | 10 | 1 | 0.12 | 0 | 10 | 0 | 0
5 | 22 | 2 | 0 | 0 | 10 | 1 | 0.12 | 0 | 10 | 0 | 0
5 | 22 | 3 | 0 | 0 | 10 | 1.1 | 0.12 | 0 | 10 | 0 | 0
5 | 22 | 4 | 0 | 0 | 10 | 1 | 0.12 | 0 | 10 | 0 | 0
5 | 22 | 5 | 191 | 36 | 11 | 0.9 | 0.12 | 98.294 | 13.943 | 621.349 | 564.889
5 | 22 | 6 | 5 | 98 | 14 | 0.8 | 0.12 | 97.869 | 17.151 | 716.845 | 657.001
5 | 22 | 7 | 70 | 195 | 16 | 0.5 | 0.12 | 245.461 | 24.586 | 1796.293 | 1698.2
5 | 22 | 8 | 24 | 239 | 19 | 0.4 | 0.12 | 251.557 | 28.025 | 1788.801 | 1690.973
5 | 22 | 9 | 454 | 299 | 21 | 0.6 | 0.12 | 750.749 | 46.442 | 5073.869 | 4859.638
5 | 22 | 10 | 888 | 134 | 23 | 1 | 0.12 | 1021.614 | 54.126 | 6679.745 | 6408.612
5 | 22 | 11 | 904 | 137 | 24 | 1.5 | 0.12 | 1036.961 | 52.015 | 6820.315 | 6544.201
5 | 22 | 12 | 906 | 136 | 25 | 1.9 | 0.12 | 983.128 | 49.364 | 6542.63 | 6276.355
5 | 22 | 13 | 899 | 130 | 24 | 2.3 | 0.12 | 869.655 | 43.918 | 5939.888 | 5694.971
5 | 22 | 14 | 872 | 125 | 23 | 2.6 | 0.12 | 704.864 | 38.287 | 4950.207 | 4740.358
5 | 22 | 15 | 678 | 166 | 22 | 2.6 | 0.12 | 472.694 | 32.246 | 3381.509 | 3227.245
5 | 22 | 16 | 746 | 103 | 21 | 2.5 | 0.12 | 285.874 | 27.142 | 1876.179 | 1775.255
5 | 22 | 17 | 608 | 82 | 18 | 2.3 | 0.12 | 90.31 | 19.887 | 482.386 | 430.849
5 | 22 | 18 | 339 | 47 | 16 | 2 | 0.12 | 35.542 | 16.86 | 242.656 | 199.614
5 | 22 | 19 | 0 | 0 | 14 | 1.8 | 0.12 | 0 | 14 | 0 | 0
5 | 22 | 20 | 0 | 0 | 13 | 1.9 | 0.12 | 0 | 13 | 0 | 0
5 | 22 | 21 | 0 | 0 | 12 | 1.9 | 0.12 | 0 | 12 | 0 | 0
5 | 22 | 22 | 0 | 0 | 12 | 1.8 | 0.12 | 0 | 12 | 0 | 0
5 | 22 | 23 | 0 | 0 | 11 | 1.8 | 0.12 | 0 | 11 | 0 | 0
5 | 23 | 0 | 0 | 0 | 11 | 1.7 | 0.12 | 0 | 11 | 0 | 0
5 | 23 | 1 | 0 | 0 | 10 | 1.5 | 0.12 | 0 | 10 | 0 | 0
5 | 23 | 2 | 0 | 0 | 10 | 1.5 | 0.12 | 0 | 10 | 0 | 0
5 | 23 | 3 | 0 | 0 | 10 | 1.3 | 0.12 | 0 | 10 | 0 | 0
5 | 23 | 4 | 0 | 0 | 10 | 1.1 | 0.12 | 0 | 10 | 0 | 0
5 | 23 | 5 | 168 | 38 | 10 | 1 | 0.12 | 95.432 | 12.795 | 612.501 | 556.355
5 | 23 | 6 | 0 | 32 | 12 | 0.9 | 0.12 | 29.936 | 12.939 | 212.363 | 170.395
5 | 23 | 7 | 0 | 86 | 14 | 0.9 | 0.12 | 80.746 | 16.527 | 583.39 | 528.275
5 | 23 | 8 | 0 | 133 | 15 | 1.1 | 0.12 | 125.993 | 18.735 | 906.29 | 839.733
5 | 23 | 9 | 8 | 212 | 16 | 1.2 | 0.12 | 210.064 | 22.063 | 1505.226 | 1417.446
5 | 23 | 10 | 22 | 324 | 18 | 1.4 | 0.12 | 333.215 | 27.162 | 2359.467 | 2241.419
5 | 23 | 11 | 860 | 162 | 19 | 1.7 | 0.12 | 1025.159 | 45.496 | 6923.047 | 6643.293
5 | 23 | 12 | 867 | 158 | 20 | 1.9 | 0.12 | 967.754 | 43.978 | 6581.89 | 6314.224
5 | 23 | 13 | 866 | 147 | 21 | 2.2 | 0.12 | 858.521 | 41.042 | 5929.671 | 5685.116
5 | 23 | 14 | 837 | 142 | 21 | 2.4 | 0.12 | 696.886 | 36.677 | 4922.149 | 4713.294
5 | 23 | 15 | 785 | 132 | 20 | 2.5 | 0.12 | 498.315 | 31.005 | 3590.366 | 3428.702
5 | 23 | 16 | 698 | 118 | 19 | 2.5 | 0.12 | 286.448 | 25.168 | 1908.671 | 1806.596
5 | 23 | 17 | 553 | 94 | 18 | 2.4 | 0.12 | 98.441 | 20.056 | 554.663 | 500.566
5 | 23 | 18 | 278 | 54 | 15 | 2.1 | 0.12 | 40.234 | 15.954 | 277.662 | 233.38
5 | 23 | 19 | 0 | 0 | 13 | 1.9 | 0.12 | 0 | 13 | 0 | 0
5 | 23 | 20 | 0 | 0 | 11 | 1.8 | 0.12 | 0 | 11 | 0 | 0
5 | 23 | 21 | 0 | 0 | 10 | 1.6 | 0.12 | 0 | 10 | 0 | 0
5 | 23 | 22 | 0 | 0 | 10 | 1.3 | 0.12 | 0 | 10 | 0 | 0
5 | 23 | 23 | 0 | 0 | 10 | 1 | 0.12 | 0 | 10 | 0 | 0
5 | 24 | 0 | 0 | 0 | 10 | 0.6 | 0.12 | 0 | 10 | 0 | 0
5 | 24 | 1 | 0 | 0 | 9 | 0.4 | 0.12 | 0 | 9 | 0 | 0
5 | 24 | 2 | 0 | 0 | 9 | 0.3 | 0.12 | 0 | 9 | 0 | 0
5 | 24 | 3 | 0 | 0 | 10 | 0.5 | 0.12 | 0 | 10 | 0 | 0
5 | 24 | 4 | 0 | 0 | 10 | 0.8 | 0.12 | 0 | 10 | 0 | 0
5 | 24 | 5 | 0 | 4 | 10 | 1.1 | 0.12 | 3.732 | 10.109 | 22.481 | 0
5 | 24 | 6 | 0 | 30 | 11 | 1.3 | 0.12 | 28.062 | 11.797 | 199.512 | 158
5 | 24 | 7 | 0 | 103 | 13 | 1.2 | 0.12 | 97.388 | 15.827 | 710.823 | 651.192
5 | 24 | 8 | 5 | 186 | 15 | 1.1 | 0.12 | 182.391 | 20.407 | 1321.132 | 1239.875
5 | 24 | 9 | 56 | 345 | 17 | 0.8 | 0.12 | 399.142 | 29.761 | 2830.499 | 2695.759
5 | 24 | 10 | 288 | 422 | 18 | 0.5 | 0.12 | 725.014 | 43.211 | 4914.184 | 4705.612
5 | 24 | 11 | 875 | 157 | 19 | 0.5 | 0.12 | 1028.25 | 54.847 | 6679.345 | 6408.226
5 | 24 | 12 | 883 | 153 | 20 | 0.9 | 0.12 | 978.43 | 50.555 | 6476.084 | 6212.167
5 | 24 | 13 | 869 | 150 | 21 | 1.2 | 0.12 | 864.311 | 46.048 | 5848.433 | 5606.757
5 | 24 | 14 | 845 | 141 | 21 | 1.5 | 0.12 | 702.153 | 39.997 | 4894.092 | 4686.231
5 | 24 | 15 | 800 | 128 | 21 | 1.8 | 0.12 | 503.009 | 33.75 | 3586.981 | 3425.436
5 | 24 | 16 | 723 | 110 | 20 | 2 | 0.12 | 287.676 | 26.817 | 1900.52 | 1798.734
5 | 24 | 17 | 585 | 88 | 18 | 2 | 0.12 | 96.193 | 20.148 | 525.47 | 472.407
5 | 24 | 18 | 320 | 51 | 15 | 1.9 | 0.12 | 37.765 | 15.933 | 260.18 | 216.517
5 | 24 | 19 | 0 | 0 | 13 | 1.7 | 0.12 | 0 | 13 | 0 | 0
5 | 24 | 20 | 0 | 0 | 12 | 1.7 | 0.12 | 0 | 12 | 0 | 0
5 | 24 | 21 | 0 | 0 | 11 | 1.6 | 0.12 | 0 | 11 | 0 | 0
5 | 24 | 22 | 0 | 0 | 10 | 1.4 | 0.12 | 0 | 10 | 0 | 0
5 | 24 | 23 | 0 | 0 | 10 | 1.2 | 0.12 | 0 | 10 | 0 | 0
5 | 25 | 0 | 0 | 0 | 10 | 1.1 | 0.12 | 0 | 10 | 0 | 0
5 | 25 | 1 | 0 | 0 | 10 | 0.8 | 0.12 | 0 | 10 | 0 | 0
5 | 25 | 2 | 0 | 0 | 9 | 0.4 | 0.12 | 0 | 9 | 0 | 0
5 | 25 | 3 | 0 | 0 | 9 | 0.1 | 0.12 | 0 | 9 | 0 | 0
5 | 25 | 4 | 0 | 0 | 9 | 0.2 | 0.12 | 0 | 9 | 0 | 0
5 | 25 | 5 | 182 | 38 | 11 | 0.4 | 0.12 | 99.816 | 14.454 | 640.85 | 583.699
5 | 25 | 6 | 0 | 67 | 12 | 0.6 | 0.12 | 63.191 | 14.15 | 460.393 | 409.636
5 | 25 | 7 | 8 | 160 | 14 | 0.7 | 0.12 | 160.122 | 19.287 | 1174.756 | 1098.686
5 | 25 | 8 | 760 | 128 | 17 | 0.7 | 0.12 | 773.489 | 42.6 | 5391.998 | 5166.495
5 | 25 | 9 | 823 | 136 | 20 | 0.4 | 0.12 | 922.754 | 53.206 | 6095.77 | 5845.329
5 | 25 | 10 | 862 | 140 | 23 | 0.3 | 0.12 | 1002.489 | 60.136 | 6386.601 | 6125.855
5 | 25 | 11 | 880 | 143 | 24 | 0.7 | 0.12 | 1019.805 | 57.602 | 6549.303 | 6282.791
5 | 25 | 12 | 884 | 142 | 25 | 1.3 | 0.12 | 969.386 | 52.419 | 6368.325 | 6108.227
5 | 25 | 13 | 884 | 133 | 26 | 1.9 | 0.12 | 861.772 | 47.366 | 5802.163 | 5562.126
5 | 25 | 14 | 861 | 125 | 25 | 2.2 | 0.12 | 699.87 | 41.359 | 4853.533 | 4647.109
5 | 25 | 15 | 820 | 114 | 24 | 2.3 | 0.12 | 501.265 | 35.496 | 3551.941 | 3391.639
5 | 25 | 16 | 750 | 98 | 23 | 2.4 | 0.12 | 289.543 | 29.343 | 1889.945 | 1788.533
5 | 25 | 17 | 627 | 77 | 20 | 2.2 | 0.12 | 90.704 | 21.909 | 465.829 | 414.88
5 | 25 | 18 | 376 | 46 | 17 | 1.8 | 0.12 | 34.102 | 17.861 | 232.081 | 189.414
5 | 25 | 19 | 0 | 0 | 15 | 1.5 | 0.12 | 0 | 15 | 0 | 0
5 | 25 | 20 | 0 | 0 | 13 | 1.2 | 0.12 | 0 | 13 | 0 | 0
5 | 25 | 21 | 0 | 0 | 13 | 1.1 | 0.12 | 0 | 13 | 0 | 0
5 | 25 | 22 | 0 | 0 | 13 | 1 | 0.12 | 0 | 13 | 0 | 0
5 | 25 | 23 | 0 | 0 | 12 | 0.7 | 0.12 | 0 | 12 | 0 | 0
5 | 26 | 0 | 0 | 0 | 12 | 0.6 | 0.12 | 0 | 12 | 0 | 0
5 | 26 | 1 | 0 | 0 | 12 | 0.6 | 0.12 | 0 | 12 | 0 | 0
5 | 26 | 2 | 0 | 0 | 12 | 0.8 | 0.12 | 0 | 12 | 0 | 0
5 | 26 | 3 | 0 | 0 | 12 | 1 | 0.12 | 0 | 12 | 0 | 0
5 | 26 | 4 | 0 | 0 | 12 | 1.1 | 0.12 | 0 | 12 | 0 | 0
5 | 26 | 5 | 250 | 35 | 14 | 1.4 | 0.12 | 114.141 | 17.03 | 721.115 | 661.12
5 | 26 | 6 | 555 | 73 | 17 | 1.7 | 0.12 | 355.626 | 26.258 | 2648.409 | 2520.122
5 | 26 | 7 | 714 | 93 | 20 | 1.7 | 0.12 | 589.445 | 35.355 | 4279.141 | 4093.07
5 | 26 | 8 | 803 | 106 | 23 | 1.5 | 0.12 | 785.119 | 44.309 | 5439.208 | 5212.032
5 | 26 | 9 | 856 | 115 | 25 | 1.2 | 0.12 | 924.891 | 51.859 | 6149.389 | 5897.048
5 | 26 | 10 | 894 | 116 | 27 | 1.1 | 0.12 | 1009.767 | 57.006 | 6524.398 | 6258.769
5 | 26 | 11 | 908 | 119 | 28 | 1.2 | 0.12 | 1024.132 | 57.675 | 6578.275 | 6310.738
5 | 26 | 12 | 910 | 120 | 28 | 1.5 | 0.12 | 973.197 | 54.291 | 6345.73 | 6086.432
5 | 26 | 13 | 890 | 123 | 28 | 1.8 | 0.12 | 858.099 | 49.725 | 5722.42 | 5485.208
5 | 26 | 14 | 866 | 118 | 28 | 2 | 0.12 | 697.775 | 44.971 | 4768.821 | 4565.399
5 | 26 | 15 | 823 | 109 | 27 | 2.1 | 0.12 | 499.274 | 38.905 | 3490.565 | 3332.437
5 | 26 | 16 | 754 | 94 | 26 | 2 | 0.12 | 288.296 | 32.827 | 1854.703 | 1754.54
5 | 26 | 17 | 626 | 76 | 24 | 1.7 | 0.12 | 90.956 | 26.116 | 456.431 | 405.814
5 | 26 | 18 | 377 | 46 | 20 | 1.3 | 0.12 | 33.952 | 20.958 | 228.006 | 185.484
5 | 26 | 19 | 0 | 0 | 18 | 1 | 0.12 | 0 | 18 | 0 | 0
5 | 26 | 20 | 0 | 0 | 17 | 0.9 | 0.12 | 0 | 17 | 0 | 0
5 | 26 | 21 | 0 | 0 | 16 | 0.8 | 0.12 | 0 | 16 | 0 | 0
5 | 26 | 22 | 0 | 0 | 16 | 0.7 | 0.12 | 0 | 16 | 0 | 0
5 | 26 | 23 | 0 | 0 | 16 | 0.8 | 0.12 | 0 | 16 | 0 | 0
5 | 27 | 0 | 0 | 0 | 16 | 0.9 | 0.12 | 0 | 16 | 0 | 0
5 | 27 | 1 | 0 | 0 | 16 | 1 | 0.12 | 0 | 16 | 0 | 0
5 | 27 | 2 | 0 | 0 | 15 | 1.1 | 0.12 | 0 | 15 | 0 | 0
5 | 27 | 3 | 0 | 0 | 15 | 1.1 | 0.12 | 0 | 15 | 0 | 0
5 | 27 | 4 | 0 | 0 | 15 | 1.1 | 0.12 | 0 | 15 | 0 | 0
5 | 27 | 5 | 256 | 35 | 16 | 1.2 | 0.12 | 115.739 | 19.223 | 726.751 | 666.556
5 | 27 | 6 | 556 | 72 | 19 | 1.4 | 0.12 | 355.182 | 28.886 | 2618.3 | 2491.08
5 | 27 | 7 | 705 | 95 | 21 | 1.3 | 0.12 | 585.846 | 37.7 | 4212.376 | 4028.671
5 | 27 | 8 | 794 | 110 | 24 | 1 | 0.12 | 782.195 | 47.921 | 5337.702 | 5114.123
5 | 27 | 9 | 847 | 119 | 26 | 0.5 | 0.12 | 920.811 | 58.179 | 5957.922 | 5712.366
5 | 27 | 10 | 891 | 118 | 28 | 0.4 | 0.12 | 1008.983 | 64.263 | 6314.05 | 6055.875
5 | 27 | 11 | 907 | 120 | 29 | 1 | 0.12 | 1024.362 | 60.188 | 6507.658 | 6242.623
5 | 27 | 12 | 909 | 120 | 29 | 1.7 | 0.12 | 972.645 | 54.144 | 6345.906 | 6086.602
5 | 27 | 13 | 887 | 125 | 28 | 2.1 | 0.12 | 858.039 | 48.43 | 5752.404 | 5514.13
5 | 27 | 14 | 862 | 120 | 28 | 2.4 | 0.12 | 697.656 | 43.697 | 4792.377 | 4588.12
5 | 27 | 15 | 818 | 111 | 27 | 2.5 | 0.12 | 499.589 | 38.038 | 3505.645 | 3346.983
5 | 27 | 16 | 747 | 97 | 26 | 2.4 | 0.12 | 290.059 | 32.359 | 1874.12 | 1773.269
5 | 27 | 17 | 622 | 78 | 23 | 2 | 0.12 | 93.424 | 25.047 | 474.835 | 423.566
5 | 27 | 18 | 376 | 47 | 20 | 1.5 | 0.12 | 34.733 | 20.936 | 233.734 | 191.009
5 | 27 | 19 | 0 | 0 | 17 | 1.2 | 0.12 | 0 | 17 | 0 | 0
5 | 27 | 20 | 0 | 0 | 16 | 1.2 | 0.12 | 0 | 16 | 0 | 0
5 | 27 | 21 | 0 | 0 | 15 | 1.2 | 0.12 | 0 | 15 | 0 | 0
5 | 27 | 22 | 0 | 0 | 15 | 1.2 | 0.12 | 0 | 15 | 0 | 0
5 | 27 | 23 | 0 | 0 | 14 | 1.1 | 0.12 | 0 | 14 | 0 | 0
5 | 28 | 0 | 0 | 0 | 14 | 1 | 0.12 | 0 | 14 | 0 | 0
5 | 28 | 1 | 0 | 0 | 13 | 1 | 0.12 | 0 | 13 | 0 | 0
5 | 28 | 2 | 0 | 0 | 13 | 0.9 | 0.12 | 0 | 13 | 0 | 0
5 | 28 | 3 | 0 | 0 | 13 | 0.8 | 0.12 | 0 | 13 | 0 | 0
5 | 28 | 4 | 0 | 0 | 13 | 0.8 | 0.12 | 0 | 13 | 0 | 0
5 | 28 | 5 | 301 | 34 | 15 | 0.9 | 0.12 | 127.593 | 18.827 | 803.214 | 740.31
5 | 28 | 6 | 0 | 91 | 17 | 1 | 0.12 | 87.757 | 19.682 | 633.168 | 576.289
5 | 28 | 7 | 133 | 204 | 19 | 1.1 | 0.12 | 304.399 | 28.072 | 2215.553 | 2102.604
5 | 28 | 8 | 475 | 225 | 22 | 1.3 | 0.12 | 642.6 | 40.232 | 4497.124 | 4303.329
5 | 28 | 9 | 880 | 110 | 23 | 1.7 | 0.12 | 942.079 | 47.412 | 6380.147 | 6119.63
5 | 28 | 10 | 880 | 133 | 24 | 2 | 0.12 | 1013.546 | 48.629 | 6781.168 | 6506.441
5 | 28 | 11 | 892 | 138 | 25 | 2.4 | 0.12 | 1027.457 | 48.079 | 6869.009 | 6591.169
5 | 28 | 12 | 892 | 139 | 25 | 2.7 | 0.12 | 975.158 | 45.737 | 6585.985 | 6318.174
5 | 28 | 13 | 885 | 133 | 24 | 2.8 | 0.12 | 864.329 | 42.069 | 5945.69 | 5700.567
5 | 28 | 14 | 855 | 128 | 24 | 2.9 | 0.12 | 700.85 | 38.417 | 4916.708 | 4708.046
5 | 28 | 15 | 806 | 120 | 23 | 2.8 | 0.12 | 502.676 | 33.525 | 3591.697 | 3429.986
5 | 28 | 16 | 734 | 104 | 22 | 2.6 | 0.12 | 290.094 | 28.134 | 1911.268 | 1809.101
5 | 28 | 17 | 601 | 84 | 20 | 2.2 | 0.12 | 98.039 | 22.085 | 518.658 | 465.837
5 | 28 | 18 | 349 | 50 | 17 | 1.6 | 0.12 | 36.702 | 17.968 | 251.185 | 207.841
5 | 28 | 19 | 0 | 0 | 15 | 1.4 | 0.12 | 0 | 15 | 0 | 0
5 | 28 | 20 | 0 | 0 | 14 | 1.5 | 0.12 | 0 | 14 | 0 | 0
5 | 28 | 21 | 0 | 0 | 13 | 1.5 | 0.12 | 0 | 13 | 0 | 0
5 | 28 | 22 | 0 | 0 | 12 | 1.3 | 0.12 | 0 | 12 | 0 | 0
5 | 28 | 23 | 0 | 0 | 12 | 1.2 | 0.12 | 0 | 12 | 0 | 0
5 | 29 | 0 | 0 | 0 | 12 | 1.2 | 0.12 | 0 | 12 | 0 | 0
5 | 29 | 1 | 0 | 0 | 11 | 1.2 | 0.12 | 0 | 11 | 0 | 0
5 | 29 | 2 | 0 | 0 | 11 | 1.2 | 0.12 | 0 | 11 | 0 | 0
5 | 29 | 3 | 0 | 0 | 11 | 1.1 | 0.12 | 0 | 11 | 0 | 0
5 | 29 | 4 | 0 | 0 | 11 | 1.2 | 0.12 | 0 | 11 | 0 | 0
5 | 29 | 5 | 227 | 38 | 13 | 1.5 | 0.12 | 111.651 | 15.91 | 718.558 | 658.653
5 | 29 | 6 | 530 | 79 | 15 | 1.6 | 0.12 | 350.606 | 24.328 | 2629.845 | 2502.216
5 | 29 | 7 | 0 | 126 | 17 | 1.5 | 0.12 | 120.175 | 20.252 | 868.03 | 802.829
5 | 29 | 8 | 1 | 166 | 20 | 1.2 | 0.12 | 159.163 | 24.604 | 1127.169 | 1052.785
5 | 29 | 9 | 18 | 277 | 22 | 1.2 | 0.12 | 283.701 | 30.189 | 1986.663 | 1881.825
5 | 29 | 10 | 141 | 442 | 23 | 1.2 | 0.12 | 590.515 | 40.042 | 4031.739 | 3854.435
5 | 29 | 11 | 897 | 128 | 24 | 1.5 | 0.12 | 1022.78 | 51.631 | 6739.19 | 6465.95
5 | 29 | 12 | 900 | 127 | 25 | 1.9 | 0.12 | 971.635 | 49.078 | 6474.407 | 6210.55
5 | 29 | 13 | 876 | 133 | 24 | 2.4 | 0.12 | 857.402 | 43.267 | 5869.519 | 5627.095
5 | 29 | 14 | 850 | 127 | 23 | 2.9 | 0.12 | 697.33 | 37.345 | 4912.676 | 4704.157
5 | 29 | 15 | 515 | 229 | 21 | 3.2 | 0.12 | 453.143 | 29.859 | 3264.878 | 3114.747
5 | 29 | 16 | 371 | 199 | 20 | 3.2 | 0.12 | 271.945 | 25.251 | 1884.574 | 1783.353
5 | 29 | 17 | 254 | 130 | 18 | 3.1 | 0.12 | 117.674 | 20.282 | 775.782 | 713.85
5 | 29 | 18 | 324 | 47 | 16 | 2.7 | 0.12 | 34.299 | 16.728 | 235.515 | 192.726
5 | 29 | 19 | 0 | 0 | 14 | 2.3 | 0.12 | 0 | 14 | 0 | 0
5 | 29 | 20 | 0 | 0 | 12 | 2.3 | 0.12 | 0 | 12 | 0 | 0
5 | 29 | 21 | 0 | 0 | 12 | 2.2 | 0.12 | 0 | 12 | 0 | 0
5 | 29 | 22 | 0 | 0 | 12 | 2.1 | 0.12 | 0 | 12 | 0 | 0
5 | 29 | 23 | 0 | 0 | 11 | 2 | 0.12 | 0 | 11 | 0 | 0
5 | 30 | 0 | 0 | 0 | 11 | 2 | 0.12 | 0 | 11 | 0 | 0
5 | 30 | 1 | 0 | 0 | 11 | 2 | 0.12 | 0 | 11 | 0 | 0
5 | 30 | 2 | 0 | 0 | 11 | 2 | 0.12 | 0 | 11 | 0 | 0
5 | 30 | 3 | 0 | 0 | 10 | 1.9 | 0.12 | 0 | 10 | 0 | 0
5 | 30 | 4 | 0 | 0 | 10 | 1.9 | 0.12 | 0 | 10 | 0 | 0
5 | 30 | 5 | 225 | 38 | 11 | 1.9 | 0.12 | 111.1 | 13.659 | 723.255 | 663.184
5 | 30 | 6 | 523 | 80 | 13 | 1.9 | 0.12 | 348.415 | 21.696 | 2639.681 | 2511.703
5 | 30 | 7 | 0 | 98 | 16 | 2 | 0.12 | 92.428 | 18.248 | 666.273 | 608.221
5 | 30 | 8 | 2 | 173 | 18 | 2 | 0.12 | 166.898 | 22.046 | 1196.471 | 1119.632
5 | 30 | 9 | 8 | 212 | 19 | 2.1 | 0.12 | 209.974 | 23.978 | 1492.588 | 1405.256
5 | 30 | 10 | 18 | 302 | 21 | 2.3 | 0.12 | 307.421 | 28 | 2163.987 | 2052.865
5 | 30 | 11 | 38 | 401 | 22 | 2.6 | 0.12 | 430.237 | 31.261 | 3006.997 | 2866.004
5 | 30 | 12 | 132 | 466 | 22 | 2.9 | 0.12 | 576.764 | 33.788 | 4021.125 | 3844.197
5 | 30 | 13 | 850 | 145 | 22 | 3 | 0.12 | 847.278 | 39.114 | 5895.896 | 5652.538
5 | 30 | 14 | 820 | 141 | 21 | 3.1 | 0.12 | 689.739 | 34.717 | 4907.005 | 4698.687
5 | 30 | 15 | 769 | 132 | 20 | 3.2 | 0.12 | 496.971 | 29.728 | 3603.414 | 3441.287
5 | 30 | 16 | 683 | 118 | 19 | 3.2 | 0.12 | 289.433 | 24.534 | 1948.601 | 1845.111
5 | 30 | 17 | 540 | 96 | 17 | 3.1 | 0.12 | 105.98 | 18.954 | 599.423 | 543.74
5 | 30 | 18 | 283 | 57 | 15 | 2.8 | 0.12 | 42.078 | 15.878 | 292.924 | 248.101
5 | 30 | 19 | 0 | 0 | 13 | 2.5 | 0.12 | 0 | 13 | 0 | 0
5 | 30 | 20 | 0 | 0 | 12 | 2.3 | 0.12 | 0 | 12 | 0 | 0
5 | 30 | 21 | 0 | 0 | 12 | 2.1 | 0.12 | 0 | 12 | 0 | 0
5 | 30 | 22 | 0 | 0 | 11 | 1.9 | 0.12 | 0 | 11 | 0 | 0
5 | 30 | 23 | 0 | 0 | 11 | 1.8 | 0.12 | 0 | 11 | 0 | 0
5 | 31 | 0 | 0 | 0 | 10 | 1.5 | 0.12 | 0 | 10 | 0 | 0
5 | 31 | 1 | 0 | 0 | 10 | 1.2 | 0.12 | 0 | 10 | 0 | 0
5 | 31 | 2 | 0 | 0 | 10 | 1.2 | 0.12 | 0 | 10 | 0 | 0
5 | 31 | 3 | 0 | 0 | 10 | 1.4 | 0.12 | 0 | 10 | 0 | 0
5 | 31 | 4 | 0 | 0 | 10 | 1.7 | 0.12 | 0 | 10 | 0 | 0
5 | 31 | 5 | 0 | 3 | 11 | 2 | 0.12 | 2.799 | 11.067 | 16.851 | 0
5 | 31 | 6 | 421 | 102 | 13 | 2.2 | 0.12 | 321.273 | 20.548 | 2436.966 | 2316.171
5 | 31 | 7 | 0 | 98 | 15 | 2.2 | 0.12 | 92.423 | 17.16 | 669.207 | 611.05
5 | 31 | 8 | 4 | 184 | 17 | 2.1 | 0.12 | 179.45 | 21.264 | 1293.999 | 1213.705
5 | 31 | 9 | 35 | 320 | 19 | 2 | 0.12 | 352.834 | 27.538 | 2513.767 | 2390.251
5 | 31 | 10 | 489 | 351 | 21 | 1.9 | 0.12 | 858.973 | 42.257 | 5866.283 | 5623.974
5 | 31 | 11 | 823 | 177 | 22 | 2 | 0.12 | 1004.996 | 46.393 | 6759.543 | 6485.582
5 | 31 | 12 | 823 | 179 | 23 | 2.2 | 0.12 | 954.766 | 45.269 | 6453.991 | 6190.857
5 | 31 | 13 | 805 | 180 | 23 | 2.4 | 0.12 | 845.281 | 41.986 | 5808.165 | 5567.915
5 | 31 | 14 | 772 | 174 | 22 | 2.6 | 0.12 | 687.769 | 36.907 | 4844.848 | 4638.732
5 | 31 | 15 | 715 | 164 | 21 | 2.8 | 0.12 | 496.553 | 31.394 | 3573.675 | 3412.603
5 | 31 | 16 | 789 | 92 | 26 | 2.1 | 0.12 | 302.079 | 33.02 | 1952.139 | 1848.523
5 | 31 | 17 | 666 | 75 | 23 | 1.8 | 0.12 | 98.359 | 25.22 | 486.486 | 434.805
5 | 31 | 18 | 422 | 48 | 20 | 1.4 | 0.12 | 35.104 | 20.969 | 237.046 | 194.203
5 | 31 | 19 | 0 | 0 | 17 | 1.2 | 0.12 | 0 | 17 | 0 | 0
5 | 31 | 20 | 0 | 0 | 15 | 1.2 | 0.12 | 0 | 15 | 0 | 0
5 | 31 | 21 | 0 | 0 | 15 | 1.2 | 0.12 | 0 | 15 | 0 | 0
5 | 31 | 22 | 0 | 0 | 14 | 1.2 | 0.12 | 0 | 14 | 0 | 0
5 | 31 | 23 | 0 | 0 | 13 | 1.3 | 0.12 | 0 | 13 | 0 | 0
6 | 1 | 0 | 0 | 0 | 13 | 1.3 | 0.12 | 0 | 13 | 0 | 0
6 | 1 | 1 | 0 | 0 | 12 | 1.3 | 0.12 | 0 | 12 | 0 | 0
6 | 1 | 2 | 0 | 0 | 12 | 1.2 | 0.12 | 0 | 12 | 0 | 0
6 | 1 | 3 | 0 | 0 | 12 | 1.2 | 0.12 | 0 | 12 | 0 | 0
6 | 1 | 4 | 0 | 0 | 12 | 1.2 | 0.12 | 0 | 12 | 0 | 0
6 | 1 | 5 | 296 | 36 | 14 | 1.7 | 0.12 | 128.543 | 17.202 | 823.464 | 759.842
6 | 1 | 6 | 606 | 68 | 17 | 1.9 | 0.12 | 374.984 | 26.361 | 2797.307 | 2663.744
6 | 1 | 7 | 754 | 86 | 21 | 1.6 | 0.12 | 606.707 | 37.154 | 4374.944 | 4185.479
6 | 1 | 8 | 835 | 99 | 24 | 1.3 | 0.12 | 803.72 | 46.843 | 5510.095 | 5280.407
6 | 1 | 9 | 885 | 106 | 27 | 0.8 | 0.12 | 942.505 | 57.298 | 6121.572 | 5870.217
6 | 1 | 10 | 913 | 111 | 28 | 0.7 | 0.12 | 1023.961 | 61.77 | 6477.967 | 6213.983
6 | 1 | 11 | 928 | 112 | 29 | 1.1 | 0.12 | 1038.268 | 59.829 | 6605.145 | 6336.655
6 | 1 | 12 | 930 | 112 | 30 | 1.6 | 0.12 | 986.554 | 56.065 | 6382.848 | 6122.235
6 | 1 | 13 | 928 | 105 | 29 | 2 | 0.12 | 876.471 | 50.294 | 5831.658 | 5590.575
6 | 1 | 14 | 904 | 101 | 29 | 2.3 | 0.12 | 713.065 | 45.351 | 4867.238 | 4660.329
6 | 1 | 15 | 862 | 95 | 28 | 2.6 | 0.12 | 515.13 | 39.18 | 3605.412 | 3443.215
6 | 1 | 16 | 791 | 86 | 26 | 2.7 | 0.12 | 298.581 | 32.199 | 1934.286 | 1831.303
6 | 1 | 17 | 673 | 71 | 24 | 2.5 | 0.12 | 96.795 | 25.891 | 469.125 | 418.059
6 | 1 | 18 | 436 | 46 | 21 | 2 | 0.12 | 33.167 | 21.804 | 222.65 | 180.317
6 | 1 | 19 | 0 | 0 | 18 | 1.8 | 0.12 | 0 | 18 | 0 | 0
6 | 1 | 20 | 0 | 0 | 16 | 1.8 | 0.12 | 0 | 16 | 0 | 0
6 | 1 | 21 | 0 | 0 | 15 | 1.7 | 0.12 | 0 | 15 | 0 | 0
6 | 1 | 22 | 0 | 0 | 14 | 1.6 | 0.12 | 0 | 14 | 0 | 0
6 | 1 | 23 | 0 | 0 | 13 | 1.5 | 0.12 | 0 | 13 | 0 | 0
6 | 2 | 0 | 0 | 0 | 13 | 1.4 | 0.12 | 0 | 13 | 0 | 0
6 | 2 | 1 | 0 | 0 | 12 | 1.3 | 0.12 | 0 | 12 | 0 | 0
6 | 2 | 2 | 0 | 0 | 12 | 1.2 | 0.12 | 0 | 12 | 0 | 0
6 | 2 | 3 | 0 | 0 | 12 | 1.1 | 0.12 | 0 | 12 | 0 | 0
6 | 2 | 4 | 0 | 0 | 12 | 1.1 | 0.12 | 0 | 12 | 0 | 0
6 | 2 | 5 | 278 | 38 | 14 | 1.3 | 0.12 | 125.145 | 17.416 | 803.87 | 740.943
6 | 2 | 6 | 596 | 71 | 17 | 1.4 | 0.12 | 373.539 | 27.399 | 2774.691 | 2641.93
6 | 2 | 7 | 755 | 88 | 21 | 1.1 | 0.12 | 609.513 | 39.236 | 4358.256 | 4169.382
6 | 2 | 8 | 842 | 99 | 24 | 0.6 | 0.12 | 809.385 | 51.551 | 5440.504 | 5213.282
6 | 2 | 9 | 893 | 107 | 26 | 0.5 | 0.12 | 950.979 | 59.235 | 6123.809 | 5872.374
6 | 2 | 10 | 923 | 112 | 27 | 1.1 | 0.12 | 1034.944 | 57.754 | 6662.009 | 6391.504
6 | 2 | 11 | 938 | 115 | 28 | 1.7 | 0.12 | 1051.378 | 55.182 | 6822.144 | 6545.965
6 | 2 | 12 | 940 | 116 | 29 | 2.1 | 0.12 | 1000.169 | 52.804 | 6559.438 | 6292.568
6 | 2 | 13 | 931 | 115 | 28 | 2.4 | 0.12 | 888.895 | 47.977 | 5969.258 | 5723.3
6 | 2 | 14 | 911 | 109 | 27 | 2.7 | 0.12 | 725.91 | 42.464 | 5012.613 | 4800.553
6 | 2 | 15 | 871 | 102 | 26 | 2.8 | 0.12 | 526.73 | 37.034 | 3719.985 | 3553.728
6 | 2 | 16 | 801 | 92 | 25 | 2.8 | 0.12 | 307.744 | 31.283 | 2007.521 | 1901.944
6 | 2 | 17 | 674 | 77 | 22 | 2.5 | 0.12 | 102.703 | 24.023 | 513.582 | 460.941
6 | 2 | 18 | 428 | 50 | 19 | 1.9 | 0.12 | 36.686 | 19.908 | 249.769 | 206.476
6 | 2 | 19 | 0 | 0 | 17 | 1.8 | 0.12 | 0 | 0 | 0 | 0
6 | 2 | 20 | 0 | 0 | 15 | 1.9 | 0.12 | 0 | 15 | 0 | 0
6 | 2 | 21 | 0 | 0 | 14 | 2 | 0.12 | 0 | 14 | 0 | 0
6 | 2 | 22 | 0 | 0 | 13 | 1.9 | 0.12 | 0 | 13 | 0 | 0
6 | 2 | 23 | 0 | 0 | 12 | 1.6 | 0.12 | 0 | 12 | 0 | 0
6 | 3 | 0 | 0 | 0 | 12 | 1.4 | 0.12 | 0 | 12 | 0 | 0
6 | 3 | 1 | 0 | 0 | 11 | 1.4 | 0.12 | 0 | 11 | 0 | 0
6 | 3 | 2 | 0 | 0 | 11 | 1.4 | 0.12 | 0 | 11 | 0 | 0
6 | 3 | 3 | 0 | 0 | 11 | 1.4 | 0.12 | 0 | 11 | 0 | 0
6 | 3 | 4 | 0 | 0 | 11 | 1.6 | 0.12 | 0 | 11 | 0 | 0
6 | 3 | 5 | 0 | 16 | 12 | 1.7 | 0.12 | 14.954 | 12.382 | 97.433 | 59.537
6 | 3 | 6 | 0 | 73 | 15 | 1.5 | 0.12 | 69.112 | 16.875 | 499.682 | 447.532
6 | 3 | 7 | 53 | 194 | 18 | 1.2 | 0.12 | 232.182 | 24.745 | 1692.031 | 1597.632
6 | 3 | 8 | 479 | 224 | 21 | 1 | 0.12 | 644.36 | 40.672 | 4500.805 | 4306.88
6 | 3 | 9 | 829 | 140 | 23 | 1.3 | 0.12 | 932.59 | 49.436 | 6255.981 | 5999.863
6 | 3 | 10 | 875 | 138 | 25 | 1.9 | 0.12 | 1013.983 | 50.146 | 6739.388 | 6466.141
6 | 3 | 11 | 891 | 141 | 26 | 2.4 | 0.12 | 1030.467 | 49.145 | 6856.764 | 6579.358
6 | 3 | 12 | 890 | 144 | 26 | 2.8 | 0.12 | 980.072 | 46.477 | 6596.544 | 6328.359
6 | 3 | 13 | 909 | 123 | 26 | 3.1 | 0.12 | 878.503 | 43.454 | 6008.908 | 5761.545
6 | 3 | 14 | 888 | 117 | 26 | 3.2 | 0.12 | 718.163 | 40.052 | 5005.903 | 4794.081
6 | 3 | 15 | 844 | 110 | 25 | 3.3 | 0.12 | 518.323 | 34.988 | 3689.769 | 3524.582
6 | 3 | 16 | 778 | 96 | 24 | 3.2 | 0.12 | 305.604 | 29.837 | 2010.106 | 1904.436
6 | 3 | 17 | 658 | 78 | 21 | 3 | 0.12 | 103.371 | 22.872 | 524.079 | 471.065
6 | 3 | 18 | 406 | 51 | 18 | 2.3 | 0.12 | 37.48 | 18.857 | 256.802 | 213.259
6 | 3 | 19 | 0 | 0 | 16 | 1.9 | 0.12 | 0 | 0 | 0 | 0
6 | 3 | 20 | 0 | 0 | 14 | 2 | 0.12 | 0 | 14 | 0 | 0
6 | 3 | 21 | 0 | 0 | 14 | 1.9 | 0.12 | 0 | 14 | 0 | 0
6 | 3 | 22 | 0 | 0 | 14 | 1.9 | 0.12 | 0 | 14 | 0 | 0
6 | 3 | 23 | 0 | 0 | 13 | 1.7 | 0.12 | 0 | 13 | 0 | 0
6 | 4 | 0 | 0 | 0 | 12 | 1.5 | 0.12 | 0 | 12 | 0 | 0
6 | 4 | 1 | 0 | 0 | 11 | 1.4 | 0.12 | 0 | 11 | 0 | 0
6 | 4 | 2 | 0 | 0 | 11 | 1.3 | 0.12 | 0 | 11 | 0 | 0
6 | 4 | 3 | 0 | 0 | 11 | 1.2 | 0.12 | 0 | 11 | 0 | 0
6 | 4 | 4 | 0 | 0 | 11 | 1.2 | 0.12 | 0 | 11 | 0 | 0
6 | 4 | 5 | 280 | 39 | 13 | 1.4 | 0.12 | 126.775 | 16.383 | 820.452 | 756.937
6 | 4 | 6 | 377 | 93 | 16 | 1.5 | 0.12 | 290.244 | 23.893 | 2167.814 | 2056.556
6 | 4 | 7 | 779 | 70 | 19 | 1.2 | 0.12 | 605.155 | 36.672 | 4375.053 | 4185.584
6 | 4 | 8 | 692 | 147 | 22 | 0.8 | 0.12 | 741.166 | 45.865 | 5091.008 | 4876.17
6 | 4 | 9 | 560 | 264 | 24 | 0.7 | 0.12 | 812.397 | 50.787 | 5399.219 | 5173.46
6 | 4 | 10 | 455 | 358 | 26 | 1.2 | 0.12 | 832.215 | 50.071 | 5501.08 | 5271.712
6 | 4 | 11 | 919 | 124 | 27 | 2 | 0.12 | 1041.755 | 52.296 | 6842.436 | 6565.538
6 | 4 | 12 | 926 | 121 | 27 | 2.7 | 0.12 | 992.491 | 48.107 | 6637.831 | 6368.183
6 | 4 | 13 | 923 | 115 | 27 | 3.2 | 0.12 | 883.35 | 44.266 | 6023.019 | 5775.157
6 | 4 | 14 | 911 | 105 | 26 | 3.5 | 0.12 | 723.866 | 39.506 | 5058.636 | 4844.945
6 | 4 | 15 | 886 | 92 | 25 | 3.6 | 0.12 | 527.403 | 34.699 | 3762.635 | 3594.866
6 | 4 | 16 | 837 | 78 | 24 | 3.5 | 0.12 | 312.77 | 29.69 | 2052.352 | 1945.185
6 | 4 | 17 | 740 | 62 | 22 | 3.2 | 0.12 | 101.246 | 23.723 | 477.757 | 426.385
6 | 4 | 18 | 534 | 40 | 19 | 2.4 | 0.12 | 27.671 | 19.621 | 186.32 | 145.275
6 | 4 | 19 | 0 | 0 | 16 | 2 | 0.12 | 0 | 0 | 0 | 0
6 | 4 | 20 | 0 | 0 | 14 | 2.2 | 0.12 | 0 | 14 | 0 | 0
6 | 4 | 21 | 0 | 0 | 13 | 2.2 | 0.12 | 0 | 13 | 0 | 0
6 | 4 | 22 | 0 | 0 | 13 | 2.1 | 0.12 | 0 | 13 | 0 | 0
6 | 4 | 23 | 0 | 0 | 13 | 1.9 | 0.12 | 0 | 13 | 0 | 0
6 | 5 | 0 | 0 | 0 | 13 | 1.7 | 0.12 | 0 | 13 | 0 | 0
6 | 5 | 1 | 0 | 0 | 12 | 1.5 | 0.12 | 0 | 12 | 0 | 0
6 | 5 | 2 | 0 | 0 | 12 | 1.3 | 0.12 | 0 | 12 | 0 | 0
6 | 5 | 3 | 0 | 0 | 12 | 1.2 | 0.12 | 0 | 12 | 0 | 0
6 | 5 | 4 | 0 | 0 | 12 | 1.2 | 0.12 | 0 | 12 | 0 | 0
6 | 5 | 5 | 359 | 33 | 14 | 1.6 | 0.12 | 142.366 | 17.619 | 910.39 | 843.688
6 | 5 | 6 | 639 | 62 | 17 | 2 | 0.12 | 383.757 | 26.387 | 2864.941 | 2728.981
6 | 5 | 7 | 602 | 116 | 20 | 2.2 | 0.12 | 540.264 | 32.698 | 3951.553 | 3777.09
6 | 5 | 8 | 850 | 90 | 23 | 2.2 | 0.12 | 800.711 | 41.775 | 5606.501 | 5373.397
6 | 5 | 9 | 896 | 97 | 26 | 2 | 0.12 | 942.857 | 48.95 | 6345.877 | 6086.574
6 | 5 | 10 | 924 | 100 | 27 | 1.8 | 0.12 | 1023.557 | 52.927 | 6729.385 | 6456.493
6 | 5 | 11 | 937 | 100 | 28 | 1.8 | 0.12 | 1035.89 | 54.219 | 6753.299 | 6479.56
6 | 5 | 12 | 939 | 99 | 29 | 2 | 0.12 | 983.899 | 52.892 | 6454.133 | 6190.994
6 | 5 | 13 | 436 | 358 | 29 | 2.3 | 0.12 | 705.484 | 45.114 | 4752.337 | 4549.5
6 | 5 | 14 | 419 | 328 | 29 | 2.6 | 0.12 | 586.026 | 41.675 | 4014.725 | 3838.024
6 | 5 | 15 | 826 | 109 | 28 | 2.9 | 0.12 | 510.263 | 38.507 | 3581.824 | 3420.463
6 | 5 | 16 | 762 | 95 | 26 | 3.1 | 0.12 | 302.088 | 31.869 | 1974.111 | 1869.717
6 | 5 | 17 | 653 | 76 | 23 | 3 | 0.12 | 103.391 | 24.869 | 517.426 | 464.648
6 | 5 | 18 | 429 | 48 | 20 | 2.6 | 0.12 | 34.514 | 20.747 | 233.817 | 191.088
6 | 5 | 19 | 0 | 0 | 18 | 2.4 | 0.12 | 0 | 0 | 0 | 0
6 | 5 | 20 | 0 | 0 | 16 | 2.5 | 0.12 | 0 | 16 | 0 | 0
6 | 5 | 21 | 0 | 0 | 15 | 2.3 | 0.12 | 0 | 15 | 0 | 0
6 | 5 | 22 | 0 | 0 | 14 | 1.9 | 0.12 | 0 | 14 | 0 | 0
6 | 5 | 23 | 0 | 0 | 14 | 1.4 | 0.12 | 0 | 14 | 0 | 0
6 | 6 | 0 | 0 | 0 | 13 | 1.2 | 0.12 | 0 | 13 | 0 | 0
6 | 6 | 1 | 0 | 0 | 13 | 1.2 | 0.12 | 0 | 13 | 0 | 0
6 | 6 | 2 | 0 | 0 | 12 | 1.2 | 0.12 | 0 | 12 | 0 | 0
6 | 6 | 3 | 0 | 0 | 12 | 1.3 | 0.12 | 0 | 12 | 0 | 0
6 | 6 | 4 | 0 | 0 | 12 | 1.4 | 0.12 | 0 | 12 | 0 | 0
6 | 6 | 5 | 380 | 32 | 14 | 1.7 | 0.12 | 146.872 | 17.651 | 938.411 | 870.716
6 | 6 | 6 | 665 | 58 | 17 | 1.9 | 0.12 | 390.092 | 26.74 | 2909.955 | 2772.401
6 | 6 | 7 | 797 | 72 | 21 | 2 | 0.12 | 619.093 | 36.152 | 4485.447 | 4292.067
6 | 6 | 8 | 867 | 83 | 24 | 2.1 | 0.12 | 806.774 | 43.294 | 5615.524 | 5382.1
6 | 6 | 9 | 907 | 90 | 26 | 2.3 | 0.12 | 945.465 | 47.697 | 6397.598 | 6136.462
6 | 6 | 10 | 928 | 96 | 27 | 2.6 | 0.12 | 1023.352 | 49.18 | 6835.253 | 6558.609
6 | 6 | 11 | 939 | 99 | 27 | 3.2 | 0.12 | 1037.032 | 47.264 | 6960.425 | 6679.346
6 | 6 | 12 | 941 | 99 | 27 | 3.7 | 0.12 | 986.134 | 44.817 | 6689.07 | 6417.607
6 | 6 | 13 | 931 | 97 | 26 | 4.2 | 0.12 | 874.327 | 40.698 | 6051.137 | 5802.278
6 | 6 | 14 | 909 | 93 | 25 | 4.5 | 0.12 | 713.102 | 36.518 | 5044.341 | 4831.156
6 | 6 | 15 | 872 | 86 | 24 | 4.6 | 0.12 | 516.987 | 32.248 | 3725.368 | 3558.92
6 | 6 | 16 | 815 | 75 | 22 | 4.5 | 0.12 | 305.926 | 26.82 | 2033.016 | 1926.535
6 | 6 | 17 | 717 | 61 | 20 | 4.1 | 0.12 | 100.786 | 21.5 | 482.504 | 430.964
6 | 6 | 18 | 512 | 41 | 18 | 3.5 | 0.12 | 28.35 | 18.528 | 192.287 | 151.03
6 | 6 | 19 | 0 | 0 | 16 | 3 | 0.12 | 0 | 0 | 0 | 0
6 | 6 | 20 | 0 | 0 | 14 | 2.9 | 0.12 | 0 | 14 | 0 | 0
6 | 6 | 21 | 0 | 0 | 13 | 2.7 | 0.12 | 0 | 13 | 0 | 0
6 | 6 | 22 | 0 | 0 | 12 | 2.3 | 0.12 | 0 | 12 | 0 | 0
6 | 6 | 23 | 0 | 0 | 12 | 2.1 | 0.12 | 0 | 12 | 0 | 0
6 | 7 | 0 | 0 | 0 | 11 | 1.9 | 0.12 | 0 | 11 | 0 | 0
6 | 7 | 1 | 0 | 0 | 11 | 1.7 | 0.12 | 0 | 11 | 0 | 0
6 | 7 | 2 | 0 | 0 | 10 | 1.6 | 0.12 | 0 | 10 | 0 | 0
6 | 7 | 3 | 0 | 0 | 10 | 1.5 | 0.12 | 0 | 10 | 0 | 0
6 | 7 | 4 | 0 | 0 | 10 | 1.7 | 0.12 | 0 | 10 | 0 | 0
6 | 7 | 5 | 377 | 34 | 12 | 2.2 | 0.12 | 148.118 | 15.327 | 957.644 | 889.267
6 | 7 | 6 | 680 | 58 | 14 | 2.4 | 0.12 | 397.092 | 22.987 | 3006.395 | 2865.423
6 | 7 | 7 | 817 | 72 | 17 | 2.4 | 0.12 | 632.188 | 31.314 | 4668.814 | 4468.936
6 | 7 | 8 | 884 | 84 | 20 | 2.3 | 0.12 | 821.628 | 38.9 | 5820.172 | 5579.497
6 | 7 | 9 | 924 | 94 | 21 | 2.4 | 0.12 | 965.473 | 42.741 | 6663.805 | 6393.237
6 | 7 | 10 | 946 | 101 | 22 | 2.6 | 0.12 | 1046.387 | 44.678 | 7115.621 | 6829.043
6 | 7 | 11 | 959 | 103 | 23 | 3.1 | 0.12 | 1061.1 | 44.077 | 7211.158 | 6921.195
6 | 7 | 12 | 962 | 104 | 23 | 3.8 | 0.12 | 1011.122 | 40.997 | 6961.221 | 6680.114
6 | 7 | 13 | 950 | 106 | 23 | 4.5 | 0.12 | 899.259 | 37.507 | 6299.818 | 6042.147
6 | 7 | 14 | 934 | 100 | 22 | 4.9 | 0.12 | 737.463 | 33.303 | 5281.781 | 5060.183
6 | 7 | 15 | 897 | 94 | 20 | 5 | 0.12 | 537.563 | 28.144 | 3937.872 | 3763.894
6 | 7 | 16 | 827 | 85 | 19 | 4.8 | 0.12 | 314.657 | 23.768 | 2121.856 | 2012.227
6 | 7 | 17 | 707 | 71 | 17 | 4.3 | 0.12 | 109.417 | 18.611 | 554.592 | 500.497
6 | 7 | 18 | 474 | 48 | 15 | 3.5 | 0.12 | 34.317 | 15.639 | 238.044 | 195.166
6 | 7 | 19 | 0 | 0 | 14 | 2.7 | 0.12 | 0 | 0 | 0 | 0
6 | 7 | 20 | 0 | 0 | 12 | 2.3 | 0.12 | 0 | 12 | 0 | 0
6 | 7 | 21 | 0 | 0 | 12 | 2.1 | 0.12 | 0 | 12 | 0 | 0
6 | 7 | 22 | 0 | 0 | 11 | 1.9 | 0.12 | 0 | 11 | 0 | 0
6 | 7 | 23 | 0 | 0 | 11 | 1.7 | 0.12 | 0 | 11 | 0 | 0
6 | 8 | 0 | 0 | 0 | 11 | 1.6 | 0.12 | 0 | 11 | 0 | 0
6 | 8 | 1 | 0 | 0 | 10 | 1.5 | 0.12 | 0 | 10 | 0 | 0
6 | 8 | 2 | 0 | 0 | 10 | 1.5 | 0.12 | 0 | 10 | 0 | 0
6 | 8 | 3 | 0 | 0 | 10 | 1.4 | 0.12 | 0 | 10 | 0 | 0
6 | 8 | 4 | 0 | 0 | 10 | 1.5 | 0.12 | 0 | 10 | 0 | 0
6 | 8 | 5 | 317 | 37 | 11 | 1.9 | 0.12 | 135.015 | 14.228 | 880.93 | 815.272
6 | 8 | 6 | 632 | 64 | 14 | 2.2 | 0.12 | 382.259 | 22.986 | 2890.568 | 2753.701
6 | 8 | 7 | 787 | 77 | 17 | 2.1 | 0.12 | 617.677 | 31.816 | 4550.747 | 4355.053
6 | 8 | 8 | 866 | 87 | 18 | 1.7 | 0.12 | 809.964 | 39.039 | 5734.067 | 5496.443
6 | 8 | 9 | 909 | 95 | 20 | 1.4 | 0.12 | 952.433 | 46.387 | 6477.93 | 6213.948
6 | 8 | 10 | 929 | 104 | 21 | 1.5 | 0.12 | 1032.635 | 48.922 | 6901.889 | 6622.884
6 | 8 | 11 | 939 | 109 | 21 | 1.8 | 0.12 | 1047.351 | 47.507 | 7019.346 | 6736.179
6 | 8 | 12 | 938 | 111 | 22 | 2.1 | 0.12 | 995.582 | 45.694 | 6725.667 | 6452.907
6 | 8 | 13 | 921 | 113 | 22 | 2.2 | 0.12 | 882.023 | 42.592 | 6054.523 | 5805.544
6 | 8 | 14 | 892 | 112 | 22 | 2.3 | 0.12 | 720.155 | 38.511 | 5050.516 | 4837.113
6 | 8 | 15 | 0 | 89 | 21 | 2.3 | 0.12 | 83.582 | 22.908 | 578.854 | 523.9
6 | 8 | 16 | 198 | 235 | 20 | 2.3 | 0.12 | 259.051 | 25.896 | 1826.464 | 1727.302
6 | 8 | 17 | 211 | 142 | 19 | 2.2 | 0.12 | 127.625 | 21.922 | 851.236 | 786.63
6 | 8 | 18 | 368 | 56 | 17 | 1.8 | 0.12 | 40.755 | 18.031 | 282.079 | 237.64
6 | 8 | 19 | 0 | 0 | 15 | 1.4 | 0.12 | 0 | 0 | 0 | 0
6 | 8 | 20 | 0 | 0 | 13 | 1.2 | 0.12 | 0 | 13 | 0 | 0
6 | 8 | 21 | 0 | 0 | 13 | 1.2 | 0.12 | 0 | 13 | 0 | 0
6 | 8 | 22 | 0 | 0 | 12 | 1.1 | 0.12 | 0 | 12 | 0 | 0
6 | 8 | 23 | 0 | 0 | 12 | 1.1 | 0.12 | 0 | 12 | 0 | 0
6 | 9 | 0 | 0 | 0 | 12 | 1 | 0.12 | 0 | 12 | 0 | 0
6 | 9 | 1 | 0 | 0 | 11 | 0.9 | 0.12 | 0 | 11 | 0 | 0
6 | 9 | 2 | 0 | 0 | 11 | 0.8 | 0.12 | 0 | 11 | 0 | 0
6 | 9 | 3 | 0 | 0 | 11 | 0.7 | 0.12 | 0 | 11 | 0 | 0
6 | 9 | 4 | 0 | 0 | 11 | 0.6 | 0.12 | 0 | 11 | 0 | 0
6 | 9 | 5 | 278 | 38 | 13 | 0.6 | 0.12 | 124.648 | 17.081 | 805.458 | 742.474
6 | 9 | 6 | 571 | 73 | 15 | 0.7 | 0.12 | 363.052 | 27.049 | 2697.796 | 2567.759
6 | 9 | 7 | 710 | 97 | 18 | 0.8 | 0.12 | 590.321 | 37.073 | 4253.295 | 4068.14
6 | 9 | 8 | 784 | 116 | 20 | 0.8 | 0.12 | 779.229 | 45.1 | 5376.678 | 5151.718
6 | 9 | 9 | 826 | 132 | 21 | 1.1 | 0.12 | 920.536 | 48.386 | 6203.98 | 5949.705
6 | 9 | 10 | 863 | 135 | 22 | 1.7 | 0.12 | 998.986 | 47.842 | 6705.151 | 6433.117
6 | 9 | 11 | 876 | 140 | 23 | 2.4 | 0.12 | 1015.408 | 45.806 | 6851.383 | 6574.168
6 | 9 | 12 | 880 | 140 | 23 | 3 | 0.12 | 968.801 | 42.559 | 6626.217 | 6356.981
6 | 9 | 13 | 872 | 136 | 23 | 3.5 | 0.12 | 862.66 | 39.072 | 6002.673 | 5755.531
6 | 9 | 14 | 847 | 131 | 22 | 3.7 | 0.12 | 706.846 | 34.787 | 5026.994 | 4814.425
6 | 9 | 15 | 802 | 123 | 21 | 3.7 | 0.12 | 514.058 | 30.31 | 3729.014 | 3562.437
6 | 9 | 16 | 727 | 110 | 20 | 3.6 | 0.12 | 304.896 | 25.482 | 2058.784 | 1951.39
6 | 9 | 17 | 611 | 87 | 18 | 3.4 | 0.12 | 112.496 | 19.94 | 604.297 | 548.441
6 | 9 | 18 | 393 | 54 | 16 | 3 | 0.12 | 39.552 | 16.799 | 274.986 | 230.798
6 | 9 | 19 | 0 | 0 | 14 | 2.6 | 0.12 | 0 | 0 | 0 | 0
6 | 9 | 20 | 0 | 0 | 13 | 2.6 | 0.12 | 0 | 13 | 0 | 0
6 | 9 | 21 | 0 | 0 | 12 | 2.5 | 0.12 | 0 | 12 | 0 | 0
6 | 9 | 22 | 0 | 0 | 12 | 2.2 | 0.12 | 0 | 12 | 0 | 0
6 | 9 | 23 | 0 | 0 | 11 | 1.9 | 0.12 | 0 | 11 | 0 | 0
6 | 10 | 0 | 0 | 0 | 11 | 1.5 | 0.12 | 0 | 11 | 0 | 0
6 | 10 | 1 | 0 | 0 | 11 | 1.2 | 0.12 | 0 | 11 | 0 | 0
6 | 10 | 2 | 0 | 0 | 10 | 1 | 0.12 | 0 | 10 | 0 | 0
6 | 10 | 3 | 0 | 0 | 10 | 0.9 | 0.12 | 0 | 10 | 0 | 0
6 | 10 | 4 | 0 | 0 | 10 | 0.9 | 0.12 | 0 | 10 | 0 | 0
6 | 10 | 5 | 0 | 25 | 12 | 1 | 0.12 | 23.393 | 12.705 | 156.005 | 116.034
6 | 10 | 6 | 0 | 88 | 14 | 1 | 0.12 | 84.373 | 16.579 | 615.743 | 559.481
6 | 10 | 7 | 123 | 206 | 17 | 0.7 | 0.12 | 298.952 | 26.887 | 2183.162 | 2071.361
6 | 10 | 8 | 799 | 114 | 19 | 0.4 | 0.12 | 789.113 | 47.463 | 5392.467 | 5166.947
6 | 10 | 9 | 851 | 123 | 21 | 0.1 | 0.12 | 927.8 | 57.684 | 6013.21 | 5765.695
6 | 10 | 10 | 864 | 140 | 22 | 0.3 | 0.12 | 1004.995 | 59.225 | 6425.631 | 6163.502
6 | 10 | 11 | 882 | 141 | 23 | 0.9 | 0.12 | 1022.48 | 54.933 | 6639.798 | 6370.08
6 | 10 | 12 | 886 | 141 | 24 | 1.6 | 0.12 | 975.715 | 49.772 | 6478.09 | 6214.102
6 | 10 | 13 | 893 | 126 | 24 | 2.1 | 0.12 | 871.612 | 44.75 | 5928.829 | 5684.304
6 | 10 | 14 | 869 | 122 | 24 | 2.5 | 0.12 | 714.688 | 39.781 | 4984.493 | 4773.429
6 | 10 | 15 | 828 | 113 | 23 | 2.8 | 0.12 | 519.14 | 33.878 | 3716.21 | 3550.087
6 | 10 | 16 | 760 | 101 | 22 | 2.9 | 0.12 | 311.398 | 28.268 | 2078.26 | 1970.176
6 | 10 | 17 | 644 | 82 | 20 | 2.8 | 0.12 | 112.011 | 22.114 | 582.406 | 527.325
6 | 10 | 18 | 417 | 53 | 17 | 2.3 | 0.12 | 38.532 | 17.882 | 266.393 | 222.51
6 | 10 | 19 | 0 | 0 | 15 | 2 | 0.12 | 0 | 0 | 0 | 0
6 | 10 | 20 | 0 | 0 | 13 | 1.9 | 0.12 | 0 | 13 | 0 | 0
6 | 10 | 21 | 0 | 0 | 12 | 1.7 | 0.12 | 0 | 12 | 0 | 0
6 | 10 | 22 | 0 | 0 | 11 | 1.5 | 0.12 | 0 | 11 | 0 | 0
6 | 10 | 23 | 0 | 0 | 11 | 1.3 | 0.12 | 0 | 11 | 0 | 0
6 | 11 | 0 | 0 | 0 | 11 | 1.2 | 0.12 | 0 | 11 | 0 | 0
6 | 11 | 1 | 0 | 0 | 10 | 1 | 0.12 | 0 | 10 | 0 | 0
6 | 11 | 2 | 0 | 0 | 10 | 0.9 | 0.12 | 0 | 10 | 0 | 0
6 | 11 | 3 | 0 | 0 | 10 | 1 | 0.12 | 0 | 10 | 0 | 0
6 | 11 | 4 | 0 | 0 | 10 | 1.1 | 0.12 | 0 | 10 | 0 | 0
6 | 11 | 5 | 229 | 43 | 12 | 1.1 | 0.12 | 117.204 | 15.373 | 769.11 | 707.414
6 | 11 | 6 | 559 | 79 | 14 | 1.1 | 0.12 | 363.365 | 24.864 | 2722.051 | 2591.154
6 | 11 | 7 | 732 | 95 | 17 | 0.8 | 0.12 | 602.122 | 36.456 | 4350.567 | 4161.966
6 | 11 | 8 | 823 | 106 | 20 | 0.3 | 0.12 | 799.791 | 49.741 | 5415.316 | 5188.987
6 | 11 | 9 | 874 | 116 | 23 | 0.3 | 0.12 | 941.669 | 57.937 | 6096.769 | 5846.293
6 | 11 | 10 | 475 | 355 | 25 | 0.8 | 0.12 | 848.712 | 52.175 | 5561.363 | 5329.858
6 | 11 | 11 | 868 | 157 | 26 | 1.3 | 0.12 | 1024.194 | 54.967 | 6647.105 | 6377.128
6 | 11 | 12 | 867 | 158 | 26 | 1.7 | 0.12 | 973.999 | 51.169 | 6426.266 | 6164.115
6 | 11 | 13 | 849 | 159 | 26 | 2 | 0.12 | 867.947 | 47.075 | 5841.968 | 5600.52
6 | 11 | 14 | 809 | 159 | 25 | 2.3 | 0.12 | 706.858 | 41.198 | 4895.264 | 4687.362
6 | 11 | 15 | 615 | 199 | 23 | 2.5 | 0.12 | 485.037 | 33.713 | 3457.533 | 3300.576
6 | 11 | 16 | 691 | 125 | 21 | 2.5 | 0.12 | 308.418 | 27.677 | 2076.541 | 1968.517
6 | 11 | 17 | 546 | 91 | 19 | 2.5 | 0.12 | 111.814 | 21.274 | 615.933 | 559.665
6 | 11 | 18 | 363 | 59 | 17 | 2.1 | 0.12 | 42.947 | 18.022 | 298.32 | 253.306
6 | 11 | 19 | 0 | 0 | 15 | 1.6 | 0.12 | 0 | 0 | 0 | 0
6 | 11 | 20 | 0 | 0 | 13 | 1.5 | 0.12 | 0 | 13 | 0 | 0
6 | 11 | 21 | 0 | 0 | 13 | 1.4 | 0.12 | 0 | 13 | 0 | 0
6 | 11 | 22 | 0 | 0 | 12 | 1.2 | 0.12 | 0 | 12 | 0 | 0
6 | 11 | 23 | 0 | 0 | 12 | 1.1 | 0.12 | 0 | 12 | 0 | 0
6 | 12 | 0 | 0 | 0 | 12 | 0.9 | 0.12 | 0 | 12 | 0 | 0
6 | 12 | 1 | 0 | 0 | 11 | 0.8 | 0.12 | 0 | 11 | 0 | 0
6 | 12 | 2 | 0 | 0 | 11 | 0.8 | 0.12 | 0 | 11 | 0 | 0
6 | 12 | 3 | 0 | 0 | 11 | 1 | 0.12 | 0 | 11 | 0 | 0
6 | 12 | 4 | 0 | 0 | 11 | 1.1 | 0.12 | 0 | 11 | 0 | 0
6 | 12 | 5 | 260 | 39 | 13 | 1.2 | 0.12 | 120.682 | 16.381 | 783.365 | 721.164
6 | 12 | 6 | 562 | 73 | 16 | 1.2 | 0.12 | 358.076 | 26.448 | 2665.406 | 2536.517
6 | 12 | 7 | 715 | 92 | 19 | 1.1 | 0.12 | 587.151 | 36.564 | 4239.93 | 4055.249
6 | 12 | 8 | 800 | 105 | 22 | 1 | 0.12 | 779.578 | 45.84 | 5365.022 | 5140.475
6 | 12 | 9 | 854 | 114 | 25 | 0.7 | 0.12 | 920.757 | 55.408 | 6028.556 | 5780.497
6 | 12 | 10 | 894 | 113 | 26 | 0.7 | 0.12 | 1007.088 | 59.212 | 6443.772 | 6181
6 | 12 | 11 | 904 | 120 | 27 | 1.2 | 0.12 | 1023.973 | 56.667 | 6603.378 | 6334.95
6 | 12 | 12 | 901 | 123 | 28 | 1.7 | 0.12 | 973.434 | 53.16 | 6374.362 | 6114.05
6 | 12 | 13 | 901 | 114 | 28 | 2 | 0.12 | 868.236 | 49.09 | 5802.788 | 5562.728
6 | 12 | 14 | 879 | 110 | 27 | 2.4 | 0.12 | 712.169 | 43.021 | 4903.691 | 4695.49
6 | 12 | 15 | 840 | 102 | 26 | 2.7 | 0.12 | 520.08 | 37.093 | 3677.944 | 3513.176
6 | 12 | 16 | 773 | 91 | 25 | 2.8 | 0.12 | 308.365 | 31.313 | 2030.423 | 1924.034
6 | 12 | 17 | 658 | 75 | 23 | 2.8 | 0.12 | 109.252 | 25.043 | 547.581 | 493.735
6 | 12 | 18 | 436 | 50 | 20 | 2.4 | 0.12 | 35.652 | 20.801 | 242.555 | 199.517
6 | 12 | 19 | 0 | 0 | 17 | 2.2 | 0.12 | 0 | 0 | 0 | 0
6 | 12 | 20 | 0 | 0 | 15 | 2.3 | 0.12 | 0 | 15 | 0 | 0
6 | 12 | 21 | 0 | 0 | 14 | 2.3 | 0.12 | 0 | 14 | 0 | 0
6 | 12 | 22 | 0 | 0 | 14 | 2.4 | 0.12 | 0 | 14 | 0 | 0
6 | 12 | 23 | 0 | 0 | 14 | 2.4 | 0.12 | 0 | 14 | 0 | 0
6 | 13 | 0 | 0 | 0 | 13 | 2.3 | 0.12 | 0 | 13 | 0 | 0
6 | 13 | 1 | 0 | 0 | 13 | 2 | 0.12 | 0 | 13 | 0 | 0
6 | 13 | 2 | 0 | 0 | 12 | 1.7 | 0.12 | 0 | 12 | 0 | 0
6 | 13 | 3 | 0 | 0 | 12 | 1.4 | 0.12 | 0 | 12 | 0 | 0
6 | 13 | 4 | 0 | 0 | 12 | 1.4 | 0.12 | 0 | 12 | 0 | 0
6 | 13 | 5 | 381 | 33 | 13 | 1.7 | 0.12 | 147.331 | 16.664 | 945.967 | 878.004
6 | 13 | 6 | 666 | 60 | 16 | 1.9 | 0.12 | 391.125 | 25.764 | 2926.913 | 2788.758
6 | 13 | 7 | 796 | 76 | 19 | 1.9 | 0.12 | 620.997 | 34.511 | 4527.748 | 4332.868
6 | 13 | 8 | 866 | 88 | 22 | 1.6 | 0.12 | 809.687 | 43.495 | 5630.142 | 5396.201
6 | 13 | 9 | 906 | 96 | 25 | 1.3 | 0.12 | 949.778 | 51.934 | 6312.535 | 6054.413
6 | 13 | 10 | 930 | 100 | 27 | 1.4 | 0.12 | 1029.241 | 55.472 | 6692.787 | 6421.192
6 | 13 | 11 | 940 | 102 | 28 | 1.7 | 0.12 | 1041.998 | 54.941 | 6770.519 | 6496.169
6 | 13 | 12 | 938 | 101 | 29 | 2.2 | 0.12 | 987.568 | 52.047 | 6499.706 | 6234.952
6 | 13 | 13 | 915 | 106 | 28 | 2.7 | 0.12 | 873.06 | 46.577 | 5897.135 | 5653.733
6 | 13 | 14 | 891 | 100 | 27 | 3.1 | 0.12 | 712.084 | 41.164 | 4941.712 | 4732.164
6 | 13 | 15 | 852 | 91 | 26 | 3.5 | 0.12 | 517.318 | 35.665 | 3681.381 | 3516.492
6 | 13 | 16 | 790 | 80 | 25 | 3.7 | 0.12 | 304.914 | 30.393 | 2010.479 | 1904.797
6 | 13 | 17 | 684 | 66 | 22 | 3.7 | 0.12 | 108.575 | 23.74 | 535.507 | 482.088
6 | 13 | 18 | 479 | 44 | 20 | 3.4 | 0.12 | 30.39 | 20.575 | 205.454 | 163.731
6 | 13 | 19 | 0 | 0 | 18 | 3 | 0.12 | 0 | 0 | 0 | 0
6 | 13 | 20 | 0 | 0 | 16 | 2.7 | 0.12 | 0 | 16 | 0 | 0
6 | 13 | 21 | 0 | 0 | 15 | 2.3 | 0.12 | 0 | 15 | 0 | 0
6 | 13 | 22 | 0 | 0 | 14 | 1.8 | 0.12 | 0 | 14 | 0 | 0
6 | 13 | 23 | 0 | 0 | 13 | 1.3 | 0.12 | 0 | 13 | 0 | 0
6 | 14 | 0 | 0 | 0 | 13 | 1 | 0.12 | 0 | 13 | 0 | 0
6 | 14 | 1 | 0 | 0 | 13 | 1.1 | 0.12 | 0 | 13 | 0 | 0
6 | 14 | 2 | 0 | 0 | 14 | 1.2 | 0.12 | 0 | 14 | 0 | 0
6 | 14 | 3 | 0 | 0 | 14 | 1.4 | 0.12 | 0 | 14 | 0 | 0
6 | 14 | 4 | 0 | 0 | 14 | 1.6 | 0.12 | 0 | 14 | 0 | 0
6 | 14 | 5 | 336 | 34 | 16 | 2.1 | 0.12 | 136.233 | 19.123 | 867.21 | 802.038
6 | 14 | 6 | 335 | 99 | 18 | 2.6 | 0.12 | 275.5 | 24.003 | 2051.365 | 1944.234
6 | 14 | 7 | 653 | 102 | 20 | 2.9 | 0.12 | 556.637 | 31.518 | 4095.277 | 3915.722
6 | 14 | 8 | 847 | 91 | 23 | 3 | 0.12 | 797.108 | 39.174 | 5639.729 | 5405.448
6 | 14 | 9 | 894 | 100 | 26 | 2.8 | 0.12 | 942.675 | 45.748 | 6428.417 | 6166.189
6 | 14 | 10 | 908 | 116 | 27 | 2.5 | 0.12 | 1023.92 | 49.596 | 6823.304 | 6547.084
6 | 14 | 11 | 575 | 352 | 28 | 2.3 | 0.12 | 937.423 | 49.417 | 6199.346 | 5945.235
6 | 14 | 12 | 557 | 369 | 29 | 2.1 | 0.12 | 893.493 | 50.217 | 5886.249 | 5643.232
6 | 14 | 13 | 590 | 325 | 30 | 2.1 | 0.12 | 807.217 | 49.182 | 5358.686 | 5134.363
6 | 14 | 14 | 582 | 280 | 30 | 2 | 0.12 | 659.682 | 46.013 | 4456.267 | 4263.92
6 | 14 | 15 | 603 | 205 | 29 | 1.9 | 0.12 | 485.97 | 41.064 | 3363.003 | 3209.395
6 | 14 | 16 | 748 | 108 | 28 | 1.8 | 0.12 | 313.69 | 35.787 | 2038.533 | 1931.856
6 | 14 | 17 | 712 | 59 | 25 | 1.6 | 0.12 | 106.055 | 27.451 | 497.936 | 445.849
6 | 14 | 18 | 376 | 52 | 22 | 1.4 | 0.12 | 37.277 | 23.031 | 251.753 | 208.389
6 | 14 | 19 | 0 | 0 | 20 | 1.4 | 0.12 | 0 | 0 | 0 | 0
6 | 14 | 20 | 0 | 0 | 19 | 1.2 | 0.12 | 0 | 19 | 0 | 0
6 | 14 | 21 | 0 | 0 | 18 | 1.2 | 0.12 | 0 | 18 | 0 | 0
6 | 14 | 22 | 0 | 0 | 17 | 1.2 | 0.12 | 0 | 17 | 0 | 0
6 | 14 | 23 | 0 | 0 | 17 | 1.2 | 0.12 | 0 | 17 | 0 | 0
6 | 15 | 0 | 0 | 0 | 17 | 1.4 | 0.12 | 0 | 17 | 0 | 0
6 | 15 | 1 | 0 | 0 | 16 | 1.4 | 0.12 | 0 | 16 | 0 | 0
6 | 15 | 2 | 0 | 0 | 16 | 1.3 | 0.12 | 0 | 16 | 0 | 0
6 | 15 | 3 | 0 | 0 | 15 | 1.3 | 0.12 | 0 | 15 | 0 | 0
6 | 15 | 4 | 0 | 0 | 15 | 1.3 | 0.12 | 0 | 15 | 0 | 0
6 | 15 | 5 | 353 | 35 | 18 | 1.7 | 0.12 | 141.563 | 21.523 | 892.118 | 826.064
6 | 15 | 6 | 652 | 63 | 21 | 2.3 | 0.12 | 388.625 | 29.96 | 2859.084 | 2723.332
6 | 15 | 7 | 793 | 78 | 24 | 2.7 | 0.12 | 620.473 | 37.3 | 4473.909 | 4280.938
6 | 15 | 8 | 870 | 89 | 27 | 2.7 | 0.12 | 813.376 | 44.382 | 5635.282 | 5401.158
6 | 15 | 9 | 914 | 97 | 30 | 2.4 | 0.12 | 957.829 | 51.569 | 6375.129 | 6114.789
6 | 15 | 10 | 927 | 111 | 32 | 2 | 0.12 | 1037.521 | 57.214 | 6693.414 | 6421.796
6 | 15 | 11 | 942 | 114 | 33 | 1.6 | 0.12 | 1056.209 | 60.908 | 6683.86 | 6412.581
6 | 15 | 12 | 944 | 114 | 34 | 1.3 | 0.12 | 1006.395 | 62.468 | 6327.616 | 6068.96
6 | 15 | 13 | 935 | 111 | 34 | 1.3 | 0.12 | 895.577 | 59.345 | 5727.698 | 5490.3
6 | 15 | 14 | 914 | 107 | 34 | 1.5 | 0.12 | 735.729 | 53.906 | 4840.982 | 4635.003
6 | 15 | 15 | 875 | 99 | 33 | 1.6 | 0.12 | 537.649 | 47.248 | 3650.716 | 3486.913
6 | 15 | 16 | 810 | 89 | 32 | 1.7 | 0.12 | 320.354 | 40.115 | 2037.946 | 1931.29
6 | 15 | 17 | 699 | 74 | 29 | 1.5 | 0.12 | 114.419 | 31.752 | 551.179 | 497.205
6 | 15 | 18 | 480 | 50 | 25 | 1.2 | 0.12 | 35.443 | 26.027 | 235.523 | 192.734
6 | 15 | 19 | 0 | 0 | 22 | 1.2 | 0.12 | 0 | 0 | 0 | 0
6 | 15 | 20 | 0 | 0 | 20 | 1.2 | 0.12 | 0 | 20 | 0 | 0
6 | 15 | 21 | 0 | 0 | 19 | 1.2 | 0.12 | 0 | 19 | 0 | 0
6 | 15 | 22 | 0 | 0 | 19 | 1.2 | 0.12 | 0 | 19 | 0 | 0
6 | 15 | 23 | 0 | 0 | 18 | 1.2 | 0.12 | 0 | 18 | 0 | 0
6 | 16 | 0 | 0 | 0 | 18 | 1.1 | 0.12 | 0 | 18 | 0 | 0
6 | 16 | 1 | 0 | 0 | 17 | 1.1 | 0.12 | 0 | 17 | 0 | 0
6 | 16 | 2 | 0 | 0 | 17 | 1.1 | 0.12 | 0 | 17 | 0 | 0
6 | 16 | 3 | 0 | 0 | 17 | 1.1 | 0.12 | 0 | 17 | 0 | 0
6 | 16 | 4 | 0 | 0 | 17 | 1.1 | 0.12 | 0 | 17 | 0 | 0
6 | 16 | 5 | 331 | 36 | 19 | 1.2 | 0.12 | 136.531 | 22.811 | 856.39 | 791.602
6 | 16 | 6 | 622 | 66 | 22 | 1.2 | 0.12 | 377.449 | 33.013 | 2740.542 | 2608.99
6 | 16 | 7 | 754 | 87 | 24 | 1 | 0.12 | 604.226 | 42.536 | 4262.506 | 4077.025
6 | 16 | 8 | 829 | 102 | 27 | 0.7 | 0.12 | 798.697 | 53.439 | 5325.13 | 5101.996
6 | 16 | 9 | 872 | 113 | 28 | 0.4 | 0.12 | 935.567 | 61.673 | 5960.008 | 5714.378
6 | 16 | 10 | 894 | 123 | 29 | 0.7 | 0.12 | 1017.078 | 62.539 | 6410.482 | 6148.89
6 | 16 | 11 | 906 | 127 | 30 | 1.3 | 0.12 | 1033.33 | 59.231 | 6587.77 | 6319.896
6 | 16 | 12 | 906 | 129 | 30 | 2 | 0.12 | 985.071 | 53.914 | 6427.641 | 6165.441
6 | 16 | 13 | 897 | 127 | 29 | 2.5 | 0.12 | 878.849 | 48.384 | 5887.948 | 5644.871
6 | 16 | 14 | 877 | 120 | 28 | 2.8 | 0.12 | 722.371 | 43.117 | 4970.005 | 4759.455
6 | 16 | 15 | 839 | 110 | 27 | 3 | 0.12 | 526.73 | 37.669 | 3718.67 | 3552.46
6 | 16 | 16 | 776 | 97 | 25 | 3.1 | 0.12 | 317.667 | 31.188 | 2102.82 | 1993.865
6 | 16 | 17 | 663 | 80 | 22 | 3 | 0.12 | 116.646 | 24.122 | 598.08 | 542.444
6 | 16 | 18 | 441 | 54 | 19 | 2.7 | 0.12 | 38.947 | 19.829 | 267.556 | 223.632
6 | 16 | 19 | 0 | 0 | 17 | 2.5 | 0.12 | 0 | 0 | 0 | 0
6 | 16 | 20 | 0 | 0 | 15 | 2.4 | 0.12 | 0 | 15 | 0 | 0
6 | 16 | 21 | 0 | 0 | 14 | 2.2 | 0.12 | 0 | 14 | 0 | 0
6 | 16 | 22 | 0 | 0 | 13 | 1.9 | 0.12 | 0 | 13 | 0 | 0
6 | 16 | 23 | 0 | 0 | 13 | 1.6 | 0.12 | 0 | 13 | 0 | 0
6 | 17 | 0 | 0 | 0 | 13 | 1.4 | 0.12 | 0 | 13 | 0 | 0
6 | 17 | 1 | 0 | 0 | 13 | 1.4 | 0.12 | 0 | 13 | 0 | 0
6 | 17 | 2 | 0 | 0 | 12 | 1.3 | 0.12 | 0 | 12 | 0 | 0
6 | 17 | 3 | 0 | 0 | 12 | 1.2 | 0.12 | 0 | 12 | 0 | 0
6 | 17 | 4 | 0 | 0 | 12 | 1.3 | 0.12 | 0 | 12 | 0 | 0
6 | 17 | 5 | 0 | 8 | 14 | 1.5 | 0.12 | 7.468 | 14.2 | 46.794 | 10.693
6 | 17 | 6 | 0 | 25 | 16 | 1.6 | 0.12 | 23.379 | 16.62 | 161.323 | 121.163
6 | 17 | 7 | 0 | 61 | 18 | 1.6 | 0.12 | 57.17 | 19.513 | 401.728 | 353.049
6 | 17 | 8 | 0 | 124 | 20 | 1.7 | 0.12 | 117.173 | 23.024 | 825.328 | 761.64
6 | 17 | 9 | 4 | 172 | 21 | 1.9 | 0.12 | 167.105 | 25.125 | 1172.483 | 1096.494
6 | 17 | 10 | 11 | 234 | 23 | 2.2 | 0.12 | 233.924 | 28.429 | 1629.659 | 1537.47
6 | 17 | 11 | 14 | 279 | 24 | 2.6 | 0.12 | 279.48 | 30.014 | 1939.572 | 1836.402
6 | 17 | 12 | 20 | 338 | 24 | 3 | 0.12 | 339.02 | 30.803 | 2357.101 | 2239.137
6 | 17 | 13 | 30 | 367 | 24 | 3.2 | 0.12 | 370.546 | 31.198 | 2583.791 | 2457.793
6 | 17 | 14 | 193 | 407 | 23 | 3.3 | 0.12 | 505.608 | 32.691 | 3561.063 | 3400.437
6 | 17 | 15 | 346 | 301 | 22 | 3.2 | 0.12 | 441.195 | 30.62 | 3160.673 | 3014.235
6 | 17 | 16 | 213 | 238 | 21 | 2.9 | 0.12 | 268.457 | 26.482 | 1890.57 | 1789.136
6 | 17 | 17 | 0 | 66 | 19 | 2.6 | 0.12 | 61.854 | 20.344 | 437.701 | 387.748
6 | 17 | 18 | 0 | 28 | 17 | 2.1 | 0.12 | 26.19 | 17.624 | 178.64 | 137.867
6 | 17 | 19 | 0 | 0 | 15 | 1.6 | 0.12 | 0 | 0 | 0 | 0
6 | 17 | 20 | 0 | 0 | 14 | 1.5 | 0.12 | 0 | 14 | 0 | 0
6 | 17 | 21 | 0 | 0 | 13 | 1.4 | 0.12 | 0 | 13 | 0 | 0
6 | 17 | 22 | 0 | 0 | 13 | 1.3 | 0.12 | 0 | 13 | 0 | 0
6 | 17 | 23 | 0 | 0 | 13 | 1.3 | 0.12 | 0 | 13 | 0 | 0
6 | 18 | 0 | 0 | 0 | 13 | 1.1 | 0.12 | 0 | 13 | 0 | 0
6 | 18 | 1 | 0 | 0 | 13 | 0.9 | 0.12 | 0 | 13 | 0 | 0
6 | 18 | 2 | 0 | 0 | 13 | 0.8 | 0.12 | 0 | 13 | 0 | 0
6 | 18 | 3 | 0 | 0 | 13 | 0.6 | 0.12 | 0 | 13 | 0 | 0
6 | 18 | 4 | 0 | 0 | 13 | 0.7 | 0.12 | 0 | 13 | 0 | 0
6 | 18 | 5 | 204 | 45 | 14 | 1.1 | 0.12 | 111.983 | 17.225 | 729.273 | 668.988
6 | 18 | 6 | 0 | 30 | 16 | 1.2 | 0.12 | 28.062 | 16.816 | 195.104 | 153.748
6 | 18 | 7 | 0 | 91 | 18 | 1.3 | 0.12 | 85.574 | 20.425 | 609.29 | 553.257
6 | 18 | 8 | 8 | 198 | 20 | 1.5 | 0.12 | 196.558 | 25.302 | 1399.328 | 1315.3
6 | 18 | 9 | 98 | 371 | 21 | 1.8 | 0.12 | 464.472 | 32.722 | 3269.494 | 3119.2
6 | 18 | 10 | 888 | 131 | 22 | 2.2 | 0.12 | 1019.126 | 45.8 | 6896.652 | 6617.833
6 | 18 | 11 | 907 | 132 | 23 | 2.7 | 0.12 | 1039.451 | 45.106 | 7031.943 | 6748.33
6 | 18 | 12 | 913 | 129 | 24 | 3 | 0.12 | 992.272 | 44.035 | 6745.206 | 6471.753
6 | 18 | 13 | 908 | 124 | 24 | 3.3 | 0.12 | 886.289 | 41.043 | 6118.419 | 5867.176
6 | 18 | 14 | 891 | 116 | 23 | 3.4 | 0.12 | 729.735 | 36.826 | 5149.776 | 4932.856
6 | 18 | 15 | 857 | 105 | 22 | 3.3 | 0.12 | 535.858 | 32.333 | 3866.811 | 3695.351
6 | 18 | 16 | 793 | 93 | 20 | 3.2 | 0.12 | 320.871 | 26.148 | 2168.041 | 2056.776
6 | 18 | 17 | 684 | 76 | 19 | 3 | 0.12 | 116.716 | 21.11 | 597.057 | 541.458
6 | 18 | 18 | 469 | 51 | 17 | 2.5 | 0.12 | 36.145 | 17.797 | 249.816 | 206.52
6 | 18 | 19 | 0 | 0 | 15 | 2.2 | 0.12 | 0 | 0 | 0 | 0
6 | 18 | 20 | 0 | 0 | 13 | 2.2 | 0.12 | 0 | 13 | 0 | 0
6 | 18 | 21 | 0 | 0 | 13 | 2.1 | 0.12 | 0 | 13 | 0 | 0
6 | 18 | 22 | 0 | 0 | 12 | 1.8 | 0.12 | 0 | 12 | 0 | 0
6 | 18 | 23 | 0 | 0 | 12 | 1.4 | 0.12 | 0 | 12 | 0 | 0
6 | 19 | 0 | 0 | 0 | 12 | 1.1 | 0.12 | 0 | 12 | 0 | 0
6 | 19 | 1 | 0 | 0 | 11 | 1.1 | 0.12 | 0 | 11 | 0 | 0
6 | 19 | 2 | 0 | 0 | 11 | 1 | 0.12 | 0 | 11 | 0 | 0
6 | 19 | 3 | 0 | 0 | 11 | 0.9 | 0.12 | 0 | 11 | 0 | 0
6 | 19 | 4 | 0 | 0 | 11 | 1.2 | 0.12 | 0 | 11 | 0 | 0
6 | 19 | 5 | 300 | 38 | 13 | 1.5 | 0.12 | 129.627 | 16.375 | 834.551 | 770.536
6 | 19 | 6 | 603 | 70 | 16 | 1.4 | 0.12 | 371.73 | 26.344 | 2768.196 | 2635.664
6 | 19 | 7 | 0 | 80 | 19 | 1.1 | 0.12 | 75.028 | 21.231 | 529.489 | 476.283
6 | 19 | 8 | 0 | 162 | 21 | 1 | 0.12 | 154.315 | 25.69 | 1086.447 | 1013.507
6 | 19 | 9 | 7 | 202 | 24 | 1.2 | 0.12 | 199.14 | 29.747 | 1379.945 | 1296.605
6 | 19 | 10 | 118 | 438 | 25 | 1.6 | 0.12 | 562.906 | 39.81 | 3841.089 | 3670.541
6 | 19 | 11 | 891 | 136 | 26 | 2 | 0.12 | 1027.529 | 50.948 | 6786.222 | 6511.316
6 | 19 | 12 | 895 | 135 | 27 | 2.5 | 0.12 | 981.196 | 48.63 | 6545.355 | 6278.983
6 | 19 | 13 | 909 | 117 | 26 | 2.9 | 0.12 | 881.099 | 44.104 | 6009.14 | 5761.769
6 | 19 | 14 | 889 | 110 | 25 | 3.2 | 0.12 | 723.51 | 39.155 | 5059.463 | 4845.743
6 | 19 | 15 | 852 | 101 | 24 | 3.3 | 0.12 | 530.453 | 34.23 | 3799.788 | 3630.703
6 | 19 | 16 | 781 | 92 | 23 | 3.2 | 0.12 | 316.984 | 29.075 | 2117.612 | 2008.134
6 | 19 | 17 | 659 | 79 | 22 | 3.1 | 0.12 | 117.361 | 24.1 | 602.377 | 546.589
6 | 19 | 18 | 437 | 53 | 19 | 2.8 | 0.12 | 37.866 | 19.792 | 260.003 | 216.346
6 | 19 | 19 | 0 | 0 | 17 | 2.5 | 0.12 | 0 | 0 | 0 | 0
6 | 19 | 20 | 0 | 0 | 15 | 2.4 | 0.12 | 0 | 15 | 0 | 0
6 | 19 | 21 | 0 | 0 | 14 | 2.2 | 0.12 | 0 | 14 | 0 | 0
6 | 19 | 22 | 0 | 0 | 13 | 2 | 0.12 | 0 | 13 | 0 | 0
6 | 19 | 23 | 0 | 0 | 13 | 1.8 | 0.12 | 0 | 13 | 0 | 0
6 | 20 | 0 | 0 | 0 | 13 | 1.6 | 0.12 | 0 | 13 | 0 | 0
6 | 20 | 1 | 0 | 0 | 12 | 1.5 | 0.12 | 0 | 12 | 0 | 0
6 | 20 | 2 | 0 | 0 | 12 | 1.2 | 0.12 | 0 | 12 | 0 | 0
6 | 20 | 3 | 0 | 0 | 12 | 1.1 | 0.12 | 0 | 12 | 0 | 0
6 | 20 | 4 | 0 | 0 | 12 | 1.1 | 0.12 | 0 | 12 | 0 | 0
6 | 20 | 5 | 0 | 23 | 14 | 1.1 | 0.12 | 21.517 | 14.632 | 141.209 | 101.762
6 | 20 | 6 | 0 | 90 | 16 | 1 | 0.12 | 86.495 | 18.644 | 626.442 | 569.801
6 | 20 | 7 | 241 | 196 | 19 | 0.9 | 0.12 | 372.713 | 30.698 | 2707.669 | 2577.282
6 | 20 | 8 | 835 | 97 | 22 | 0.6 | 0.12 | 796.531 | 49.114 | 5410.335 | 5184.182
6 | 20 | 9 | 884 | 105 | 25 | 0.3 | 0.12 | 937.207 | 59.776 | 6022.407 | 5774.566
6 | 20 | 10 | 895 | 121 | 27 | 0.6 | 0.12 | 1015.67 | 61.439 | 6433.608 | 6171.196
6 | 20 | 11 | 910 | 125 | 28 | 1.2 | 0.12 | 1035.734 | 58.007 | 6638.491 | 6368.819
6 | 20 | 12 | 913 | 126 | 29 | 1.9 | 0.12 | 989.974 | 53.53 | 6470.081 | 6206.377
6 | 20 | 13 | 912 | 119 | 29 | 2.4 | 0.12 | 885.927 | 48.907 | 5923.103 | 5678.781
6 | 20 | 14 | 892 | 113 | 28 | 2.8 | 0.12 | 728.877 | 43.254 | 5012.785 | 4800.719
6 | 20 | 15 | 854 | 105 | 27 | 3.1 | 0.12 | 535.619 | 37.671 | 3784.807 | 3616.252
6 | 20 | 16 | 792 | 93 | 26 | 3.2 | 0.12 | 321.888 | 32.17 | 2125.627 | 2015.864
6 | 20 | 17 | 682 | 77 | 23 | 3.2 | 0.12 | 118.501 | 25.077 | 599.321 | 543.642
6 | 20 | 18 | 468 | 52 | 20 | 2.8 | 0.12 | 36.933 | 20.772 | 252.211 | 208.831
6 | 20 | 19 | 0 | 0 | 18 | 2.5 | 0.12 | 0 | 0 | 0 | 0
6 | 20 | 20 | 0 | 0 | 16 | 2.5 | 0.12 | 0 | 16 | 0 | 0
6 | 20 | 21 | 0 | 0 | 15 | 2.3 | 0.12 | 0 | 15 | 0 | 0
6 | 20 | 22 | 0 | 0 | 14 | 2 | 0.12 | 0 | 14 | 0 | 0
6 | 20 | 23 | 0 | 0 | 14 | 1.7 | 0.12 | 0 | 14 | 0 | 0
6 | 21 | 0 | 0 | 0 | 13 | 1.5 | 0.12 | 0 | 13 | 0 | 0
6 | 21 | 1 | 0 | 0 | 13 | 1.4 | 0.12 | 0 | 13 | 0 | 0
6 | 21 | 2 | 0 | 0 | 13 | 1.3 | 0.12 | 0 | 13 | 0 | 0
6 | 21 | 3 | 0 | 0 | 13 | 1.2 | 0.12 | 0 | 13 | 0 | 0
6 | 21 | 4 | 0 | 0 | 13 | 1.2 | 0.12 | 0 | 13 | 0 | 0
6 | 21 | 5 | 326 | 34 | 15 | 1.5 | 0.12 | 131.976 | 18.427 | 835.713 | 771.657
6 | 21 | 6 | 614 | 63 | 18 | 1.4 | 0.12 | 368.197 | 28.246 | 2720.57 | 2589.726
6 | 21 | 7 | 753 | 81 | 21 | 1 | 0.12 | 594.697 | 39.246 | 4253.058 | 4067.912
6 | 21 | 8 | 829 | 95 | 24 | 0.6 | 0.12 | 784.158 | 50.695 | 5292.543 | 5070.564
6 | 21 | 9 | 874 | 105 | 26 | 0.7 | 0.12 | 927.652 | 56.64 | 6043.711 | 5795.115
6 | 21 | 10 | 903 | 111 | 27 | 1.1 | 0.12 | 1013.209 | 57.107 | 6542.676 | 6276.399
6 | 21 | 11 | 917 | 114 | 28 | 1.7 | 0.12 | 1031.892 | 54.677 | 6711.637 | 6439.374
6 | 21 | 12 | 919 | 115 | 29 | 2.2 | 0.12 | 985.412 | 51.994 | 6484.492 | 6220.277
6 | 21 | 13 | 907 | 115 | 29 | 2.6 | 0.12 | 878.409 | 48.026 | 5895.319 | 5651.981
6 | 21 | 14 | 888 | 109 | 28 | 2.8 | 0.12 | 723.012 | 43.131 | 4975.332 | 4764.593
6 | 21 | 15 | 852 | 101 | 27 | 3 | 0.12 | 531.698 | 37.772 | 3756.063 | 3588.527
6 | 21 | 16 | 789 | 90 | 26 | 3.1 | 0.12 | 318.981 | 32.215 | 2105.523 | 1996.473
6 | 21 | 17 | 682 | 74 | 24 | 3 | 0.12 | 116.667 | 26.107 | 582.644 | 527.555
6 | 21 | 18 | 472 | 50 | 21 | 2.7 | 0.12 | 35.135 | 21.748 | 238.343 | 195.455
6 | 21 | 19 | 0 | 0 | 18 | 2.5 | 0.12 | 0 | 0 | 0 | 0
6 | 21 | 20 | 0 | 0 | 16 | 2.5 | 0.12 | 0 | 16 | 0 | 0
6 | 21 | 21 | 0 | 0 | 15 | 2.3 | 0.12 | 0 | 15 | 0 | 0
6 | 21 | 22 | 0 | 0 | 14 | 2.2 | 0.12 | 0 | 14 | 0 | 0
6 | 21 | 23 | 0 | 0 | 14 | 2 | 0.12 | 0 | 14 | 0 | 0
6 | 22 | 0 | 0 | 0 | 13 | 1.8 | 0.12 | 0 | 13 | 0 | 0
6 | 22 | 1 | 0 | 0 | 13 | 1.5 | 0.12 | 0 | 13 | 0 | 0
6 | 22 | 2 | 0 | 0 | 13 | 1.2 | 0.12 | 0 | 13 | 0 | 0
6 | 22 | 3 | 0 | 0 | 13 | 1.1 | 0.12 | 0 | 13 | 0 | 0
6 | 22 | 4 | 0 | 0 | 13 | 1.1 | 0.12 | 0 | 13 | 0 | 0
6 | 22 | 5 | 312 | 35 | 15 | 1.3 | 0.12 | 129.062 | 18.51 | 816.777 | 753.392
6 | 22 | 6 | 607 | 67 | 17 | 1.1 | 0.12 | 368.932 | 28.027 | 2727.432 | 2596.345
6 | 22 | 7 | 750 | 86 | 19 | 0.8 | 0.12 | 597.738 | 38.319 | 4290.211 | 4103.748
6 | 22 | 8 | 832 | 98 | 22 | 0.8 | 0.12 | 794.364 | 47.595 | 5430.139 | 5203.284
6 | 22 | 9 | 882 | 106 | 24 | 1.1 | 0.12 | 935.858 | 51.852 | 6222.5 | 5967.569
6 | 22 | 10 | 919 | 107 | 25 | 1.6 | 0.12 | 1024.807 | 52.1 | 6760.028 | 6486.05
6 | 22 | 11 | 935 | 110 | 26 | 2.1 | 0.12 | 1045.929 | 50.896 | 6911.62 | 6632.27
6 | 22 | 12 | 939 | 109 | 27 | 2.5 | 0.12 | 998.86 | 49.024 | 6654.863 | 6384.612
6 | 22 | 13 | 937 | 103 | 27 | 2.9 | 0.12 | 893.002 | 45.35 | 6060.911 | 5811.705
6 | 22 | 14 | 916 | 99 | 26 | 3.2 | 0.12 | 734.028 | 40.363 | 5109.96 | 4894.451
6 | 22 | 15 | 880 | 92 | 25 | 3.3 | 0.12 | 538.826 | 35.393 | 3845.152 | 3674.46
6 | 22 | 16 | 819 | 82 | 23 | 3.3 | 0.12 | 322.015 | 29.071 | 2149.8 | 2039.181
6 | 22 | 17 | 715 | 68 | 22 | 3.1 | 0.12 | 118.975 | 24.102 | 592.264 | 536.834
6 | 22 | 18 | 510 | 47 | 19 | 2.6 | 0.12 | 32.526 | 19.705 | 221.911 | 179.604
6 | 22 | 19 | 0 | 0 | 17 | 2.2 | 0.12 | 0 | 0 | 0 | 0
6 | 22 | 20 | 0 | 0 | 15 | 2.1 | 0.12 | 0 | 15 | 0 | 0
6 | 22 | 21 | 0 | 0 | 14 | 1.9 | 0.12 | 0 | 14 | 0 | 0
6 | 22 | 22 | 0 | 0 | 13 | 1.6 | 0.12 | 0 | 13 | 0 | 0
6 | 22 | 23 | 0 | 0 | 13 | 1.4 | 0.12 | 0 | 13 | 0 | 0
6 | 23 | 0 | 0 | 0 | 12 | 1.3 | 0.12 | 0 | 12 | 0 | 0
6 | 23 | 1 | 0 | 0 | 12 | 1.2 | 0.12 | 0 | 12 | 0 | 0
6 | 23 | 2 | 0 | 0 | 12 | 1.1 | 0.12 | 0 | 12 | 0 | 0
6 | 23 | 3 | 0 | 0 | 11 | 0.9 | 0.12 | 0 | 11 | 0 | 0
6 | 23 | 4 | 0 | 0 | 11 | 1.2 | 0.12 | 0 | 11 | 0 | 0
6 | 23 | 5 | 358 | 33 | 13 | 1.6 | 0.12 | 138.681 | 16.513 | 879.766 | 814.149
6 | 23 | 6 | 337 | 97 | 16 | 1.7 | 0.12 | 272.167 | 23.078 | 2030.704 | 1924.305
6 | 23 | 7 | 436 | 159 | 19 | 1.6 | 0.12 | 468.317 | 31.45 | 3424.828 | 3269.029
6 | 23 | 8 | 858 | 87 | 21 | 1.5 | 0.12 | 798.15 | 42.667 | 5570.772 | 5338.934
6 | 23 | 9 | 903 | 94 | 23 | 1.8 | 0.12 | 942.219 | 46.904 | 6397.312 | 6136.186
6 | 23 | 10 | 911 | 111 | 24 | 2.3 | 0.12 | 1020.913 | 47.391 | 6867.694 | 6589.901
6 | 23 | 11 | 926 | 114 | 25 | 2.8 | 0.12 | 1041.024 | 46.757 | 6998.32 | 6715.898
6 | 23 | 12 | 928 | 115 | 25 | 3.3 | 0.12 | 994.457 | 44.115 | 6759.913 | 6485.939
6 | 23 | 13 | 912 | 118 | 25 | 3.6 | 0.12 | 886.236 | 41.26 | 6113.39 | 5862.325
6 | 23 | 14 | 892 | 112 | 24 | 3.9 | 0.12 | 729.548 | 36.813 | 5148.871 | 4931.983
6 | 23 | 15 | 646 | 189 | 23 | 4 | 0.12 | 498.516 | 31.635 | 3590.338 | 3428.675
6 | 23 | 16 | 412 | 200 | 21 | 3.9 | 0.12 | 292.57 | 26.078 | 2035.463 | 1928.895
6 | 23 | 17 | 140 | 152 | 20 | 3.7 | 0.12 | 137.212 | 22.452 | 942.098 | 874.273
6 | 23 | 18 | 294 | 60 | 17 | 3.2 | 0.12 | 43.336 | 17.847 | 302.235 | 257.082
6 | 23 | 19 | 0 | 0 | 15 | 2.8 | 0.12 | 0 | 0 | 0 | 0
6 | 23 | 20 | 0 | 0 | 14 | 2.6 | 0.12 | 0 | 14 | 0 | 0
6 | 23 | 21 | 0 | 0 | 13 | 2.4 | 0.12 | 0 | 13 | 0 | 0
6 | 23 | 22 | 0 | 0 | 13 | 2.2 | 0.12 | 0 | 13 | 0 | 0
6 | 23 | 23 | 0 | 0 | 13 | 2.2 | 0.12 | 0 | 13 | 0 | 0
6 | 24 | 0 | 0 | 0 | 13 | 2.2 | 0.12 | 0 | 13 | 0 | 0
6 | 24 | 1 | 0 | 0 | 13 | 2.1 | 0.12 | 0 | 13 | 0 | 0
6 | 24 | 2 | 0 | 0 | 12 | 2 | 0.12 | 0 | 12 | 0 | 0
6 | 24 | 3 | 0 | 0 | 12 | 1.6 | 0.12 | 0 | 12 | 0 | 0
6 | 24 | 4 | 0 | 0 | 12 | 1.6 | 0.12 | 0 | 12 | 0 | 0
6 | 24 | 5 | 361 | 33 | 13 | 2.1 | 0.12 | 139.13 | 16.172 | 881.756 | 816.069
6 | 24 | 6 | 653 | 61 | 16 | 2.1 | 0.12 | 382.665 | 25.168 | 2862.408 | 2726.538
6 | 24 | 7 | 785 | 79 | 19 | 2 | 0.12 | 611.939 | 33.977 | 4471.765 | 4278.869
6 | 24 | 8 | 860 | 91 | 22 | 1.8 | 0.12 | 803.717 | 42.437 | 5614.207 | 5380.83
6 | 24 | 9 | 904 | 99 | 24 | 1.8 | 0.12 | 948.205 | 48.055 | 6406.181 | 6144.741
6 | 24 | 10 | 934 | 103 | 26 | 2.1 | 0.12 | 1035.274 | 50.663 | 6870.158 | 6592.278
6 | 24 | 11 | 948 | 105 | 27 | 2.5 | 0.12 | 1054.038 | 50.245 | 6984.127 | 6702.209
6 | 24 | 12 | 951 | 104 | 28 | 3 | 0.12 | 1005.915 | 48.314 | 6721.744 | 6449.122
6 | 24 | 13 | 948 | 99 | 27 | 3.4 | 0.12 | 899.36 | 44.024 | 6137.394 | 5885.479
6 | 24 | 14 | 929 | 94 | 26 | 3.7 | 0.12 | 739.566 | 39.382 | 5169.59 | 4951.967
6 | 24 | 15 | 897 | 86 | 25 | 3.8 | 0.12 | 543.416 | 34.705 | 3889.876 | 3717.599
6 | 24 | 16 | 839 | 77 | 24 | 3.9 | 0.12 | 329.411 | 29.666 | 2196.574 | 2084.297
6 | 24 | 17 | 743 | 64 | 22 | 3.7 | 0.12 | 119.254 | 23.902 | 583.694 | 528.568
6 | 24 | 18 | 551 | 44 | 19 | 3.2 | 0.12 | 29.969 | 19.586 | 203.808 | 162.143
6 | 24 | 19 | 0 | 0 | 17 | 2.8 | 0.12 | 0 | 0 | 0 | 0
6 | 24 | 20 | 0 | 0 | 15 | 2.6 | 0.12 | 0 | 15 | 0 | 0
6 | 24 | 21 | 0 | 0 | 14 | 2.3 | 0.12 | 0 | 14 | 0 | 0
6 | 24 | 22 | 0 | 0 | 14 | 2 | 0.12 | 0 | 14 | 0 | 0
6 | 24 | 23 | 0 | 0 | 13 | 1.6 | 0.12 | 0 | 13 | 0 | 0
6 | 25 | 0 | 0 | 0 | 13 | 1.2 | 0.12 | 0 | 13 | 0 | 0
6 | 25 | 1 | 0 | 0 | 12 | 1.1 | 0.12 | 0 | 12 | 0 | 0
6 | 25 | 2 | 0 | 0 | 12 | 1.1 | 0.12 | 0 | 12 | 0 | 0
6 | 25 | 3 | 0 | 0 | 11 | 1.1 | 0.12 | 0 | 11 | 0 | 0
6 | 25 | 4 | 0 | 0 | 12 | 1.5 | 0.12 | 0 | 12 | 0 | 0
6 | 25 | 5 | 371 | 32 | 14 | 2 | 0.12 | 140.326 | 17.26 | 882.033 | 816.336
6 | 25 | 6 | 663 | 59 | 17 | 2.1 | 0.12 | 383.071 | 26.178 | 2853.898 | 2718.329
6 | 25 | 7 | 797 | 75 | 21 | 2 | 0.12 | 614.766 | 36.047 | 4457.196 | 4264.816
6 | 25 | 8 | 872 | 86 | 24 | 1.9 | 0.12 | 807.516 | 44.111 | 5603.719 | 5370.714
6 | 25 | 9 | 916 | 94 | 27 | 1.8 | 0.12 | 953.657 | 51.194 | 6359.884 | 6100.084
6 | 25 | 10 | 931 | 105 | 29 | 2 | 0.12 | 1034.26 | 54.137 | 6763.441 | 6489.342
6 | 25 | 11 | 945 | 107 | 30 | 2.5 | 0.12 | 1053.118 | 53.225 | 6891 | 6612.381
6 | 25 | 12 | 947 | 107 | 30 | 3.3 | 0.12 | 1005.258 | 49.324 | 6688.837 | 6417.382
6 | 25 | 13 | 925 | 112 | 29 | 4 | 0.12 | 892.42 | 44.431 | 6078.179 | 5828.361
6 | 25 | 14 | 908 | 104 | 28 | 4.5 | 0.12 | 734.441 | 39.859 | 5122.143 | 4906.202
6 | 25 | 15 | 876 | 93 | 27 | 4.7 | 0.12 | 539.233 | 35.495 | 3846.106 | 3675.38
6 | 25 | 16 | 825 | 79 | 26 | 4.7 | 0.12 | 327.209 | 31.041 | 2171.657 | 2060.263
6 | 25 | 17 | 728 | 64 | 23 | 4.4 | 0.12 | 118.182 | 24.708 | 578.779 | 523.828
6 | 25 | 18 | 537 | 44 | 21 | 3.7 | 0.12 | 29.951 | 21.542 | 201.873 | 160.277
6 | 25 | 19 | 0 | 0 | 19 | 3 | 0.12 | 0 | 0 | 0 | 0
6 | 25 | 20 | 0 | 0 | 17 | 2.7 | 0.12 | 0 | 17 | 0 | 0
6 | 25 | 21 | 0 | 0 | 17 | 2.4 | 0.12 | 0 | 17 | 0 | 0
6 | 25 | 22 | 0 | 0 | 16 | 2 | 0.12 | 0 | 16 | 0 | 0
6 | 25 | 23 | 0 | 0 | 15 | 1.7 | 0.12 | 0 | 15 | 0 | 0
6 | 26 | 0 | 0 | 0 | 15 | 1.5 | 0.12 | 0 | 15 | 0 | 0
6 | 26 | 1 | 0 | 0 | 14 | 1.5 | 0.12 | 0 | 14 | 0 | 0
6 | 26 | 2 | 0 | 0 | 14 | 1.7 | 0.12 | 0 | 14 | 0 | 0
6 | 26 | 3 | 0 | 0 | 14 | 1.8 | 0.12 | 0 | 14 | 0 | 0
6 | 26 | 4 | 0 | 0 | 14 | 2 | 0.12 | 0 | 14 | 0 | 0
6 | 26 | 5 | 367 | 31 | 15 | 2.3 | 0.12 | 137.891 | 18.017 | 860.846 | 795.899
6 | 26 | 6 | 662 | 58 | 18 | 2.4 | 0.12 | 380.942 | 26.614 | 2832.185 | 2697.386
6 | 26 | 7 | 799 | 73 | 22 | 2.2 | 0.12 | 613.243 | 36.426 | 4440.079 | 4248.306
6 | 26 | 8 | 875 | 83 | 25 | 1.7 | 0.12 | 806.169 | 45.944 | 5553.443 | 5322.219
6 | 26 | 9 | 920 | 91 | 27 | 1.5 | 0.12 | 953.819 | 52.834 | 6317.891 | 6059.58
6 | 26 | 10 | 922 | 111 | 28 | 1.8 | 0.12 | 1031.443 | 54.125 | 6744.804 | 6471.365
6 | 26 | 11 | 937 | 115 | 29 | 2.4 | 0.12 | 1053.192 | 52.66 | 6906.694 | 6627.519
6 | 26 | 12 | 940 | 115 | 30 | 2.9 | 0.12 | 1006.548 | 50.673 | 6658.392 | 6388.015
6 | 26 | 13 | 947 | 104 | 29 | 3.4 | 0.12 | 903.945 | 46.111 | 6115.152 | 5864.024
6 | 26 | 14 | 928 | 100 | 28 | 3.6 | 0.12 | 745.259 | 41.691 | 5160.163 | 4942.874
6 | 26 | 15 | 892 | 93 | 27 | 3.7 | 0.12 | 547.998 | 36.933 | 3887.13 | 3714.951
6 | 26 | 16 | 832 | 83 | 26 | 3.6 | 0.12 | 328.925 | 31.919 | 2175.679 | 2064.143
6 | 26 | 17 | 726 | 70 | 24 | 3.4 | 0.12 | 123.354 | 26.081 | 613.43 | 557.25
6 | 26 | 18 | 517 | 48 | 21 | 3 | 0.12 | 33.297 | 21.673 | 225.462 | 183.03
6 | 26 | 19 | 0 | 0 | 18 | 2.6 | 0.12 | 0 | 0 | 0 | 0
6 | 26 | 20 | 0 | 0 | 16 | 2.3 | 0.12 | 0 | 16 | 0 | 0
6 | 26 | 21 | 0 | 0 | 16 | 1.8 | 0.12 | 0 | 16 | 0 | 0
6 | 26 | 22 | 0 | 0 | 15 | 1.4 | 0.12 | 0 | 15 | 0 | 0
6 | 26 | 23 | 0 | 0 | 15 | 1.1 | 0.12 | 0 | 15 | 0 | 0
6 | 27 | 0 | 0 | 0 | 14 | 1 | 0.12 | 0 | 14 | 0 | 0
6 | 27 | 1 | 0 | 0 | 14 | 1 | 0.12 | 0 | 14 | 0 | 0
6 | 27 | 2 | 0 | 0 | 14 | 1.1 | 0.12 | 0 | 14 | 0 | 0
6 | 27 | 3 | 0 | 0 | 14 | 1.1 | 0.12 | 0 | 14 | 0 | 0
6 | 27 | 4 | 0 | 0 | 14 | 1.1 | 0.12 | 0 | 14 | 0 | 0
6 | 27 | 5 | 347 | 32 | 17 | 1.4 | 0.12 | 133.467 | 20.526 | 823.68 | 760.05
6 | 27 | 6 | 644 | 60 | 20 | 1.7 | 0.12 | 375.663 | 29.774 | 2756.504 | 2624.386
6 | 27 | 7 | 783 | 76 | 23 | 1.5 | 0.12 | 605.574 | 39.491 | 4330.142 | 4142.264
6 | 27 | 8 | 860 | 87 | 26 | 1.2 | 0.12 | 797.927 | 49.232 | 5421.815 | 5195.255
6 | 27 | 9 | 905 | 95 | 28 | 1.1 | 0.12 | 943.915 | 56.095 | 6166.093 | 5913.161
6 | 27 | 10 | 922 | 106 | 30 | 1.3 | 0.12 | 1026.142 | 59.056 | 6570.701 | 6303.432
6 | 27 | 11 | 935 | 110 | 31 | 1.8 | 0.12 | 1046.267 | 57.48 | 6723.128 | 6450.457
6 | 27 | 12 | 935 | 112 | 31 | 2.3 | 0.12 | 999.137 | 53.87 | 6522.05 | 6256.505
6 | 27 | 13 | 919 | 115 | 30 | 2.7 | 0.12 | 890.814 | 48.953 | 5954.826 | 5709.38
6 | 27 | 14 | 897 | 111 | 30 | 2.9 | 0.12 | 733.914 | 45.096 | 5009.43 | 4797.483
6 | 27 | 15 | 859 | 104 | 29 | 2.9 | 0.12 | 540.963 | 40.147 | 3785.047 | 3616.485
6 | 27 | 16 | 795 | 93 | 28 | 2.7 | 0.12 | 326.324 | 34.815 | 2138.656 | 2028.431
6 | 27 | 17 | 684 | 77 | 26 | 2.5 | 0.12 | 121.573 | 28.408 | 609.007 | 552.984
6 | 27 | 18 | 468 | 53 | 23 | 2 | 0.12 | 37.632 | 23.915 | 253.722 | 210.288
6 | 27 | 19 | 0 | 0 | 20 | 1.6 | 0.12 | 0 | 0 | 0 | 0
6 | 27 | 20 | 0 | 0 | 18 | 1.7 | 0.12 | 0 | 18 | 0 | 0
6 | 27 | 21 | 0 | 0 | 16 | 1.7 | 0.12 | 0 | 16 | 0 | 0
6 | 27 | 22 | 0 | 0 | 15 | 1.5 | 0.12 | 0 | 15 | 0 | 0
6 | 27 | 23 | 0 | 0 | 14 | 1.2 | 0.12 | 0 | 14 | 0 | 0
6 | 28 | 0 | 0 | 0 | 14 | 1.1 | 0.12 | 0 | 14 | 0 | 0
6 | 28 | 1 | 0 | 0 | 14 | 1 | 0.12 | 0 | 14 | 0 | 0
6 | 28 | 2 | 0 | 0 | 14 | 0.8 | 0.12 | 0 | 14 | 0 | 0
6 | 28 | 3 | 0 | 0 | 14 | 0.7 | 0.12 | 0 | 14 | 0 | 0
6 | 28 | 4 | 0 | 0 | 14 | 0.8 | 0.12 | 0 | 14 | 0 | 0
6 | 28 | 5 | 224 | 38 | 16 | 0.9 | 0.12 | 107.557 | 19.23 | 674.391 | 616.051
6 | 28 | 6 | 527 | 80 | 18 | 1.1 | 0.12 | 342.779 | 28.239 | 2522.195 | 2398.38
6 | 28 | 7 | 679 | 106 | 21 | 1.3 | 0.12 | 572.155 | 37.308 | 4117.843 | 3937.488
6 | 28 | 8 | 774 | 121 | 23 | 1.6 | 0.12 | 769.688 | 43.427 | 5349.535 | 5125.536
6 | 28 | 9 | 832 | 130 | 25 | 2 | 0.12 | 919.429 | 47.374 | 6225.512 | 5970.474
6 | 28 | 10 | 858 | 141 | 26 | 2.4 | 0.12 | 998.554 | 48.446 | 6685.981 | 6414.627
6 | 28 | 11 | 874 | 145 | 27 | 2.7 | 0.12 | 1020.064 | 48.692 | 6800.527 | 6525.114
6 | 28 | 12 | 876 | 147 | 27 | 2.9 | 0.12 | 976.638 | 47.054 | 6556.12 | 6289.367
6 | 28 | 13 | 874 | 141 | 26 | 3.1 | 0.12 | 876.935 | 43.418 | 5993.368 | 5746.556
6 | 28 | 14 | 854 | 134 | 25 | 3.2 | 0.12 | 724.74 | 39.176 | 5063.063 | 4849.216
6 | 28 | 15 | 818 | 122 | 24 | 3.3 | 0.12 | 533.186 | 34.281 | 3816.156 | 3646.491
6 | 28 | 16 | 755 | 107 | 23 | 3.2 | 0.12 | 326.293 | 29.266 | 2195.034 | 2082.812
6 | 28 | 17 | 644 | 87 | 21 | 2.9 | 0.12 | 125.906 | 23.356 | 668.852 | 610.708
6 | 28 | 18 | 432 | 57 | 18 | 2.5 | 0.12 | 41.221 | 18.91 | 285.525 | 240.964
6 | 28 | 19 | 0 | 0 | 16 | 2.2 | 0.12 | 0 | 0 | 0 | 0
6 | 28 | 20 | 0 | 0 | 15 | 2.1 | 0.12 | 0 | 15 | 0 | 0
6 | 28 | 21 | 0 | 0 | 14 | 1.9 | 0.12 | 0 | 14 | 0 | 0
6 | 28 | 22 | 0 | 0 | 14 | 1.7 | 0.12 | 0 | 14 | 0 | 0
6 | 28 | 23 | 0 | 0 | 13 | 1.5 | 0.12 | 0 | 13 | 0 | 0
6 | 29 | 0 | 0 | 0 | 13 | 1.3 | 0.12 | 0 | 13 | 0 | 0
6 | 29 | 1 | 0 | 0 | 13 | 1.3 | 0.12 | 0 | 13 | 0 | 0
6 | 29 | 2 | 0 | 0 | 12 | 1.3 | 0.12 | 0 | 12 | 0 | 0
6 | 29 | 3 | 0 | 0 | 12 | 1.3 | 0.12 | 0 | 12 | 0 | 0
6 | 29 | 4 | 0 | 0 | 12 | 1.6 | 0.12 | 0 | 12 | 0 | 0
6 | 29 | 5 | 202 | 39 | 14 | 2 | 0.12 | 102.991 | 16.406 | 653.649 | 596.044
6 | 29 | 6 | 0 | 41 | 16 | 2.3 | 0.12 | 38.376 | 16.882 | 270.495 | 226.467
6 | 29 | 7 | 0 | 80 | 19 | 2.4 | 0.12 | 75.027 | 20.688 | 531.04 | 477.78
6 | 29 | 8 | 0 | 152 | 21 | 2.4 | 0.12 | 144.536 | 24.242 | 1021.74 | 951.093
6 | 29 | 9 | 2 | 155 | 23 | 2.5 | 0.12 | 148.781 | 26.268 | 1034.662 | 963.557
6 | 29 | 10 | 6 | 176 | 24 | 2.8 | 0.12 | 172.891 | 27.593 | 1195.937 | 1119.117
6 | 29 | 11 | 14 | 269 | 25 | 3.2 | 0.12 | 269.917 | 30.241 | 1869.873 | 1769.173
6 | 29 | 12 | 23 | 355 | 25 | 3.6 | 0.12 | 358.305 | 31.531 | 2487.783 | 2365.188
6 | 29 | 13 | 129 | 459 | 24 | 3.9 | 0.12 | 542.368 | 33.467 | 3787.652 | 3618.997
6 | 29 | 14 | 145 | 409 | 23 | 4.1 | 0.12 | 475.527 | 31.076 | 3362.139 | 3208.561
6 | 29 | 15 | 290 | 316 | 22 | 4.1 | 0.12 | 427.86 | 29.289 | 3075.413 | 2931.996
6 | 29 | 16 | 713 | 118 | 20 | 4 | 0.12 | 319.244 | 25.428 | 2184.495 | 2072.646
6 | 29 | 17 | 585 | 97 | 19 | 3.7 | 0.12 | 128.519 | 21.145 | 716.241 | 656.419
6 | 29 | 18 | 359 | 64 | 18 | 3.2 | 0.12 | 46.4 | 18.907 | 323.157 | 277.262
6 | 29 | 19 | 0 | 0 | 16 | 2.7 | 0.12 | 0 | 0 | 0 | 0
6 | 29 | 20 | 0 | 0 | 15 | 2.5 | 0.12 | 0 | 15 | 0 | 0
6 | 29 | 21 | 0 | 0 | 14 | 2.4 | 0.12 | 0 | 14 | 0 | 0
6 | 29 | 22 | 0 | 0 | 14 | 2.1 | 0.12 | 0 | 14 | 0 | 0
6 | 29 | 23 | 0 | 0 | 14 | 1.8 | 0.12 | 0 | 14 | 0 | 0
6 | 30 | 0 | 0 | 0 | 13 | 1.5 | 0.12 | 0 | 13 | 0 | 0
6 | 30 | 1 | 0 | 0 | 13 | 1.3 | 0.12 | 0 | 13 | 0 | 0
6 | 30 | 2 | 0 | 0 | 13 | 1.2 | 0.12 | 0 | 13 | 0 | 0
6 | 30 | 3 | 0 | 0 | 12 | 1 | 0.12 | 0 | 12 | 0 | 0
6 | 30 | 4 | 0 | 0 | 12 | 1.1 | 0.12 | 0 | 12 | 0 | 0
6 | 30 | 5 | 144 | 40 | 14 | 1.4 | 0.12 | 85.338 | 16.275 | 542.266 | 488.608
6 | 30 | 6 | 432 | 93 | 16 | 1.5 | 0.12 | 309.607 | 24.413 | 2303.961 | 2187.879
6 | 30 | 7 | 0 | 82 | 19 | 1.4 | 0.12 | 76.908 | 21.129 | 543.939 | 490.222
6 | 30 | 8 | 0 | 117 | 21 | 1.5 | 0.12 | 110.413 | 23.978 | 773.285 | 711.441
6 | 30 | 9 | 4 | 171 | 22 | 1.7 | 0.12 | 166.15 | 26.278 | 1160.539 | 1084.973
6 | 30 | 10 | 9 | 216 | 24 | 2.2 | 0.12 | 214.509 | 28.979 | 1486.985 | 1399.852
6 | 30 | 11 | 21 | 340 | 25 | 2.8 | 0.12 | 345.655 | 32.179 | 2392.995 | 2273.758
6 | 30 | 12 | 93 | 470 | 25 | 3.3 | 0.12 | 540.936 | 35.342 | 3738.788 | 3571.864
6 | 30 | 13 | 107 | 453 | 24 | 3.6 | 0.12 | 516.889 | 33.435 | 3605.359 | 3443.164
6 | 30 | 14 | 147 | 409 | 23 | 3.7 | 0.12 | 477.042 | 31.589 | 3366.428 | 3212.699
6 | 30 | 15 | 758 | 140 | 22 | 3.6 | 0.12 | 518.666 | 31.539 | 3747.595 | 3580.359
6 | 30 | 16 | 834 | 83 | 30 | 2.6 | 0.12 | 330.862 | 37.031 | 2145.67 | 2035.197
6 | 30 | 17 | 728 | 70 | 27 | 2.4 | 0.12 | 124.436 | 29.494 | 610.545 | 554.468
6 | 30 | 18 | 519 | 48 | 24 | 2 | 0.12 | 33.288 | 24.809 | 222.153 | 179.838
6 | 30 | 19 | 0 | 0 | 21 | 1.6 | 0.12 | 0 | 0 | 0 | 0
6 | 30 | 20 | 0 | 0 | 19 | 1.3 | 0.12 | 0 | 19 | 0 | 0
6 | 30 | 21 | 0 | 0 | 18 | 1.1 | 0.12 | 0 | 18 | 0 | 0
6 | 30 | 22 | 0 | 0 | 18 | 1 | 0.12 | 0 | 18 | 0 | 0
6 | 30 | 23 | 0 | 0 | 17 | 0.9 | 0.12 | 0 | 17 | 0 | 0
7 | 1 | 0 | 0 | 0 | 17 | 0.9 | 0.12 | 0 | 17 | 0 | 0
7 | 1 | 1 | 0 | 0 | 17 | 1 | 0.12 | 0 | 17 | 0 | 0
7 | 1 | 2 | 0 | 0 | 17 | 1.2 | 0.12 | 0 | 17 | 0 | 0
7 | 1 | 3 | 0 | 0 | 17 | 1.4 | 0.12 | 0 | 17 | 0 | 0
7 | 1 | 4 | 0 | 0 | 17 | 1.6 | 0.12 | 0 | 17 | 0 | 0
7 | 1 | 5 | 266 | 34 | 20 | 2 | 0.12 | 113.607 | 22.635 | 689.195 | 630.33
7 | 1 | 6 | 582 | 70 | 23 | 2.4 | 0.12 | 355.905 | 31.043 | 2590.899 | 2464.65
7 | 1 | 7 | 749 | 87 | 27 | 2.4 | 0.12 | 593.22 | 40.431 | 4223.632 | 4039.529
7 | 1 | 8 | 836 | 100 | 30 | 2.1 | 0.12 | 795.731 | 49.03 | 5409.433 | 5183.312
7 | 1 | 9 | 889 | 108 | 32 | 1.5 | 0.12 | 941.73 | 57.504 | 6113.367 | 5862.303
7 | 1 | 10 | 919 | 113 | 34 | 0.7 | 0.12 | 1029.876 | 67.967 | 6336.892 | 6077.907
7 | 1 | 11 | 935 | 116 | 35 | 0.4 | 0.12 | 1052.415 | 72.796 | 6311.511 | 6053.426
7 | 1 | 12 | 938 | 116 | 35 | 1 | 0.12 | 1006.575 | 65.64 | 6239.416 | 5983.885
7 | 1 | 13 | 925 | 116 | 35 | 1.8 | 0.12 | 897.976 | 57.732 | 5782.183 | 5542.854
7 | 1 | 14 | 899 | 112 | 34 | 2.5 | 0.12 | 737.555 | 50.286 | 4926.478 | 4717.47
7 | 1 | 15 | 854 | 106 | 33 | 2.9 | 0.12 | 541.414 | 44.156 | 3725.888 | 3559.421
7 | 1 | 16 | 780 | 97 | 31 | 3 | 0.12 | 326.15 | 37.471 | 2118.135 | 2008.638
7 | 1 | 17 | 657 | 82 | 28 | 2.7 | 0.12 | 123.548 | 30.38 | 626.884 | 570.228
7 | 1 | 18 | 431 | 56 | 25 | 1.9 | 0.12 | 40.33 | 26 | 270.216 | 226.198
7 | 1 | 19 | 0 | 0 | 22 | 1.3 | 0.12 | 0 | 0 | 0 | 0
7 | 1 | 20 | 0 | 0 | 20 | 1.2 | 0.12 | 0 | 20 | 0 | 0
7 | 1 | 21 | 0 | 0 | 19 | 1.1 | 0.12 | 0 | 19 | 0 | 0
7 | 1 | 22 | 0 | 0 | 18 | 1.1 | 0.12 | 0 | 18 | 0 | 0
7 | 1 | 23 | 0 | 0 | 17 | 1.2 | 0.12 | 0 | 17 | 0 | 0
7 | 2 | 0 | 0 | 0 | 16 | 1.2 | 0.12 | 0 | 16 | 0 | 0
7 | 2 | 1 | 0 | 0 | 15 | 1.2 | 0.12 | 0 | 15 | 0 | 0
7 | 2 | 2 | 0 | 0 | 15 | 1.2 | 0.12 | 0 | 15 | 0 | 0
7 | 2 | 3 | 0 | 0 | 14 | 1.2 | 0.12 | 0 | 14 | 0 | 0
7 | 2 | 4 | 0 | 0 | 14 | 1.4 | 0.12 | 0 | 14 | 0 | 0
7 | 2 | 5 | 178 | 38 | 16 | 1.7 | 0.12 | 95.396 | 18.368 | 594.673 | 539.158
7 | 2 | 6 | 469 | 88 | 18 | 1.9 | 0.12 | 320.276 | 25.983 | 2370.104 | 2251.678
7 | 2 | 7 | 627 | 120 | 20 | 2 | 0.12 | 551.43 | 33.488 | 4025.335 | 3848.258
7 | 2 | 8 | 720 | 142 | 22 | 2.2 | 0.12 | 749.931 | 39.577 | 5290.266 | 5068.367
7 | 2 | 9 | 776 | 158 | 24 | 2.5 | 0.12 | 896.044 | 43.797 | 6153.87 | 5901.371
7 | 2 | 10 | 811 | 168 | 25 | 2.9 | 0.12 | 986.577 | 45.273 | 6688.389 | 6416.949
7 | 2 | 11 | 830 | 173 | 26 | 3.2 | 0.12 | 1011.203 | 45.748 | 6819.098 | 6543.027
7 | 2 | 12 | 836 | 173 | 26 | 3.5 | 0.12 | 969.712 | 44.053 | 6585.572 | 6317.776
7 | 2 | 13 | 812 | 179 | 25 | 3.6 | 0.12 | 863.336 | 40.832 | 5956.131 | 5710.638
7 | 2 | 14 | 786 | 172 | 25 | 3.6 | 0.12 | 712.442 | 38.078 | 4992.264 | 4780.925
7 | 2 | 15 | 742 | 158 | 24 | 3.5 | 0.12 | 524.097 | 33.787 | 3751.62 | 3584.241
7 | 2 | 16 | 673 | 137 | 23 | 3.3 | 0.12 | 323.379 | 29.123 | 2191.115 | 2079.032
7 | 2 | 17 | 558 | 108 | 22 | 3 | 0.12 | 135.472 | 24.554 | 767.057 | 705.434
7 | 2 | 18 | 355 | 65 | 19 | 2.5 | 0.12 | 47.198 | 20.042 | 327.285 | 281.245
7 | 2 | 19 | 0 | 0 | 17 | 2.2 | 0.12 | 0 | 0 | 0 | 0
7 | 2 | 20 | 0 | 0 | 15 | 2.2 | 0.12 | 0 | 15 | 0 | 0
7 | 2 | 21 | 0 | 0 | 14 | 2.1 | 0.12 | 0 | 14 | 0 | 0
7 | 2 | 22 | 0 | 0 | 13 | 2 | 0.12 | 0 | 13 | 0 | 0
7 | 2 | 23 | 0 | 0 | 12 | 1.9 | 0.12 | 0 | 12 | 0 | 0
7 | 3 | 0 | 0 | 0 | 12 | 1.7 | 0.12 | 0 | 12 | 0 | 0
7 | 3 | 1 | 0 | 0 | 11 | 1.6 | 0.12 | 0 | 11 | 0 | 0
7 | 3 | 2 | 0 | 0 | 11 | 1.4 | 0.12 | 0 | 11 | 0 | 0
7 | 3 | 3 | 0 | 0 | 11 | 1.3 | 0.12 | 0 | 11 | 0 | 0
7 | 3 | 4 | 0 | 0 | 11 | 1.5 | 0.12 | 0 | 11 | 0 | 0
7 | 3 | 5 | 240 | 36 | 13 | 1.6 | 0.12 | 108.357 | 15.732 | 673.262 | 614.963
7 | 3 | 6 | 571 | 73 | 15 | 1.2 | 0.12 | 352.982 | 25.286 | 2626.154 | 2498.656
7 | 3 | 7 | 1 | 146 | 18 | 0.7 | 0.12 | 141.118 | 22.659 | 1016.367 | 945.91
7 | 3 | 8 | 38 | 255 | 21 | 0.4 | 0.12 | 287.541 | 31.319 | 2027.816 | 1921.519
7 | 3 | 9 | 882 | 110 | 24 | 0.3 | 0.12 | 936.748 | 58.762 | 6048.422 | 5799.659
7 | 3 | 10 | 920 | 109 | 27 | 0.6 | 0.12 | 1026.432 | 61.811 | 6494.205 | 6229.647
7 | 3 | 11 | 931 | 111 | 29 | 1.1 | 0.12 | 1043.469 | 59.984 | 6633.414 | 6363.923
7 | 3 | 12 | 932 | 111 | 30 | 1.7 | 0.12 | 996.351 | 55.756 | 6452.587 | 6189.503
7 | 3 | 13 | 922 | 109 | 30 | 2.4 | 0.12 | 889.331 | 49.985 | 5920.624 | 5676.389
7 | 3 | 14 | 906 | 102 | 29 | 2.9 | 0.12 | 733.877 | 44.097 | 5031.327 | 4818.603
7 | 3 | 15 | 876 | 92 | 28 | 3.3 | 0.12 | 540.98 | 38.434 | 3813.542 | 3643.969
7 | 3 | 16 | 824 | 80 | 27 | 3.4 | 0.12 | 329.917 | 33.128 | 2176.132 | 2064.58
7 | 3 | 17 | 729 | 65 | 24 | 3.3 | 0.12 | 120.485 | 26.054 | 590.477 | 535.11
7 | 3 | 18 | 538 | 44 | 21 | 2.9 | 0.12 | 29.967 | 21.616 | 201.901 | 160.303
7 | 3 | 19 | 0 | 0 | 18 | 2.6 | 0.12 | 0 | 0 | 0 | 0
7 | 3 | 20 | 0 | 0 | 16 | 2.6 | 0.12 | 0 | 16 | 0 | 0
7 | 3 | 21 | 0 | 0 | 15 | 2.5 | 0.12 | 0 | 15 | 0 | 0
7 | 3 | 22 | 0 | 0 | 14 | 2.1 | 0.12 | 0 | 14 | 0 | 0
7 | 3 | 23 | 0 | 0 | 14 | 1.7 | 0.12 | 0 | 14 | 0 | 0
7 | 4 | 0 | 0 | 0 | 14 | 1.3 | 0.12 | 0 | 14 | 0 | 0
7 | 4 | 1 | 0 | 0 | 13 | 1 | 0.12 | 0 | 13 | 0 | 0
7 | 4 | 2 | 0 | 0 | 13 | 0.9 | 0.12 | 0 | 13 | 0 | 0
7 | 4 | 3 | 0 | 0 | 13 | 0.9 | 0.12 | 0 | 13 | 0 | 0
7 | 4 | 4 | 0 | 0 | 13 | 1 | 0.12 | 0 | 13 | 0 | 0
7 | 4 | 5 | 292 | 31 | 15 | 1.4 | 0.12 | 116.193 | 18.046 | 704.227 | 644.83
7 | 4 | 6 | 597 | 62 | 17 | 1.5 | 0.12 | 352.209 | 26.57 | 2607.073 | 2480.251
7 | 4 | 7 | 735 | 83 | 20 | 1.3 | 0.12 | 577.992 | 36.482 | 4181.62 | 3999.006
7 | 4 | 8 | 817 | 97 | 23 | 1 | 0.12 | 775.631 | 46.728 | 5325.301 | 5102.161
7 | 4 | 9 | 866 | 107 | 25 | 0.5 | 0.12 | 918.467 | 57.104 | 5975.282 | 5729.11
7 | 4 | 10 | 910 | 104 | 27 | 0.5 | 0.12 | 1011.207 | 62.292 | 6386.884 | 6126.128
7 | 4 | 11 | 927 | 107 | 28 | 1 | 0.12 | 1035.476 | 59.528 | 6597.492 | 6329.273
7 | 4 | 12 | 932 | 108 | 29 | 1.7 | 0.12 | 993.573 | 54.685 | 6465.058 | 6201.532
7 | 4 | 13 | 925 | 107 | 29 | 2.2 | 0.12 | 890.189 | 49.783 | 5931.715 | 5687.087
7 | 4 | 14 | 906 | 103 | 29 | 2.5 | 0.12 | 734.98 | 45.231 | 5015.384 | 4803.225
7 | 4 | 15 | 870 | 96 | 28 | 2.8 | 0.12 | 541.532 | 39.354 | 3802.683 | 3633.496
7 | 4 | 16 | 808 | 87 | 27 | 2.9 | 0.12 | 326.656 | 33.588 | 2151.464 | 2040.785
7 | 4 | 17 | 703 | 72 | 24 | 2.8 | 0.12 | 123.747 | 26.319 | 623.046 | 566.525
7 | 4 | 18 | 499 | 49 | 21 | 2.4 | 0.12 | 34.21 | 21.769 | 231.794 | 189.137
7 | 4 | 19 | 0 | 0 | 18 | 2.2 | 0.12 | 0 | 0 | 0 | 0
7 | 4 | 20 | 0 | 0 | 16 | 2.2 | 0.12 | 0 | 16 | 0 | 0
7 | 4 | 21 | 0 | 0 | 15 | 2.1 | 0.12 | 0 | 15 | 0 | 0
7 | 4 | 22 | 0 | 0 | 14 | 1.7 | 0.12 | 0 | 14 | 0 | 0
7 | 4 | 23 | 0 | 0 | 13 | 1.3 | 0.12 | 0 | 13 | 0 | 0
7 | 5 | 0 | 0 | 0 | 13 | 0.9 | 0.12 | 0 | 13 | 0 | 0
7 | 5 | 1 | 0 | 0 | 13 | 0.6 | 0.12 | 0 | 13 | 0 | 0
7 | 5 | 2 | 0 | 0 | 13 | 0.5 | 0.12 | 0 | 13 | 0 | 0
7 | 5 | 3 | 0 | 0 | 12 | 0.5 | 0.12 | 0 | 12 | 0 | 0
7 | 5 | 4 | 0 | 0 | 12 | 0.8 | 0.12 | 0 | 12 | 0 | 0
7 | 5 | 5 | 269 | 31 | 14 | 1 | 0.12 | 110.184 | 17.179 | 667.164 | 609.08
7 | 5 | 6 | 575 | 66 | 16 | 0.9 | 0.12 | 346.047 | 26.87 | 2556.138 | 2431.121
7 | 5 | 7 | 704 | 92 | 19 | 0.6 | 0.12 | 569.107 | 38.434 | 4082.492 | 3903.39
7 | 5 | 8 | 795 | 104 | 22 | 0.3 | 0.12 | 765.141 | 50.46 | 5170.961 | 4953.29
7 | 5 | 9 | 851 | 112 | 25 | 0.3 | 0.12 | 909.622 | 58.755 | 5875.292 | 5632.664
7 | 5 | 10 | 885 | 116 | 27 | 0.9 | 0.12 | 998.795 | 58.226 | 6421.471 | 6159.489
7 | 5 | 11 | 902 | 117 | 28 | 1.5 | 0.12 | 1020.552 | 55.573 | 6614.841 | 6346.008
7 | 5 | 12 | 907 | 116 | 29 | 2 | 0.12 | 977.647 | 52.737 | 6414.618 | 6152.879
7 | 5 | 13 | 903 | 111 | 29 | 2.3 | 0.12 | 875.392 | 49.047 | 5851.204 | 5609.429
7 | 5 | 14 | 886 | 104 | 29 | 2.6 | 0.12 | 721.97 | 44.655 | 4937.854 | 4728.442
7 | 5 | 15 | 855 | 95 | 28 | 2.8 | 0.12 | 532.93 | 39.174 | 3744.226 | 3577.11
7 | 5 | 16 | 801 | 82 | 27 | 2.8 | 0.12 | 320.165 | 33.568 | 2106.087 | 1997.016
7 | 5 | 17 | 707 | 66 | 25 | 2.8 | 0.12 | 118.969 | 27.212 | 584.609 | 529.45
7 | 5 | 18 | 520 | 44 | 22 | 2.4 | 0.12 | 30.01 | 22.675 | 201.177 | 159.605
7 | 5 | 19 | 0 | 0 | 19 | 2.2 | 0.12 | 0 | 0 | 0 | 0
7 | 5 | 20 | 0 | 0 | 17 | 2.2 | 0.12 | 0 | 17 | 0 | 0
7 | 5 | 21 | 0 | 0 | 15 | 2 | 0.12 | 0 | 15 | 0 | 0
7 | 5 | 22 | 0 | 0 | 14 | 1.8 | 0.12 | 0 | 14 | 0 | 0
7 | 5 | 23 | 0 | 0 | 14 | 1.6 | 0.12 | 0 | 14 | 0 | 0
7 | 6 | 0 | 0 | 0 | 13 | 1.4 | 0.12 | 0 | 13 | 0 | 0
7 | 6 | 1 | 0 | 0 | 13 | 1.2 | 0.12 | 0 | 13 | 0 | 0
7 | 6 | 2 | 0 | 0 | 13 | 1.1 | 0.12 | 0 | 13 | 0 | 0
7 | 6 | 3 | 0 | 0 | 13 | 1 | 0.12 | 0 | 13 | 0 | 0
7 | 6 | 4 | 0 | 0 | 13 | 0.9 | 0.12 | 0 | 13 | 0 | 0
7 | 6 | 5 | 323 | 28 | 15 | 0.9 | 0.12 | 120.046 | 18.533 | 712.677 | 652.981
7 | 6 | 6 | 626 | 57 | 17 | 0.7 | 0.12 | 358.522 | 28.881 | 2629.35 | 2501.739
7 | 6 | 7 | 750 | 80 | 21 | 0.6 | 0.12 | 583.185 | 40.919 | 4146.336 | 3964.971
7 | 6 | 8 | 833 | 91 | 24 | 0.4 | 0.12 | 776.105 | 52.01 | 5214.728 | 4995.506
7 | 6 | 9 | 884 | 99 | 27 | 0.5 | 0.12 | 925.869 | 59.366 | 5966.072 | 5720.227
7 | 6 | 10 | 912 | 104 | 29 | 1 | 0.12 | 1012.856 | 59.866 | 6466.409 | 6202.835
7 | 6 | 11 | 929 | 106 | 30 | 1.6 | 0.12 | 1036.439 | 57.389 | 6665.77 | 6395.132
7 | 6 | 12 | 935 | 105 | 31 | 2.2 | 0.12 | 993.705 | 54.19 | 6480.309 | 6216.243
7 | 6 | 13 | 932 | 101 | 30 | 2.7 | 0.12 | 890.787 | 48.954 | 5957.412 | 5711.874
7 | 6 | 14 | 917 | 94 | 30 | 3.1 | 0.12 | 734.767 | 44.616 | 5028.266 | 4815.651
7 | 6 | 15 | 887 | 86 | 29 | 3.4 | 0.12 | 541.698 | 39.284 | 3806.743 | 3637.411
7 | 6 | 16 | 834 | 76 | 27 | 3.5 | 0.12 | 329.688 | 33.027 | 2173.676 | 2062.211
7 | 6 | 17 | 739 | 62 | 25 | 3.4 | 0.12 | 118.661 | 26.98 | 571.672 | 516.972
7 | 6 | 18 | 549 | 43 | 22 | 2.9 | 0.12 | 29.217 | 22.601 | 195.629 | 154.254
7 | 6 | 19 | 0 | 0 | 19 | 2.5 | 0.12 | 0 | 0 | 0 | 0
7 | 6 | 20 | 0 | 0 | 17 | 2.4 | 0.12 | 0 | 17 | 0 | 0
7 | 6 | 21 | 0 | 0 | 16 | 2.2 | 0.12 | 0 | 16 | 0 | 0
7 | 6 | 22 | 0 | 0 | 15 | 2.2 | 0.12 | 0 | 15 | 0 | 0
7 | 6 | 23 | 0 | 0 | 15 | 2.1 | 0.12 | 0 | 15 | 0 | 0
7 | 7 | 0 | 0 | 0 | 14 | 2 | 0.12 | 0 | 14 | 0 | 0
7 | 7 | 1 | 0 | 0 | 14 | 1.9 | 0.12 | 0 | 14 | 0 | 0
7 | 7 | 2 | 0 | 0 | 13 | 1.8 | 0.12 | 0 | 13 | 0 | 0
7 | 7 | 3 | 0 | 0 | 13 | 1.7 | 0.12 | 0 | 13 | 0 | 0
7 | 7 | 4 | 0 | 0 | 13 | 1.9 | 0.12 | 0 | 13 | 0 | 0
7 | 7 | 5 | 329 | 27 | 15 | 2.2 | 0.12 | 119.404 | 17.617 | 704.958 | 645.535
7 | 7 | 6 | 630 | 56 | 17 | 2.4 | 0.12 | 357.125 | 25.067 | 2657.383 | 2528.778
7 | 7 | 7 | 767 | 73 | 20 | 2.7 | 0.12 | 585.715 | 32.56 | 4307.797 | 4120.712
7 | 7 | 8 | 840 | 85 | 23 | 2.8 | 0.12 | 774.634 | 39.271 | 5486.81 | 5257.947
7 | 7 | 9 | 879 | 97 | 25 | 3 | 0.12 | 918.776 | 43.603 | 6328.215 | 6069.538
7 | 7 | 10 | 897 | 109 | 26 | 3.4 | 0.12 | 1003.078 | 44.998 | 6819.588 | 6543.499
7 | 7 | 11 | 911 | 112 | 27 | 3.9 | 0.12 | 1024.489 | 44.97 | 6942.051 | 6661.623
7 | 7 | 12 | 913 | 114 | 26 | 4.3 | 0.12 | 981.578 | 42.263 | 6725.203 | 6452.459
7 | 7 | 13 | 919 | 103 | 26 | 4.5 | 0.12 | 881.722 | 40.223 | 6110.953 | 5859.975
7 | 7 | 14 | 904 | 98 | 25 | 4.5 | 0.12 | 729.367 | 36.778 | 5150.841 | 4933.883
7 | 7 | 15 | 876 | 89 | 24 | 4.4 | 0.12 | 538.643 | 32.833 | 3883.383 | 3711.336
7 | 7 | 16 | 815 | 82 | 23 | 4.1 | 0.12 | 324.453 | 28.427 | 2179.225 | 2067.564
7 | 7 | 17 | 718 | 67 | 22 | 3.9 | 0.12 | 120.536 | 23.881 | 601.088 | 545.346
7 | 7 | 18 | 526 | 45 | 19 | 3.2 | 0.12 | 30.909 | 19.604 | 210.396 | 168.497
7 | 7 | 19 | 0 | 0 | 17 | 2.6 | 0.12 | 0 | 0 | 0 | 0
7 | 7 | 20 | 0 | 0 | 16 | 2.5 | 0.12 | 0 | 16 | 0 | 0
7 | 7 | 21 | 0 | 0 | 15 | 2.4 | 0.12 | 0 | 15 | 0 | 0
7 | 7 | 22 | 0 | 0 | 14 | 2.2 | 0.12 | 0 | 14 | 0 | 0
7 | 7 | 23 | 0 | 0 | 14 | 1.8 | 0.12 | 0 | 14 | 0 | 0
7 | 8 | 0 | 0 | 0 | 13 | 1.4 | 0.12 | 0 | 13 | 0 | 0
7 | 8 | 1 | 0 | 0 | 13 | 1.2 | 0.12 | 0 | 13 | 0 | 0
7 | 8 | 2 | 0 | 0 | 12 | 1.1 | 0.12 | 0 | 12 | 0 | 0
7 | 8 | 3 | 0 | 0 | 12 | 1.1 | 0.12 | 0 | 12 | 0 | 0
7 | 8 | 4 | 0 | 0 | 12 | 1.4 | 0.12 | 0 | 12 | 0 | 0
7 | 8 | 5 | 356 | 27 | 14 | 1.9 | 0.12 | 124.471 | 16.886 | 729.999 | 669.689
7 | 8 | 6 | 662 | 56 | 17 | 2.1 | 0.12 | 370.94 | 25.877 | 2752.787 | 2620.802
7 | 8 | 7 | 803 | 72 | 21 | 2.2 | 0.12 | 607.159 | 35.287 | 4420.221 | 4229.151
7 | 8 | 8 | 881 | 82 | 24 | 2.2 | 0.12 | 803.792 | 42.856 | 5612.429 | 5379.115
7 | 8 | 9 | 927 | 89 | 27 | 2 | 0.12 | 954.025 | 50.229 | 6393.137 | 6132.159
7 | 8 | 10 | 952 | 95 | 30 | 1.8 | 0.12 | 1042.568 | 56.413 | 6755.379 | 6481.565
7 | 8 | 11 | 967 | 98 | 31 | 1.6 | 0.12 | 1066.169 | 59.177 | 6802.019 | 6526.554
7 | 8 | 12 | 971 | 98 | 32 | 1.5 | 0.12 | 1021.21 | 59.591 | 6504.843 | 6239.907
7 | 8 | 13 | 963 | 97 | 33 | 1.6 | 0.12 | 913.546 | 57.149 | 5900.235 | 5656.723
7 | 8 | 14 | 943 | 94 | 33 | 1.6 | 0.12 | 753.201 | 52.932 | 4978.555 | 4767.701
7 | 8 | 15 | 907 | 88 | 33 | 1.7 | 0.12 | 553.88 | 47.367 | 3765.639 | 3597.765
7 | 8 | 16 | 847 | 80 | 32 | 1.6 | 0.12 | 336.919 | 40.737 | 2153.372 | 2042.626
7 | 8 | 17 | 742 | 67 | 29 | 1.5 | 0.12 | 122.623 | 31.939 | 586.973 | 531.731
7 | 8 | 18 | 539 | 46 | 25 | 1.5 | 0.12 | 31.796 | 25.859 | 210.478 | 168.576
7 | 8 | 19 | 0 | 0 | 22 | 1.5 | 0.12 | 0 | 0 | 0 | 0
7 | 8 | 20 | 0 | 0 | 20 | 1.5 | 0.12 | 0 | 20 | 0 | 0
7 | 8 | 21 | 0 | 0 | 20 | 1.3 | 0.12 | 0 | 20 | 0 | 0
7 | 8 | 22 | 0 | 0 | 19 | 1.3 | 0.12 | 0 | 19 | 0 | 0
7 | 8 | 23 | 0 | 0 | 19 | 1.3 | 0.12 | 0 | 19 | 0 | 0
7 | 9 | 0 | 0 | 0 | 19 | 1.3 | 0.12 | 0 | 19 | 0 | 0
7 | 9 | 1 | 0 | 0 | 19 | 1.3 | 0.12 | 0 | 19 | 0 | 0
7 | 9 | 2 | 0 | 0 | 19 | 1.4 | 0.12 | 0 | 19 | 0 | 0
7 | 9 | 3 | 0 | 0 | 18 | 1.4 | 0.12 | 0 | 18 | 0 | 0
7 | 9 | 4 | 0 | 0 | 18 | 1.2 | 0.12 | 0 | 18 | 0 | 0
7 | 9 | 5 | 382 | 26 | 21 | 1.3 | 0.12 | 127.891 | 24.369 | 717.961 | 658.077
7 | 9 | 6 | 411 | 80 | 25 | 1.7 | 0.12 | 282.036 | 32.328 | 2022.916 | 1916.792
7 | 9 | 7 | 822 | 68 | 28 | 1.7 | 0.12 | 614.162 | 44.01 | 4318.278 | 4130.821
7 | 9 | 8 | 897 | 77 | 31 | 1.2 | 0.12 | 810.55 | 54.608 | 5390.089 | 5164.654
7 | 9 | 9 | 942 | 84 | 34 | 0.7 | 0.12 | 962.043 | 65.79 | 6025.872 | 5777.908
7 | 9 | 10 | 964 | 90 | 36 | 0.8 | 0.12 | 1048.951 | 69.68 | 6407.612 | 6146.121
7 | 9 | 11 | 978 | 92 | 37 | 1.6 | 0.12 | 1070.986 | 65.306 | 6650.405 | 6380.312
7 | 9 | 12 | 980 | 92 | 37 | 2.2 | 0.12 | 1023.919 | 60.899 | 6485.628 | 6221.373
7 | 9 | 13 | 964 | 97 | 37 | 2.5 | 0.12 | 914.442 | 57.174 | 5905.457 | 5661.76
7 | 9 | 14 | 945 | 94 | 36 | 2.8 | 0.12 | 754.615 | 51.796 | 5012.258 | 4800.211
7 | 9 | 15 | 911 | 88 | 35 | 2.9 | 0.12 | 555.881 | 46.457 | 3794.088 | 3625.205
7 | 9 | 16 | 855 | 78 | 34 | 2.8 | 0.12 | 337.527 | 40.922 | 2154.315 | 2043.535
7 | 9 | 17 | 755 | 65 | 31 | 2.2 | 0.12 | 121.89 | 33.513 | 573.499 | 518.734
7 | 9 | 18 | 559 | 44 | 27 | 1.5 | 0.12 | 30.162 | 27.815 | 197.235 | 155.803
7 | 9 | 19 | 0 | 0 | 24 | 1.2 | 0.12 | 0 | 0 | 0 | 0
7 | 9 | 20 | 0 | 0 | 23 | 1.3 | 0.12 | 0 | 23 | 0 | 0
7 | 9 | 21 | 0 | 0 | 21 | 1.2 | 0.12 | 0 | 21 | 0 | 0
7 | 9 | 22 | 0 | 0 | 21 | 1.2 | 0.12 | 0 | 21 | 0 | 0
7 | 9 | 23 | 0 | 0 | 20 | 1.2 | 0.12 | 0 | 20 | 0 | 0
7 | 10 | 0 | 0 | 0 | 20 | 1.2 | 0.12 | 0 | 20 | 0 | 0
7 | 10 | 1 | 0 | 0 | 20 | 1.2 | 0.12 | 0 | 20 | 0 | 0
7 | 10 | 2 | 0 | 0 | 20 | 1.3 | 0.12 | 0 | 20 | 0 | 0
7 | 10 | 3 | 0 | 0 | 20 | 1.2 | 0.12 | 0 | 20 | 0 | 0
7 | 10 | 4 | 0 | 0 | 20 | 1.1 | 0.12 | 0 | 20 | 0 | 0
7 | 10 | 5 | 371 | 26 | 23 | 1.2 | 0.12 | 123.699 | 26.326 | 681.159 | 622.58
7 | 10 | 6 | 680 | 53 | 27 | 1.3 | 0.12 | 374.337 | 37.646 | 2648.702 | 2520.404
7 | 10 | 7 | 800 | 73 | 30 | 1 | 0.12 | 605.013 | 48.572 | 4172.45 | 3990.16
7 | 10 | 8 | 877 | 85 | 33 | 0.6 | 0.12 | 802.824 | 60.343 | 5206.018 | 4987.105
7 | 10 | 9 | 921 | 94 | 36 | 0.4 | 0.12 | 953.17 | 70.322 | 5847.164 | 5605.532
7 | 10 | 10 | 941 | 103 | 37 | 0.8 | 0.12 | 1039.689 | 70.38 | 6329.741 | 6071.009
7 | 10 | 11 | 951 | 108 | 38 | 1.6 | 0.12 | 1060.182 | 66.017 | 6561.212 | 6294.279
7 | 10 | 12 | 950 | 110 | 39 | 2.2 | 0.12 | 1012.957 | 62.64 | 6365.431 | 6105.435
7 | 10 | 13 | 936 | 112 | 39 | 2.6 | 0.12 | 904.77 | 58.599 | 5805.206 | 5565.061
7 | 10 | 14 | 913 | 109 | 38 | 2.7 | 0.12 | 745.764 | 53.885 | 4907.036 | 4698.717
7 | 10 | 15 | 874 | 102 | 37 | 2.8 | 0.12 | 548.841 | 48.507 | 3710.857 | 3544.923
7 | 10 | 16 | 811 | 91 | 36 | 2.8 | 0.12 | 330.359 | 42.779 | 2094.818 | 1986.147
7 | 10 | 17 | 701 | 76 | 33 | 2.4 | 0.12 | 121.733 | 35.449 | 586.441 | 531.218
7 | 10 | 18 | 485 | 51 | 29 | 1.7 | 0.12 | 36.227 | 29.937 | 236.678 | 193.848
7 | 10 | 19 | 0 | 0 | 25 | 1.6 | 0.12 | 0 | 0 | 0 | 0
7 | 10 | 20 | 0 | 0 | 23 | 1.7 | 0.12 | 0 | 23 | 0 | 0
7 | 10 | 21 | 0 | 0 | 22 | 1.6 | 0.12 | 0 | 22 | 0 | 0
7 | 10 | 22 | 0 | 0 | 20 | 1.6 | 0.12 | 0 | 20 | 0 | 0
7 | 10 | 23 | 0 | 0 | 19 | 1.5 | 0.12 | 0 | 19 | 0 | 0
7 | 11 | 0 | 0 | 0 | 19 | 1.5 | 0.12 | 0 | 19 | 0 | 0
7 | 11 | 1 | 0 | 0 | 18 | 1.4 | 0.12 | 0 | 18 | 0 | 0
7 | 11 | 2 | 0 | 0 | 18 | 1.3 | 0.12 | 0 | 18 | 0 | 0
7 | 11 | 3 | 0 | 0 | 18 | 1.1 | 0.12 | 0 | 18 | 0 | 0
7 | 11 | 4 | 0 | 0 | 18 | 0.9 | 0.12 | 0 | 18 | 0 | 0
7 | 11 | 5 | 102 | 31 | 19 | 0.6 | 0.12 | 62.105 | 20.985 | 356.368 | 309.298
7 | 11 | 6 | 334 | 88 | 21 | 0.5 | 0.12 | 255.619 | 29.955 | 1843.685 | 1743.912
7 | 11 | 7 | 683 | 104 | 24 | 0.5 | 0.12 | 565.573 | 43.874 | 3967.512 | 3792.484
7 | 11 | 8 | 768 | 125 | 26 | 0.8 | 0.12 | 763.301 | 50.595 | 5154.127 | 4937.053
7 | 11 | 9 | 815 | 143 | 28 | 1.3 | 0.12 | 913.753 | 53.908 | 6021.933 | 5774.109
7 | 11 | 10 | 844 | 155 | 29 | 1.9 | 0.12 | 1004.563 | 53.913 | 6572.576 | 6305.24
7 | 11 | 11 | 858 | 162 | 30 | 2.3 | 0.12 | 1028.07 | 53.529 | 6713.64 | 6441.306
7 | 11 | 12 | 856 | 165 | 31 | 2.5 | 0.12 | 981.768 | 52.639 | 6436.007 | 6173.51
7 | 11 | 13 | 835 | 166 | 31 | 2.6 | 0.12 | 871.82 | 49.876 | 5798.691 | 5558.777
7 | 11 | 14 | 801 | 161 | 31 | 2.7 | 0.12 | 713.872 | 46.198 | 4842.629 | 4636.592
7 | 11 | 15 | 766 | 142 | 30 | 2.7 | 0.12 | 525.355 | 41.205 | 3652.935 | 3489.054
7 | 11 | 16 | 710 | 118 | 29 | 2.8 | 0.12 | 318.238 | 35.542 | 2090.531 | 1982.011
7 | 11 | 17 | 597 | 93 | 26 | 2.8 | 0.12 | 125.1 | 28.405 | 667.046 | 608.966
7 | 11 | 18 | 400 | 50 | 23 | 2.5 | 0.12 | 35.396 | 23.781 | 237.729 | 194.862
7 | 11 | 19 | 0 | 0 | 21 | 2.3 | 0.12 | 0 | 0 | 0 | 0
7 | 11 | 20 | 0 | 0 | 20 | 2.2 | 0.12 | 0 | 20 | 0 | 0
7 | 11 | 21 | 0 | 0 | 20 | 1.9 | 0.12 | 0 | 20 | 0 | 0
7 | 11 | 22 | 0 | 0 | 19 | 1.7 | 0.12 | 0 | 19 | 0 | 0
7 | 11 | 23 | 0 | 0 | 18 | 1.6 | 0.12 | 0 | 18 | 0 | 0
7 | 12 | 0 | 0 | 0 | 18 | 1.6 | 0.12 | 0 | 18 | 0 | 0
7 | 12 | 1 | 0 | 0 | 18 | 1.5 | 0.12 | 0 | 18 | 0 | 0
7 | 12 | 2 | 0 | 0 | 17 | 1.3 | 0.12 | 0 | 17 | 0 | 0
7 | 12 | 3 | 0 | 0 | 17 | 1.1 | 0.12 | 0 | 17 | 0 | 0
7 | 12 | 4 | 0 | 0 | 17 | 1.2 | 0.12 | 0 | 17 | 0 | 0
7 | 12 | 5 | 0 | 26 | 18 | 1.3 | 0.12 | 24.998 | 18.679 | 146.514 | 106.879
7 | 12 | 6 | 181 | 101 | 20 | 1.3 | 0.12 | 195.089 | 25.544 | 1418.279 | 1333.581
7 | 12 | 7 | 187 | 190 | 22 | 1.3 | 0.12 | 321.091 | 31.128 | 2321.087 | 2204.398
7 | 12 | 8 | 355 | 252 | 25 | 1.6 | 0.12 | 557.188 | 39.759 | 3897.53 | 3724.982
7 | 12 | 9 | 270 | 355 | 28 | 2.1 | 0.12 | 626.237 | 42.892 | 4275.472 | 4089.532
7 | 12 | 10 | 262 | 422 | 29 | 2.6 | 0.12 | 698.99 | 44.093 | 4719.17 | 4517.508
7 | 12 | 11 | 262 | 461 | 29 | 3 | 0.12 | 730.372 | 43.694 | 4922.052 | 4713.201
7 | 12 | 12 | 800 | 179 | 29 | 3.1 | 0.12 | 942.183 | 47.701 | 6306.07 | 6048.178
7 | 12 | 13 | 783 | 179 | 29 | 3.2 | 0.12 | 839.808 | 45.404 | 5688.967 | 5452.941
7 | 12 | 14 | 754 | 171 | 29 | 3.1 | 0.12 | 689.856 | 42.712 | 4744.469 | 4541.911
7 | 12 | 15 | 707 | 157 | 28 | 3 | 0.12 | 505.166 | 38.228 | 3550.64 | 3390.384
7 | 12 | 16 | 631 | 137 | 27 | 2.9 | 0.12 | 309.392 | 33.26 | 2060.413 | 1952.961
7 | 12 | 17 | 505 | 109 | 25 | 2.8 | 0.12 | 129.596 | 27.543 | 735.7 | 675.188
7 | 12 | 18 | 293 | 65 | 23 | 2.5 | 0.12 | 47.481 | 24.047 | 322.922 | 277.036
7 | 12 | 19 | 0 | 0 | 21 | 2.2 | 0.12 | 0 | 0 | 0 | 0
7 | 12 | 20 | 0 | 0 | 20 | 2.1 | 0.12 | 0 | 20 | 0 | 0
7 | 12 | 21 | 0 | 0 | 19 | 2 | 0.12 | 0 | 19 | 0 | 0
7 | 12 | 22 | 0 | 0 | 19 | 1.8 | 0.12 | 0 | 19 | 0 | 0
7 | 12 | 23 | 0 | 0 | 18 | 1.6 | 0.12 | 0 | 18 | 0 | 0
7 | 13 | 0 | 0 | 0 | 18 | 1.5 | 0.12 | 0 | 18 | 0 | 0
7 | 13 | 1 | 0 | 0 | 17 | 1.2 | 0.12 | 0 | 17 | 0 | 0
7 | 13 | 2 | 0 | 0 | 17 | 1.1 | 0.12 | 0 | 17 | 0 | 0
7 | 13 | 3 | 0 | 0 | 17 | 1.1 | 0.12 | 0 | 17 | 0 | 0
7 | 13 | 4 | 0 | 0 | 17 | 1.1 | 0.12 | 0 | 17 | 0 | 0
7 | 13 | 5 | 132 | 30 | 18 | 1.2 | 0.12 | 70.807 | 19.911 | 395.64 | 347.178
7 | 13 | 6 | 32 | 98 | 21 | 1.4 | 0.12 | 114.333 | 24.173 | 818.09 | 754.659
7 | 13 | 7 | 237 | 184 | 24 | 1.5 | 0.12 | 354.023 | 33.615 | 2544.049 | 2419.46
7 | 13 | 8 | 725 | 125 | 26 | 1.9 | 0.12 | 730.792 | 44.197 | 5067.23 | 4853.235
7 | 13 | 9 | 778 | 140 | 27 | 2.3 | 0.12 | 875.964 | 47.098 | 5943.247 | 5698.211
7 | 13 | 10 | 836 | 133 | 28 | 2.7 | 0.12 | 966.571 | 48.575 | 6476.487 | 6212.556
7 | 13 | 11 | 849 | 139 | 29 | 3 | 0.12 | 989.188 | 48.976 | 6593.797 | 6325.709
7 | 13 | 12 | 847 | 144 | 30 | 3.4 | 0.12 | 947.624 | 47.925 | 6343.311 | 6084.099
7 | 13 | 13 | 833 | 145 | 30 | 3.6 | 0.12 | 847.686 | 45.55 | 5745.114 | 5507.099
7 | 13 | 14 | 806 | 142 | 30 | 3.6 | 0.12 | 699.813 | 42.851 | 4815.838 | 4610.751
7 | 13 | 15 | 761 | 134 | 29 | 3.4 | 0.12 | 515.2 | 38.776 | 3618.23 | 3455.578
7 | 13 | 16 | 687 | 120 | 28 | 3.1 | 0.12 | 312.093 | 34.098 | 2062.172 | 1954.658
7 | 13 | 17 | 564 | 97 | 26 | 2.8 | 0.12 | 124.486 | 28.409 | 675.323 | 616.95
7 | 13 | 18 | 343 | 61 | 23 | 2.3 | 0.12 | 44.401 | 24.017 | 300.956 | 255.849
7 | 13 | 19 | 0 | 0 | 21 | 2.2 | 0.12 | 0 | 0 | 0 | 0
7 | 13 | 20 | 0 | 0 | 19 | 2.2 | 0.12 | 0 | 19 | 0 | 0
7 | 13 | 21 | 0 | 0 | 17 | 2.1 | 0.12 | 0 | 17 | 0 | 0
7 | 13 | 22 | 0 | 0 | 16 | 2 | 0.12 | 0 | 16 | 0 | 0
7 | 13 | 23 | 0 | 0 | 15 | 1.9 | 0.12 | 0 | 15 | 0 | 0
7 | 14 | 0 | 0 | 0 | 15 | 1.7 | 0.12 | 0 | 15 | 0 | 0
7 | 14 | 1 | 0 | 0 | 14 | 1.6 | 0.12 | 0 | 14 | 0 | 0
7 | 14 | 2 | 0 | 0 | 14 | 1.4 | 0.12 | 0 | 14 | 0 | 0
7 | 14 | 3 | 0 | 0 | 14 | 1.2 | 0.12 | 0 | 14 | 0 | 0
7 | 14 | 4 | 0 | 0 | 14 | 1.1 | 0.12 | 0 | 14 | 0 | 0
7 | 14 | 5 | 201 | 29 | 15 | 1 | 0.12 | 83.126 | 17.323 | 454.2 | 403.663
7 | 14 | 6 | 4 | 91 | 18 | 0.8 | 0.12 | 90.428 | 20.911 | 649.382 | 591.928
7 | 14 | 7 | 102 | 189 | 21 | 0.5 | 0.12 | 258.264 | 30.042 | 1857.733 | 1757.462
7 | 14 | 8 | 789 | 114 | 24 | 0.3 | 0.12 | 766.975 | 52.532 | 5140.248 | 4923.665
7 | 14 | 9 | 852 | 122 | 27 | 0.6 | 0.12 | 918.178 | 58.189 | 5946.373 | 5701.226
7 | 14 | 10 | 912 | 114 | 29 | 1.2 | 0.12 | 1021.694 | 58.633 | 6557.827 | 6291.014
7 | 14 | 11 | 931 | 115 | 30 | 1.8 | 0.12 | 1046.888 | 56.498 | 6758.038 | 6484.13
7 | 14 | 12 | 939 | 114 | 31 | 2.3 | 0.12 | 1006.204 | 54.034 | 6564.968 | 6297.901
7 | 14 | 13 | 939 | 108 | 31 | 2.6 | 0.12 | 903.335 | 50.569 | 6000.166 | 5753.112
7 | 14 | 14 | 922 | 102 | 30 | 2.9 | 0.12 | 745.194 | 45.331 | 5084.729 | 4870.113
7 | 14 | 15 | 889 | 94 | 29 | 3.1 | 0.12 | 548.6 | 39.933 | 3845.712 | 3674.999
7 | 14 | 16 | 830 | 83 | 28 | 3 | 0.12 | 327.881 | 34.496 | 2145.632 | 2035.16
7 | 14 | 17 | 725 | 68 | 25 | 2.9 | 0.12 | 119.067 | 27.173 | 583.047 | 527.944
7 | 14 | 18 | 514 | 46 | 22 | 2.4 | 0.12 | 32.148 | 22.722 | 215.718 | 173.631
7 | 14 | 19 | 0 | 0 | 19 | 2.1 | 0.12 | 0 | 0 | 0 | 0
7 | 14 | 20 | 0 | 0 | 17 | 2.2 | 0.12 | 0 | 17 | 0 | 0
7 | 14 | 21 | 0 | 0 | 16 | 2.1 | 0.12 | 0 | 16 | 0 | 0
7 | 14 | 22 | 0 | 0 | 15 | 2 | 0.12 | 0 | 15 | 0 | 0
7 | 14 | 23 | 0 | 0 | 14 | 1.9 | 0.12 | 0 | 14 | 0 | 0
7 | 15 | 0 | 0 | 0 | 14 | 1.8 | 0.12 | 0 | 14 | 0 | 0
7 | 15 | 1 | 0 | 0 | 13 | 1.8 | 0.12 | 0 | 13 | 0 | 0
7 | 15 | 2 | 0 | 0 | 13 | 1.7 | 0.12 | 0 | 13 | 0 | 0
7 | 15 | 3 | 0 | 0 | 13 | 1.5 | 0.12 | 0 | 13 | 0 | 0
7 | 15 | 4 | 0 | 0 | 13 | 1.4 | 0.12 | 0 | 13 | 0 | 0
7 | 15 | 5 | 223 | 28 | 13 | 1.3 | 0.12 | 85.133 | 15.186 | 456.379 | 405.764
7 | 15 | 6 | 96 | 101 | 15 | 1.2 | 0.12 | 151.542 | 19.408 | 1117.886 | 1043.832
7 | 15 | 7 | 424 | 150 | 18 | 1.2 | 0.12 | 444.078 | 30.953 | 3257.502 | 3107.632
7 | 15 | 8 | 719 | 126 | 19 | 1.2 | 0.12 | 726.271 | 40.141 | 5120.084 | 4904.216
7 | 15 | 9 | 487 | 275 | 21 | 1.5 | 0.12 | 750.583 | 41.291 | 5189.769 | 4971.431
7 | 15 | 10 | 868 | 139 | 23 | 1.7 | 0.12 | 1003.818 | 48.973 | 6711.041 | 6438.799
7 | 15 | 11 | 893 | 139 | 24 | 2 | 0.12 | 1032.788 | 49.079 | 6877.376 | 6599.24
7 | 15 | 12 | 903 | 137 | 25 | 2.3 | 0.12 | 994.013 | 47.752 | 6656.206 | 6385.907
7 | 15 | 13 | 899 | 132 | 26 | 2.6 | 0.12 | 891.603 | 45.311 | 6049.612 | 5800.807
7 | 15 | 14 | 878 | 126 | 25 | 2.8 | 0.12 | 735.794 | 40.398 | 5118.478 | 4902.666
7 | 15 | 15 | 838 | 117 | 24 | 2.9 | 0.12 | 539.422 | 35.115 | 3851.157 | 3680.252
7 | 15 | 16 | 770 | 104 | 23 | 2.8 | 0.12 | 326.906 | 29.712 | 2191.229 | 2079.141
7 | 15 | 17 | 651 | 85 | 21 | 2.7 | 0.12 | 121.707 | 23.35 | 639.609 | 582.502
7 | 15 | 18 | 423 | 56 | 18 | 2.5 | 0.12 | 41.198 | 18.909 | 284.513 | 239.988
7 | 15 | 19 | 0 | 0 | 16 | 2.3 | 0.12 | 0 | 0 | 0 | 0
7 | 15 | 20 | 0 | 0 | 14 | 2.2 | 0.12 | 0 | 14 | 0 | 0
7 | 15 | 21 | 0 | 0 | 13 | 2 | 0.12 | 0 | 13 | 0 | 0
7 | 15 | 22 | 0 | 0 | 12 | 1.8 | 0.12 | 0 | 12 | 0 | 0
7 | 15 | 23 | 0 | 0 | 12 | 1.7 | 0.12 | 0 | 12 | 0 | 0
7 | 16 | 0 | 0 | 0 | 11 | 1.5 | 0.12 | 0 | 11 | 0 | 0
7 | 16 | 1 | 0 | 0 | 11 | 1.3 | 0.12 | 0 | 11 | 0 | 0
7 | 16 | 2 | 0 | 0 | 11 | 1.1 | 0.12 | 0 | 11 | 0 | 0
7 | 16 | 3 | 0 | 0 | 10 | 1 | 0.12 | 0 | 10 | 0 | 0
7 | 16 | 4 | 0 | 0 | 10 | 1 | 0.12 | 0 | 10 | 0 | 0
7 | 16 | 5 | 180 | 29 | 12 | 1.2 | 0.12 | 76.391 | 13.998 | 403.821 | 355.069
7 | 16 | 6 | 0 | 39 | 15 | 1.1 | 0.12 | 36.5 | 16.088 | 257.349 | 213.787
7 | 16 | 7 | 0 | 111 | 17 | 0.9 | 0.12 | 105.526 | 20.304 | 759.918 | 698.548
7 | 16 | 8 | 5 | 182 | 20 | 0.9 | 0.12 | 178.555 | 25.572 | 1267.763 | 1188.398
7 | 16 | 9 | 58 | 336 | 23 | 1.2 | 0.12 | 391.516 | 34.312 | 2728.586 | 2597.458
7 | 16 | 10 | 908 | 126 | 25 | 1.6 | 0.12 | 1029.683 | 52.232 | 6790.543 | 6515.484
7 | 16 | 11 | 926 | 128 | 26 | 2 | 0.12 | 1054.606 | 51.612 | 6948.26 | 6667.612
7 | 16 | 12 | 929 | 128 | 27 | 2.3 | 0.12 | 1009.975 | 50.119 | 6697.043 | 6425.297
7 | 16 | 13 | 924 | 123 | 27 | 2.6 | 0.12 | 904.32 | 46.588 | 6104.85 | 5854.087
7 | 16 | 14 | 899 | 118 | 27 | 2.8 | 0.12 | 743.069 | 42.551 | 5125.978 | 4909.901
7 | 16 | 15 | 857 | 111 | 26 | 2.9 | 0.12 | 543.52 | 37.201 | 3849.932 | 3679.07
7 | 16 | 16 | 787 | 99 | 24 | 2.8 | 0.12 | 327.274 | 30.716 | 2181.187 | 2069.456
7 | 16 | 17 | 668 | 81 | 23 | 2.6 | 0.12 | 119.391 | 25.332 | 612.052 | 555.922
7 | 16 | 18 | 439 | 53 | 20 | 2.2 | 0.12 | 38.539 | 20.899 | 262.847 | 219.09
7 | 16 | 19 | 0 | 0 | 17 | 1.9 | 0.12 | 0 | 0 | 0 | 0
7 | 16 | 20 | 0 | 0 | 15 | 1.8 | 0.12 | 0 | 15 | 0 | 0
7 | 16 | 21 | 0 | 0 | 14 | 1.6 | 0.12 | 0 | 14 | 0 | 0
7 | 16 | 22 | 0 | 0 | 13 | 1.4 | 0.12 | 0 | 13 | 0 | 0
7 | 16 | 23 | 0 | 0 | 12 | 1.1 | 0.12 | 0 | 12 | 0 | 0
7 | 17 | 0 | 0 | 0 | 12 | 0.8 | 0.12 | 0 | 12 | 0 | 0
7 | 17 | 1 | 0 | 0 | 12 | 0.5 | 0.12 | 0 | 12 | 0 | 0
7 | 17 | 2 | 0 | 0 | 11 | 0.4 | 0.12 | 0 | 11 | 0 | 0
7 | 17 | 3 | 0 | 0 | 11 | 0.4 | 0.12 | 0 | 11 | 0 | 0
7 | 17 | 4 | 0 | 0 | 11 | 0.5 | 0.12 | 0 | 11 | 0 | 0
7 | 17 | 5 | 187 | 27 | 13 | 0.7 | 0.12 | 74.105 | 15.17 | 374.85 | 327.124
7 | 17 | 6 | 0 | 71 | 16 | 0.6 | 0.12 | 67.754 | 18.304 | 485.91 | 434.249
7 | 17 | 7 | 12 | 156 | 19 | 0.4 | 0.12 | 159.039 | 24.726 | 1143.914 | 1068.937
7 | 17 | 8 | 417 | 232 | 22 | 0.4 | 0.12 | 593.762 | 43.388 | 4102.606 | 3922.791
7 | 17 | 9 | 873 | 110 | 25 | 0.8 | 0.12 | 923.657 | 54.703 | 6075.785 | 5826.052
7 | 17 | 10 | 904 | 116 | 27 | 1.4 | 0.12 | 1015.178 | 55.088 | 6617.882 | 6348.941
7 | 17 | 11 | 919 | 120 | 28 | 1.9 | 0.12 | 1039.498 | 53.768 | 6790.097 | 6515.054
7 | 17 | 12 | 921 | 121 | 29 | 2.3 | 0.12 | 995.504 | 51.789 | 6557.898 | 6291.082
7 | 17 | 13 | 893 | 131 | 29 | 2.6 | 0.12 | 885.228 | 48.173 | 5936.857 | 5692.047
7 | 17 | 14 | 871 | 125 | 29 | 2.8 | 0.12 | 729.407 | 44.264 | 4995.446 | 4783.995
7 | 17 | 15 | 830 | 115 | 28 | 2.9 | 0.12 | 532.643 | 38.976 | 3744.211 | 3577.095
7 | 17 | 16 | 764 | 101 | 26 | 2.9 | 0.12 | 321.281 | 32.481 | 2125.759 | 2015.992
7 | 17 | 17 | 650 | 81 | 25 | 2.7 | 0.12 | 117.032 | 27.249 | 597.094 | 541.493
7 | 17 | 18 | 426 | 52 | 22 | 2.2 | 0.12 | 37.736 | 22.881 | 254.7 | 211.232
7 | 17 | 19 | 0 | 0 | 19 | 1.8 | 0.12 | 0 | 0 | 0 | 0
7 | 17 | 20 | 0 | 0 | 17 | 1.9 | 0.12 | 0 | 17 | 0 | 0
7 | 17 | 21 | 0 | 0 | 15 | 2 | 0.12 | 0 | 15 | 0 | 0
7 | 17 | 22 | 0 | 0 | 14 | 1.9 | 0.12 | 0 | 14 | 0 | 0
7 | 17 | 23 | 0 | 0 | 14 | 1.8 | 0.12 | 0 | 14 | 0 | 0
7 | 18 | 0 | 0 | 0 | 13 | 1.7 | 0.12 | 0 | 13 | 0 | 0
7 | 18 | 1 | 0 | 0 | 13 | 1.5 | 0.12 | 0 | 13 | 0 | 0
7 | 18 | 2 | 0 | 0 | 12 | 1.3 | 0.12 | 0 | 12 | 0 | 0
7 | 18 | 3 | 0 | 0 | 12 | 1 | 0.12 | 0 | 12 | 0 | 0
7 | 18 | 4 | 0 | 0 | 12 | 0.7 | 0.12 | 0 | 12 | 0 | 0
7 | 18 | 5 | 203 | 26 | 13 | 0.5 | 0.12 | 74.654 | 15.268 | 360.695 | 313.47
7 | 18 | 6 | 0 | 82 | 16 | 0.2 | 0.12 | 79.357 | 19.042 | 571.013 | 516.337
7 | 18 | 7 | 83 | 184 | 19 | 0.2 | 0.12 | 240.788 | 28.234 | 1740.225 | 1644.118
7 | 18 | 8 | 764 | 120 | 21 | 0.5 | 0.12 | 751.55 | 47.333 | 5148.852 | 4931.964
7 | 18 | 9 | 826 | 131 | 24 | 0.8 | 0.12 | 908.851 | 53.22 | 6012.701 | 5765.204
7 | 18 | 10 | 862 | 139 | 26 | 1.2 | 0.12 | 997.245 | 54.919 | 6503.835 | 6238.935
7 | 18 | 11 | 880 | 143 | 27 | 1.7 | 0.12 | 1023.351 | 53.456 | 6691.736 | 6420.178
7 | 18 | 12 | 885 | 143 | 28 | 2 | 0.12 | 982.242 | 51.847 | 6466.867 | 6203.277
7 | 18 | 13 | 908 | 120 | 29 | 2.3 | 0.12 | 887.492 | 49.325 | 5925.548 | 5681.139
7 | 18 | 14 | 886 | 114 | 28 | 2.3 | 0.12 | 729.638 | 44.728 | 4989.608 | 4778.363
7 | 18 | 15 | 845 | 105 | 27 | 2.2 | 0.12 | 533.68 | 39.496 | 3745.167 | 3578.017
7 | 18 | 16 | 664 | 119 | 26 | 2.1 | 0.12 | 301.749 | 33.062 | 1997.529 | 1892.305
7 | 18 | 17 | 681 | 64 | 25 | 2.1 | 0.12 | 108.773 | 27.295 | 527.371 | 474.241
7 | 18 | 18 | 451 | 44 | 22 | 2 | 0.12 | 30.759 | 22.747 | 205.59 | 163.862
7 | 18 | 19 | 0 | 0 | 19 | 1.7 | 0.12 | 0 | 0 | 0 | 0
7 | 18 | 20 | 0 | 0 | 17 | 1.5 | 0.12 | 0 | 17 | 0 | 0
7 | 18 | 21 | 0 | 0 | 16 | 1.3 | 0.12 | 0 | 16 | 0 | 0
7 | 18 | 22 | 0 | 0 | 15 | 1.2 | 0.12 | 0 | 15 | 0 | 0
7 | 18 | 23 | 0 | 0 | 15 | 1 | 0.12 | 0 | 15 | 0 | 0
7 | 19 | 0 | 0 | 0 | 15 | 0.7 | 0.12 | 0 | 15 | 0 | 0
7 | 19 | 1 | 0 | 0 | 14 | 0.3 | 0.12 | 0 | 14 | 0 | 0
7 | 19 | 2 | 0 | 0 | 14 | 0.2 | 0.12 | 0 | 14 | 0 | 0
7 | 19 | 3 | 0 | 0 | 14 | 0.2 | 0.12 | 0 | 14 | 0 | 0
7 | 19 | 4 | 0 | 0 | 14 | 0.2 | 0.12 | 0 | 14 | 0 | 0
7 | 19 | 5 | 207 | 24 | 16 | 0.4 | 0.12 | 72.384 | 18.209 | 326.854 | 280.829
7 | 19 | 6 | 556 | 62 | 19 | 0.6 | 0.12 | 324.775 | 30.048 | 2350.686 | 2232.948
7 | 19 | 7 | 731 | 80 | 22 | 0.6 | 0.12 | 562.905 | 41.233 | 4000.713 | 3824.509
7 | 19 | 8 | 819 | 93 | 25 | 0.6 | 0.12 | 765.391 | 51.07 | 5168.344 | 4950.766
7 | 19 | 9 | 872 | 102 | 28 | 0.8 | 0.12 | 913.414 | 57.376 | 5942.605 | 5697.591
7 | 19 | 10 | 905 | 106 | 30 | 1.2 | 0.12 | 1005.221 | 59.159 | 6442.217 | 6179.5
7 | 19 | 11 | 920 | 110 | 31 | 1.7 | 0.12 | 1030.056 | 57.636 | 6621.076 | 6352.021
7 | 19 | 12 | 924 | 111 | 32 | 2.2 | 0.12 | 988.284 | 55.066 | 6423.274 | 6161.228
7 | 19 | 13 | 916 | 110 | 31 | 2.6 | 0.12 | 884.623 | 50.164 | 5887.747 | 5644.678
7 | 19 | 14 | 896 | 106 | 31 | 2.8 | 0.12 | 728.956 | 46.258 | 4955.155 | 4745.131
7 | 19 | 15 | 861 | 98 | 30 | 2.9 | 0.12 | 535.216 | 41.031 | 3734.114 | 3567.356
7 | 19 | 16 | 801 | 87 | 29 | 2.8 | 0.12 | 319.153 | 35.541 | 2075.296 | 1967.317
7 | 19 | 17 | 696 | 70 | 27 | 2.5 | 0.12 | 114.366 | 29.249 | 559.049 | 504.797
7 | 19 | 18 | 483 | 46 | 24 | 1.8 | 0.12 | 32.599 | 24.825 | 216.27 | 174.163
7 | 19 | 19 | 0 | 0 | 21 | 1.4 | 0.12 | 0 | 0 | 0 | 0
7 | 19 | 20 | 0 | 0 | 19 | 1.4 | 0.12 | 0 | 19 | 0 | 0
7 | 19 | 21 | 0 | 0 | 17 | 1.3 | 0.12 | 0 | 17 | 0 | 0
7 | 19 | 22 | 0 | 0 | 16 | 1.3 | 0.12 | 0 | 16 | 0 | 0
7 | 19 | 23 | 0 | 0 | 16 | 1.2 | 0.12 | 0 | 16 | 0 | 0
7 | 20 | 0 | 0 | 0 | 16 | 1.1 | 0.12 | 0 | 16 | 0 | 0
7 | 20 | 1 | 0 | 0 | 15 | 1 | 0.12 | 0 | 15 | 0 | 0
7 | 20 | 2 | 0 | 0 | 15 | 0.8 | 0.12 | 0 | 15 | 0 | 0
7 | 20 | 3 | 0 | 0 | 15 | 0.7 | 0.12 | 0 | 15 | 0 | 0
7 | 20 | 4 | 0 | 0 | 15 | 0.7 | 0.12 | 0 | 15 | 0 | 0
7 | 20 | 5 | 208 | 24 | 17 | 0.6 | 0.12 | 71.005 | 18.981 | 299.809 | 254.742
7 | 20 | 6 | 566 | 61 | 20 | 0.4 | 0.12 | 327.451 | 31.804 | 2352.635 | 2234.828
7 | 20 | 7 | 733 | 82 | 23 | 0.6 | 0.12 | 565.744 | 42.33 | 4003.239 | 3826.945
7 | 20 | 8 | 824 | 95 | 26 | 1 | 0.12 | 771.099 | 49.599 | 5239.468 | 5019.369
7 | 20 | 9 | 879 | 104 | 28 | 1.3 | 0.12 | 921.584 | 54.145 | 6079.299 | 5829.442
7 | 20 | 10 | 907 | 114 | 29 | 1.7 | 0.12 | 1015.242 | 55.276 | 6614.526 | 6345.703
7 | 20 | 11 | 925 | 117 | 30 | 2.2 | 0.12 | 1041.842 | 54.32 | 6790.663 | 6515.6
7 | 20 | 12 | 930 | 118 | 31 | 2.6 | 0.12 | 1000.524 | 52.665 | 6567.531 | 6300.374
7 | 20 | 13 | 919 | 118 | 30 | 2.9 | 0.12 | 894.358 | 48.379 | 5995.521 | 5748.633
7 | 20 | 14 | 896 | 114 | 29 | 3.1 | 0.12 | 735.785 | 43.636 | 5054.97 | 4841.409
7 | 20 | 15 | 853 | 107 | 28 | 3.2 | 0.12 | 538.378 | 38.553 | 3793.433 | 3624.573
7 | 20 | 16 | 779 | 97 | 26 | 3.1 | 0.12 | 320.295 | 32.242 | 2115.122 | 2005.732
7 | 20 | 17 | 650 | 81 | 23 | 2.9 | 0.12 | 114.659 | 25.127 | 588.695 | 533.392
7 | 20 | 18 | 404 | 52 | 20 | 2.5 | 0.12 | 38.116 | 20.84 | 259.373 | 215.739
7 | 20 | 19 | 0 | 0 | 18 | 2.2 | 0.12 | 0 | 0 | 0 | 0
7 | 20 | 20 | 0 | 0 | 16 | 2.1 | 0.12 | 0 | 16 | 0 | 0
7 | 20 | 21 | 0 | 0 | 16 | 1.8 | 0.12 | 0 | 16 | 0 | 0
7 | 20 | 22 | 0 | 0 | 15 | 1.6 | 0.12 | 0 | 15 | 0 | 0
7 | 20 | 23 | 0 | 0 | 15 | 1.4 | 0.12 | 0 | 15 | 0 | 0
7 | 21 | 0 | 0 | 0 | 15 | 1.4 | 0.12 | 0 | 15 | 0 | 0
7 | 21 | 1 | 0 | 0 | 14 | 1.5 | 0.12 | 0 | 14 | 0 | 0
7 | 21 | 2 | 0 | 0 | 14 | 1.4 | 0.12 | 0 | 14 | 0 | 0
7 | 21 | 3 | 0 | 0 | 14 | 1.3 | 0.12 | 0 | 14 | 0 | 0
7 | 21 | 4 | 0 | 0 | 14 | 1.5 | 0.12 | 0 | 14 | 0 | 0
7 | 21 | 5 | 109 | 24 | 15 | 1.8 | 0.12 | 51.974 | 16.079 | 217.618 | 175.463
7 | 21 | 6 | 0 | 43 | 17 | 2 | 0.12 | 40.255 | 17.981 | 282.492 | 238.039
7 | 21 | 7 | 0 | 84 | 19 | 2.1 | 0.12 | 78.917 | 20.883 | 560.626 | 506.317
7 | 21 | 8 | 0 | 121 | 20 | 2.2 | 0.12 | 114.398 | 22.667 | 808.37 | 745.283
7 | 21 | 9 | 99 | 354 | 21 | 2.5 | 0.12 | 448.656 | 30.872 | 3185.925 | 3038.592
7 | 21 | 10 | 132 | 426 | 22 | 2.9 | 0.12 | 566.356 | 33.591 | 3969.918 | 3794.805
7 | 21 | 11 | 248 | 459 | 23 | 3.3 | 0.12 | 715.236 | 36.699 | 4958.13 | 4748.001
7 | 21 | 12 | 305 | 453 | 23 | 3.6 | 0.12 | 736.884 | 36.468 | 5115.613 | 4899.903
7 | 21 | 13 | 856 | 140 | 24 | 3.8 | 0.12 | 861.058 | 39.329 | 5986.887 | 5740.305
7 | 21 | 14 | 846 | 128 | 23 | 3.9 | 0.12 | 712.933 | 35.521 | 5057.39 | 4843.743
7 | 21 | 15 | 811 | 116 | 22 | 4 | 0.12 | 521.462 | 31.043 | 3782.587 | 3614.112
7 | 21 | 16 | 68 | 227 | 21 | 3.9 | 0.12 | 219.673 | 24.845 | 1569.802 | 1479.734
7 | 21 | 17 | 624 | 83 | 19 | 3.6 | 0.12 | 113.145 | 20.883 | 598.752 | 543.092
7 | 21 | 18 | 392 | 51 | 17 | 3.2 | 0.12 | 37.332 | 17.729 | 257.208 | 213.65
7 | 21 | 19 | 0 | 0 | 15 | 2.8 | 0.12 | 0 | 15 | 0 | 0
7 | 21 | 20 | 0 | 0 | 14 | 2.5 | 0.12 | 0 | 14 | 0 | 0
7 | 21 | 21 | 0 | 0 | 13 | 2.3 | 0.12 | 0 | 13 | 0 | 0
7 | 21 | 22 | 0 | 0 | 13 | 2.2 | 0.12 | 0 | 13 | 0 | 0
7 | 21 | 23 | 0 | 0 | 13 | 2.1 | 0.12 | 0 | 13 | 0 | 0
7 | 22 | 0 | 0 | 0 | 13 | 2 | 0.12 | 0 | 13 | 0 | 0
7 | 22 | 1 | 0 | 0 | 13 | 1.9 | 0.12 | 0 | 13 | 0 | 0
7 | 22 | 2 | 0 | 0 | 12 | 1.7 | 0.12 | 0 | 12 | 0 | 0
7 | 22 | 3 | 0 | 0 | 12 | 1.5 | 0.12 | 0 | 12 | 0 | 0
7 | 22 | 4 | 0 | 0 | 12 | 1.5 | 0.12 | 0 | 12 | 0 | 0
7 | 22 | 5 | 169 | 23 | 14 | 1.8 | 0.12 | 59.895 | 15.227 | 247.214 | 204.011
7 | 22 | 6 | 531 | 64 | 16 | 2 | 0.12 | 314.259 | 23.658 | 2326.865 | 2209.972
7 | 22 | 7 | 0 | 74 | 18 | 2 | 0.12 | 69.379 | 19.689 | 492.781 | 440.877
7 | 22 | 8 | 0 | 119 | 21 | 2 | 0.12 | 112.457 | 23.728 | 790.692 | 728.231
7 | 22 | 9 | 3 | 171 | 23 | 2.2 | 0.12 | 165.375 | 26.846 | 1153.826 | 1078.498
7 | 22 | 10 | 51 | 382 | 24 | 2.6 | 0.12 | 431.201 | 33.294 | 3004.322 | 2863.423
7 | 22 | 11 | 912 | 117 | 25 | 3 | 0.12 | 1028.408 | 45.775 | 6948.868 | 6668.198
7 | 22 | 12 | 918 | 116 | 25 | 3.4 | 0.12 | 986.65 | 43.67 | 6724.596 | 6451.874
7 | 22 | 13 | 914 | 113 | 25 | 3.6 | 0.12 | 884.666 | 41.235 | 6108.163 | 5857.283
7 | 22 | 14 | 897 | 106 | 25 | 3.7 | 0.12 | 728.125 | 38.176 | 5115.613 | 4899.903
7 | 22 | 15 | 864 | 97 | 24 | 3.7 | 0.12 | 533.807 | 33.677 | 3836.089 | 3665.717
7 | 22 | 16 | 802 | 86 | 23 | 3.6 | 0.12 | 316.031 | 28.681 | 2107.575 | 1998.452
7 | 22 | 17 | 691 | 70 | 21 | 3.3 | 0.12 | 111.094 | 22.903 | 556.798 | 502.625
7 | 22 | 18 | 464 | 45 | 18 | 2.9 | 0.12 | 32.061 | 18.658 | 218.258 | 176.081
7 | 22 | 19 | 0 | 0 | 16 | 2.5 | 0.12 | 0 | 16 | 0 | 0
7 | 22 | 20 | 0 | 0 | 14 | 2.5 | 0.12 | 0 | 14 | 0 | 0
7 | 22 | 21 | 0 | 0 | 14 | 2.4 | 0.12 | 0 | 14 | 0 | 0
7 | 22 | 22 | 0 | 0 | 13 | 2.3 | 0.12 | 0 | 13 | 0 | 0
7 | 22 | 23 | 0 | 0 | 13 | 2 | 0.12 | 0 | 13 | 0 | 0
7 | 23 | 0 | 0 | 0 | 12 | 1.9 | 0.12 | 0 | 12 | 0 | 0
7 | 23 | 1 | 0 | 0 | 12 | 1.8 | 0.12 | 0 | 12 | 0 | 0
7 | 23 | 2 | 0 | 0 | 12 | 1.7 | 0.12 | 0 | 12 | 0 | 0
7 | 23 | 3 | 0 | 0 | 11 | 1.5 | 0.12 | 0 | 11 | 0 | 0
7 | 23 | 4 | 0 | 0 | 11 | 1.5 | 0.12 | 0 | 11 | 0 | 0
7 | 23 | 5 | 228 | 21 | 13 | 1.8 | 0.12 | 66.636 | 14.35 | 272.13 | 228.044
7 | 23 | 6 | 599 | 54 | 15 | 1.9 | 0.12 | 332.099 | 23.259 | 2464.598 | 2342.825
7 | 23 | 7 | 1 | 140 | 18 | 1.8 | 0.12 | 135.855 | 21.447 | 984.198 | 914.881
7 | 23 | 8 | 41 | 245 | 20 | 1.8 | 0.12 | 280.547 | 27.099 | 2015.546 | 1909.684
7 | 23 | 9 | 897 | 91 | 22 | 2 | 0.12 | 922.755 | 44.474 | 6341.51 | 6082.362
7 | 23 | 10 | 900 | 112 | 23 | 2.3 | 0.12 | 1005.356 | 46.043 | 6811.125 | 6535.336
7 | 23 | 11 | 922 | 112 | 24 | 2.6 | 0.12 | 1033.011 | 46.375 | 6963.541 | 6682.351
7 | 23 | 12 | 932 | 108 | 24 | 2.9 | 0.12 | 991.788 | 44.375 | 6741.506 | 6468.185
7 | 23 | 13 | 933 | 101 | 24 | 3 | 0.12 | 888.964 | 41.964 | 6122.043 | 5870.671
7 | 23 | 14 | 920 | 94 | 23 | 3.1 | 0.12 | 732.555 | 37.575 | 5161.562 | 4944.224
7 | 23 | 15 | 890 | 85 | 22 | 3 | 0.12 | 535.681 | 32.856 | 3863.794 | 3692.441
7 | 23 | 16 | 834 | 75 | 21 | 2.9 | 0.12 | 319.485 | 27.426 | 2136.001 | 2025.871
7 | 23 | 17 | 731 | 61 | 20 | 2.7 | 0.12 | 105.77 | 21.967 | 507.712 | 455.279
7 | 23 | 18 | 516 | 40 | 18 | 2.3 | 0.12 | 27.857 | 18.637 | 188.247 | 147.133
7 | 23 | 19 | 0 | 0 | 16 | 1.9 | 0.12 | 0 | 16 | 0 | 0
7 | 23 | 20 | 0 | 0 | 14 | 1.9 | 0.12 | 0 | 14 | 0 | 0
7 | 23 | 21 | 0 | 0 | 14 | 1.8 | 0.12 | 0 | 14 | 0 | 0
7 | 23 | 22 | 0 | 0 | 13 | 1.7 | 0.12 | 0 | 13 | 0 | 0
7 | 23 | 23 | 0 | 0 | 12 | 1.4 | 0.12 | 0 | 12 | 0 | 0
7 | 24 | 0 | 0 | 0 | 12 | 1.2 | 0.12 | 0 | 12 | 0 | 0
7 | 24 | 1 | 0 | 0 | 11 | 1.1 | 0.12 | 0 | 11 | 0 | 0
7 | 24 | 2 | 0 | 0 | 11 | 1.1 | 0.12 | 0 | 11 | 0 | 0
7 | 24 | 3 | 0 | 0 | 11 | 1.1 | 0.12 | 0 | 11 | 0 | 0
7 | 24 | 4 | 0 | 0 | 11 | 1.2 | 0.12 | 0 | 11 | 0 | 0
7 | 24 | 5 | 256 | 20 | 13 | 1.7 | 0.12 | 68.284 | 14.407 | 276.706 | 232.458
7 | 24 | 6 | 631 | 51 | 15 | 2 | 0.12 | 340.251 | 23.289 | 2524.618 | 2400.718
7 | 24 | 7 | 790 | 69 | 18 | 1.8 | 0.12 | 584.597 | 32.924 | 4302.614 | 4115.712
7 | 24 | 8 | 875 | 80 | 21 | 1.6 | 0.12 | 787.88 | 41.934 | 5531.668 | 5301.216
7 | 24 | 9 | 925 | 88 | 23 | 1.5 | 0.12 | 944.621 | 48.598 | 6381.978 | 6121.396
7 | 24 | 10 | 944 | 99 | 25 | 1.7 | 0.12 | 1034.563 | 51.781 | 6843.411 | 6566.478
7 | 24 | 11 | 960 | 102 | 26 | 2 | 0.12 | 1060.273 | 51.757 | 6987.985 | 6705.93
7 | 24 | 12 | 964 | 102 | 27 | 2.5 | 0.12 | 1015.824 | 49.405 | 6762.273 | 6488.215
7 | 24 | 13 | 956 | 100 | 27 | 2.9 | 0.12 | 906.964 | 45.642 | 6152.776 | 5900.316
7 | 24 | 14 | 936 | 96 | 26 | 3.1 | 0.12 | 744.879 | 40.82 | 5180.891 | 4962.868
7 | 24 | 15 | 899 | 89 | 25 | 3.2 | 0.12 | 542.966 | 35.645 | 3872.894 | 3701.218
7 | 24 | 16 | 836 | 80 | 24 | 3.1 | 0.12 | 319.118 | 30.204 | 2107.834 | 1998.701
7 | 24 | 17 | 724 | 66 | 21 | 2.9 | 0.12 | 108.211 | 22.96 | 527.915 | 474.766
7 | 24 | 18 | 494 | 43 | 18 | 2.4 | 0.12 | 30.559 | 18.686 | 207.213 | 165.427
7 | 24 | 19 | 0 | 0 | 16 | 2.1 | 0.12 | 0 | 16 | 0 | 0
7 | 24 | 20 | 0 | 0 | 15 | 2 | 0.12 | 0 | 15 | 0 | 0
7 | 24 | 21 | 0 | 0 | 14 | 1.9 | 0.12 | 0 | 14 | 0 | 0
7 | 24 | 22 | 0 | 0 | 13 | 1.7 | 0.12 | 0 | 13 | 0 | 0
7 | 24 | 23 | 0 | 0 | 12 | 1.5 | 0.12 | 0 | 12 | 0 | 0
7 | 25 | 0 | 0 | 0 | 12 | 1.4 | 0.12 | 0 | 12 | 0 | 0
7 | 25 | 1 | 0 | 0 | 12 | 1.2 | 0.12 | 0 | 12 | 0 | 0
7 | 25 | 2 | 0 | 0 | 11 | 1.2 | 0.12 | 0 | 11 | 0 | 0
7 | 25 | 3 | 0 | 0 | 11 | 1.1 | 0.12 | 0 | 11 | 0 | 0
7 | 25 | 4 | 0 | 0 | 11 | 1.2 | 0.12 | 0 | 11 | 0 | 0
7 | 25 | 5 | 191 | 21 | 13 | 1.4 | 0.12 | 57.71 | 14.284 | 236.626 | 193.798
7 | 25 | 6 | 0 | 66 | 16 | 1.4 | 0.12 | 62.977 | 17.746 | 450.755 | 400.339
7 | 25 | 7 | 0 | 127 | 20 | 1 | 0.12 | 121.99 | 23.723 | 872.009 | 806.667
7 | 25 | 8 | 31 | 235 | 23 | 0.9 | 0.12 | 262.017 | 31.183 | 1847.202 | 1747.305
7 | 25 | 9 | 459 | 279 | 26 | 1.2 | 0.12 | 727.945 | 47.107 | 4916.323 | 4707.674
7 | 25 | 10 | 931 | 105 | 27 | 1.7 | 0.12 | 1027.743 | 53.604 | 6746.342 | 6472.849
7 | 25 | 11 | 949 | 107 | 28 | 2.2 | 0.12 | 1054.07 | 52.61 | 6922.559 | 6642.822
7 | 25 | 12 | 954 | 107 | 29 | 2.7 | 0.12 | 1010.836 | 50.504 | 6698.386 | 6426.592
7 | 25 | 13 | 932 | 115 | 28 | 3 | 0.12 | 900.3 | 46.192 | 6092.099 | 5841.788
7 | 25 | 14 | 909 | 111 | 27 | 3.1 | 0.12 | 739.063 | 41.703 | 5119.957 | 4904.093
7 | 25 | 15 | 869 | 104 | 26 | 3 | 0.12 | 539.943 | 36.939 | 3828.106 | 3658.017
7 | 25 | 16 | 799 | 93 | 25 | 2.9 | 0.12 | 318.097 | 31.401 | 2096.262 | 1987.539
7 | 25 | 17 | 676 | 76 | 23 | 2.7 | 0.12 | 107.684 | 25.047 | 537.513 | 484.024
7 | 25 | 18 | 429 | 48 | 20 | 2.1 | 0.12 | 35.191 | 20.836 | 237.689 | 194.823
7 | 25 | 19 | 0 | 0 | 18 | 1.9 | 0.12 | 0 | 18 | 0 | 0
7 | 25 | 20 | 0 | 0 | 16 | 2 | 0.12 | 0 | 16 | 0 | 0
7 | 25 | 21 | 0 | 0 | 14 | 1.9 | 0.12 | 0 | 14 | 0 | 0
7 | 25 | 22 | 0 | 0 | 14 | 1.7 | 0.12 | 0 | 14 | 0 | 0
7 | 25 | 23 | 0 | 0 | 13 | 1.4 | 0.12 | 0 | 13 | 0 | 0
7 | 26 | 0 | 0 | 0 | 13 | 1.1 | 0.12 | 0 | 13 | 0 | 0
7 | 26 | 1 | 0 | 0 | 13 | 1 | 0.12 | 0 | 13 | 0 | 0
7 | 26 | 2 | 0 | 0 | 13 | 0.9 | 0.12 | 0 | 13 | 0 | 0
7 | 26 | 3 | 0 | 0 | 13 | 0.7 | 0.12 | 0 | 13 | 0 | 0
7 | 26 | 4 | 0 | 0 | 13 | 0.6 | 0.12 | 0 | 13 | 0 | 0
7 | 26 | 5 | 160 | 20 | 15 | 0.7 | 0.12 | 50.178 | 16.337 | 204.056 | 162.382
7 | 26 | 6 | 0 | 65 | 18 | 0.7 | 0.12 | 61.992 | 20.049 | 438.942 | 388.946
7 | 26 | 7 | 39 | 166 | 21 | 0.6 | 0.12 | 193.654 | 27.585 | 1391.058 | 1307.324
7 | 26 | 8 | 362 | 240 | 25 | 0.7 | 0.12 | 548.043 | 43.115 | 3787.681 | 3619.025
7 | 26 | 9 | 864 | 113 | 28 | 0.7 | 0.12 | 915.057 | 58.239 | 5932.489 | 5687.834
7 | 26 | 10 | 890 | 122 | 31 | 0.5 | 0.12 | 1004.897 | 66.079 | 6245.454 | 5989.71
7 | 26 | 11 | 902 | 128 | 33 | 0.4 | 0.12 | 1028.225 | 69.934 | 6255.883 | 5999.769
7 | 26 | 12 | 898 | 132 | 33 | 1 | 0.12 | 981.698 | 62.887 | 6165.927 | 5913
7 | 26 | 13 | 897 | 124 | 33 | 1.9 | 0.12 | 878.598 | 54.785 | 5734.545 | 5496.904
7 | 26 | 14 | 868 | 121 | 32 | 2.5 | 0.12 | 718.831 | 47.875 | 4853.238 | 4646.825
7 | 26 | 15 | 819 | 115 | 31 | 3 | 0.12 | 520.644 | 41.546 | 3618.649 | 3455.983
7 | 26 | 16 | 739 | 103 | 30 | 3.2 | 0.12 | 307.731 | 35.895 | 1994.388 | 1889.276
7 | 26 | 17 | 605 | 84 | 27 | 2.9 | 0.12 | 107.401 | 29.008 | 551.558 | 497.571
7 | 26 | 18 | 360 | 50 | 24 | 2.2 | 0.12 | 37.223 | 24.867 | 247.257 | 204.052
7 | 26 | 19 | 0 | 0 | 22 | 1.8 | 0.12 | 0 | 22 | 0 | 0
7 | 26 | 20 | 0 | 0 | 20 | 1.7 | 0.12 | 0 | 20 | 0 | 0
7 | 26 | 21 | 0 | 0 | 19 | 1.6 | 0.12 | 0 | 19 | 0 | 0
7 | 26 | 22 | 0 | 0 | 18 | 1.5 | 0.12 | 0 | 18 | 0 | 0
7 | 26 | 23 | 0 | 0 | 17 | 1.3 | 0.12 | 0 | 17 | 0 | 0
7 | 27 | 0 | 0 | 0 | 17 | 1.1 | 0.12 | 0 | 17 | 0 | 0
7 | 27 | 1 | 0 | 0 | 16 | 0.8 | 0.12 | 0 | 16 | 0 | 0
7 | 27 | 2 | 0 | 0 | 16 | 0.5 | 0.12 | 0 | 16 | 0 | 0
7 | 27 | 3 | 0 | 0 | 16 | 0.4 | 0.12 | 0 | 16 | 0 | 0
7 | 27 | 4 | 0 | 0 | 16 | 0.3 | 0.12 | 0 | 16 | 0 | 0
7 | 27 | 5 | 106 | 18 | 18 | 0.4 | 0.12 | 39.187 | 19.149 | 158.43 | 118.373
7 | 27 | 6 | 4 | 82 | 20 | 0.7 | 0.12 | 81.949 | 22.709 | 580.356 | 525.348
7 | 27 | 7 | 150 | 178 | 23 | 0.9 | 0.12 | 284.1 | 31.919 | 2041.666 | 1934.878
7 | 27 | 8 | 728 | 126 | 26 | 1 | 0.12 | 728.35 | 48.286 | 4972.884 | 4762.232
7 | 27 | 9 | 794 | 138 | 28 | 0.9 | 0.12 | 883.868 | 55.68 | 5790.465 | 5550.842
7 | 27 | 10 | 765 | 186 | 30 | 0.9 | 0.12 | 955.217 | 59.855 | 6095.607 | 5845.173
7 | 27 | 11 | 790 | 189 | 31 | 1.2 | 0.12 | 984.928 | 59.529 | 6271.978 | 6015.293
7 | 27 | 12 | 797 | 188 | 32 | 1.7 | 0.12 | 945.492 | 56.431 | 6101.779 | 5851.126
7 | 27 | 13 | 791 | 180 | 32 | 2.4 | 0.12 | 843.853 | 50.956 | 5589.892 | 5357.376
7 | 27 | 14 | 763 | 171 | 31 | 3 | 0.12 | 690.683 | 44.963 | 4710.774 | 4509.409
7 | 27 | 15 | 711 | 157 | 29 | 3.3 | 0.12 | 499.723 | 38.631 | 3505.263 | 3346.615
7 | 27 | 16 | 625 | 136 | 27 | 3.4 | 0.12 | 297.511 | 32.533 | 1970.215 | 1865.96
7 | 27 | 17 | 485 | 106 | 24 | 3.3 | 0.12 | 115.499 | 26.088 | 659.39 | 601.581
7 | 27 | 18 | 249 | 57 | 22 | 3 | 0.12 | 42.234 | 22.851 | 284.599 | 240.071
7 | 27 | 19 | 0 | 0 | 20 | 2.8 | 0.12 | 0 | 20 | 0 | 0
7 | 27 | 20 | 0 | 0 | 18 | 2.7 | 0.12 | 0 | 18 | 0 | 0
7 | 27 | 21 | 0 | 0 | 17 | 2.5 | 0.12 | 0 | 17 | 0 | 0
7 | 27 | 22 | 0 | 0 | 17 | 2.2 | 0.12 | 0 | 17 | 0 | 0
7 | 27 | 23 | 0 | 0 | 16 | 1.8 | 0.12 | 0 | 16 | 0 | 0
7 | 28 | 0 | 0 | 0 | 15 | 1.4 | 0.12 | 0 | 15 | 0 | 0
7 | 28 | 1 | 0 | 0 | 15 | 1.1 | 0.12 | 0 | 15 | 0 | 0
7 | 28 | 2 | 0 | 0 | 15 | 0.8 | 0.12 | 0 | 15 | 0 | 0
7 | 28 | 3 | 0 | 0 | 15 | 0.6 | 0.12 | 0 | 15 | 0 | 0
7 | 28 | 4 | 0 | 0 | 15 | 0.6 | 0.12 | 0 | 15 | 0 | 0
7 | 28 | 5 | 75 | 18 | 16 | 0.9 | 0.12 | 31.584 | 16.811 | 129.414 | 90.385
7 | 28 | 6 | 0 | 34 | 18 | 1.1 | 0.12 | 31.811 | 18.947 | 219.597 | 177.372
7 | 28 | 7 | 0 | 116 | 20 | 1.1 | 0.12 | 110.928 | 23.302 | 791.679 | 729.183
7 | 28 | 8 | 3 | 174 | 23 | 1.1 | 0.12 | 169.321 | 28.024 | 1189.256 | 1112.672
7 | 28 | 9 | 12 | 237 | 25 | 1.3 | 0.12 | 238.833 | 31.735 | 1656.451 | 1563.313
7 | 28 | 10 | 20 | 307 | 27 | 1.6 | 0.12 | 314.98 | 35.282 | 2158.085 | 2047.172
7 | 28 | 11 | 133 | 461 | 28 | 2 | 0.12 | 595.749 | 42.4 | 4020.094 | 3843.203
7 | 28 | 12 | 817 | 174 | 29 | 2.4 | 0.12 | 950.372 | 50.342 | 6296.559 | 6039.004
7 | 28 | 13 | 818 | 164 | 28 | 2.9 | 0.12 | 850.976 | 45.482 | 5769.845 | 5530.953
7 | 28 | 14 | 797 | 153 | 27 | 3.2 | 0.12 | 697.047 | 40.636 | 4842.74 | 4636.699
7 | 28 | 15 | 754 | 138 | 26 | 3.4 | 0.12 | 506.313 | 35.605 | 3598.101 | 3436.162
7 | 28 | 16 | 678 | 119 | 25 | 3.5 | 0.12 | 297.63 | 30.44 | 1975.554 | 1871.109
7 | 28 | 17 | 546 | 93 | 22 | 3.5 | 0.12 | 108.257 | 23.866 | 594.239 | 538.739
7 | 28 | 18 | 301 | 52 | 20 | 3.3 | 0.12 | 38.362 | 20.736 | 259.535 | 215.895
7 | 28 | 19 | 0 | 0 | 18 | 3.1 | 0.12 | 0 | 18 | 0 | 0
7 | 28 | 20 | 0 | 0 | 16 | 2.8 | 0.12 | 0 | 16 | 0 | 0
7 | 28 | 21 | 0 | 0 | 15 | 2.5 | 0.12 | 0 | 15 | 0 | 0
7 | 28 | 22 | 0 | 0 | 15 | 2.2 | 0.12 | 0 | 15 | 0 | 0
7 | 28 | 23 | 0 | 0 | 14 | 1.9 | 0.12 | 0 | 14 | 0 | 0
7 | 29 | 0 | 0 | 0 | 14 | 1.7 | 0.12 | 0 | 14 | 0 | 0
7 | 29 | 1 | 0 | 0 | 14 | 1.6 | 0.12 | 0 | 14 | 0 | 0
7 | 29 | 2 | 0 | 0 | 13 | 1.4 | 0.12 | 0 | 13 | 0 | 0
7 | 29 | 3 | 0 | 0 | 13 | 1.2 | 0.12 | 0 | 13 | 0 | 0
7 | 29 | 4 | 0 | 0 | 13 | 1.2 | 0.12 | 0 | 13 | 0 | 0
7 | 29 | 5 | 62 | 16 | 14 | 1.4 | 0.12 | 26.977 | 14.615 | 111.378 | 72.988
7 | 29 | 6 | 0 | 38 | 17 | 1.4 | 0.12 | 35.564 | 17.986 | 247.766 | 204.543
7 | 29 | 7 | 0 | 131 | 20 | 1.1 | 0.12 | 126.312 | 23.76 | 904.475 | 837.983
7 | 29 | 8 | 172 | 269 | 23 | 0.9 | 0.12 | 420.053 | 36.143 | 2958.597 | 2819.319
7 | 29 | 9 | 753 | 156 | 25 | 1 | 0.12 | 868.686 | 51.51 | 5790.626 | 5550.998
7 | 29 | 10 | 687 | 228 | 28 | 1.3 | 0.12 | 926.974 | 54.229 | 6055.14 | 5806.139
7 | 29 | 11 | 715 | 234 | 29 | 1.9 | 0.12 | 960.262 | 52.783 | 6288.979 | 6031.692
7 | 29 | 12 | 724 | 233 | 30 | 2.5 | 0.12 | 923.292 | 50.342 | 6108.481 | 5857.59
7 | 29 | 13 | 774 | 190 | 29 | 3 | 0.12 | 837.799 | 45.918 | 5666.635 | 5431.4
7 | 29 | 14 | 747 | 180 | 28 | 3.6 | 0.12 | 685.564 | 40.588 | 4759.28 | 4556.196
7 | 29 | 15 | 695 | 165 | 27 | 3.8 | 0.12 | 496.894 | 35.864 | 3521.818 | 3362.583
7 | 29 | 16 | 609 | 144 | 25 | 3.8 | 0.12 | 297.734 | 30.21 | 1991.49 | 1886.48
7 | 29 | 17 | 469 | 110 | 22 | 3.5 | 0.12 | 115.402 | 24.031 | 673.75 | 615.433
7 | 29 | 18 | 229 | 57 | 20 | 3 | 0.12 | 42.436 | 20.855 | 287.965 | 243.317
7 | 29 | 19 | 0 | 0 | 18 | 2.7 | 0.12 | 0 | 18 | 0 | 0
7 | 29 | 20 | 0 | 0 | 16 | 2.5 | 0.12 | 0 | 16 | 0 | 0
7 | 29 | 21 | 0 | 0 | 15 | 2.2 | 0.12 | 0 | 15 | 0 | 0
7 | 29 | 22 | 0 | 0 | 15 | 2 | 0.12 | 0 | 15 | 0 | 0
7 | 29 | 23 | 0 | 0 | 14 | 1.8 | 0.12 | 0 | 14 | 0 | 0
7 | 30 | 0 | 0 | 0 | 14 | 1.6 | 0.12 | 0 | 14 | 0 | 0
7 | 30 | 1 | 0 | 0 | 14 | 1.5 | 0.12 | 0 | 14 | 0 | 0
7 | 30 | 2 | 0 | 0 | 14 | 1.5 | 0.12 | 0 | 14 | 0 | 0
7 | 30 | 3 | 0 | 0 | 13 | 1.3 | 0.12 | 0 | 13 | 0 | 0
7 | 30 | 4 | 0 | 0 | 13 | 1.2 | 0.12 | 0 | 13 | 0 | 0
7 | 30 | 5 | 48 | 14 | 15 | 1.4 | 0.12 | 22.427 | 15.513 | 92.023 | 54.319
7 | 30 | 6 | 0 | 32 | 17 | 1.5 | 0.12 | 29.936 | 17.811 | 207.032 | 165.253
7 | 30 | 7 | 4 | 140 | 20 | 1.2 | 0.12 | 138.198 | 24.015 | 992.592 | 922.978
7 | 30 | 8 | 174 | 268 | 23 | 0.9 | 0.12 | 420.584 | 36.16 | 2962.845 | 2823.416
7 | 30 | 9 | 728 | 168 | 25 | 0.8 | 0.12 | 858.617 | 52.601 | 5695.633 | 5459.37
7 | 30 | 10 | 646 | 253 | 26 | 0.9 | 0.12 | 912.1 | 54.49 | 5947.893 | 5702.692
7 | 30 | 11 | 677 | 258 | 27 | 1.3 | 0.12 | 946.444 | 53.752 | 6170.024 | 5916.952
7 | 30 | 12 | 685 | 257 | 27 | 1.8 | 0.12 | 909.499 | 49.992 | 6022.875 | 5775.017
7 | 30 | 13 | 655 | 263 | 26 | 2.3 | 0.12 | 807.273 | 44.466 | 5480.613 | 5251.97
7 | 30 | 14 | 463 | 310 | 26 | 2.6 | 0.12 | 606.249 | 39.119 | 4205.594 | 4022.13
7 | 30 | 15 | 541 | 217 | 25 | 2.8 | 0.12 | 464.124 | 34.714 | 3291.142 | 3140.08
7 | 30 | 16 | 548 | 148 | 24 | 2.8 | 0.12 | 282.556 | 29.81 | 1895.357 | 1793.753
7 | 30 | 17 | 333 | 137 | 22 | 2.7 | 0.12 | 129.91 | 24.68 | 824.863 | 761.191
7 | 30 | 18 | 133 | 58 | 20 | 2.4 | 0.12 | 45.517 | 21.02 | 309.288 | 263.885
7 | 30 | 19 | 0 | 0 | 18 | 2.3 | 0.12 | 0 | 18 | 0 | 0
7 | 30 | 20 | 0 | 0 | 17 | 2.2 | 0.12 | 0 | 17 | 0 | 0
7 | 30 | 21 | 0 | 0 | 17 | 2.1 | 0.12 | 0 | 17 | 0 | 0
7 | 30 | 22 | 0 | 0 | 16 | 2 | 0.12 | 0 | 16 | 0 | 0
7 | 30 | 23 | 0 | 0 | 15 | 1.9 | 0.12 | 0 | 15 | 0 | 0
7 | 31 | 0 | 0 | 0 | 15 | 1.8 | 0.12 | 0 | 15 | 0 | 0
7 | 31 | 1 | 0 | 0 | 15 | 1.7 | 0.12 | 0 | 15 | 0 | 0
7 | 31 | 2 | 0 | 0 | 14 | 1.5 | 0.12 | 0 | 14 | 0 | 0
7 | 31 | 3 | 0 | 0 | 14 | 1.2 | 0.12 | 0 | 14 | 0 | 0
7 | 31 | 4 | 0 | 0 | 14 | 1 | 0.12 | 0 | 14 | 0 | 0
7 | 31 | 5 | 24 | 10 | 14 | 1 | 0.12 | 14.523 | 14.369 | 59.58 | 23.026
7 | 31 | 6 | 0 | 31 | 16 | 1 | 0.12 | 28.999 | 16.885 | 201.042 | 159.475
7 | 31 | 7 | 0 | 94 | 19 | 0.9 | 0.12 | 88.918 | 21.785 | 633.232 | 576.351
7 | 31 | 8 | 1 | 166 | 22 | 0.9 | 0.12 | 159.824 | 26.989 | 1125.151 | 1050.839
7 | 31 | 9 | 28 | 288 | 25 | 1 | 0.12 | 314.677 | 34.553 | 2178.475 | 2066.84
7 | 31 | 10 | 300 | 398 | 27 | 1.5 | 0.12 | 712.148 | 46.199 | 4778.323 | 4574.564
7 | 31 | 11 | 797 | 181 | 28 | 2.1 | 0.12 | 982.432 | 51.379 | 6481.992 | 6217.866
7 | 31 | 12 | 808 | 177 | 29 | 2.5 | 0.12 | 943.376 | 49.796 | 6265.74 | 6009.276
7 | 31 | 13 | 801 | 172 | 29 | 2.8 | 0.12 | 842.306 | 46.605 | 5684.89 | 5449.009
7 | 31 | 14 | 776 | 162 | 28 | 3 | 0.12 | 688.261 | 41.917 | 4756.348 | 4553.368
7 | 31 | 15 | 730 | 148 | 27 | 3 | 0.12 | 497.487 | 37.071 | 3510.336 | 3351.507
7 | 31 | 16 | 791 | 88 | 28 | 2.8 | 0.12 | 303.562 | 34.201 | 1959.376 | 1855.504
7 | 31 | 17 | 670 | 71 | 26 | 2.4 | 0.12 | 95.14 | 27.897 | 458.788 | 408.088
7 | 31 | 18 | 418 | 42 | 23 | 1.7 | 0.12 | 30.737 | 23.792 | 202.082 | 160.478
7 | 31 | 19 | 0 | 0 | 20 | 1.4 | 0.12 | 0 | 20 | 0 | 0
7 | 31 | 20 | 0 | 0 | 19 | 1.3 | 0.12 | 0 | 19 | 0 | 0
7 | 31 | 21 | 0 | 0 | 18 | 1.2 | 0.12 | 0 | 18 | 0 | 0
7 | 31 | 22 | 0 | 0 | 17 | 1.1 | 0.12 | 0 | 17 | 0 | 0
7 | 31 | 23 | 0 | 0 | 16 | 1 | 0.12 | 0 | 16 | 0 | 0
8 | 1 | 0 | 0 | 0 | 16 | 1 | 0.12 | 0 | 16 | 0 | 0
8 | 1 | 1 | 0 | 0 | 15 | 1 | 0.12 | 0 | 15 | 0 | 0
8 | 1 | 2 | 0 | 0 | 15 | 1 | 0.12 | 0 | 15 | 0 | 0
8 | 1 | 3 | 0 | 0 | 14 | 1 | 0.12 | 0 | 14 | 0 | 0
8 | 1 | 4 | 0 | 0 | 14 | 1 | 0.12 | 0 | 14 | 0 | 0
8 | 1 | 5 | 166 | 15 | 16 | 1.2 | 0.12 | 32.02 | 16.737 | 123.365 | 84.551
8 | 1 | 6 | 0 | 61 | 19 | 1.1 | 0.12 | 58.168 | 20.732 | 408.873 | 359.942
8 | 1 | 7 | 25 | 155 | 23 | 0.6 | 0.12 | 167.192 | 28.685 | 1189.06 | 1112.484
8 | 1 | 8 | 864 | 85 | 26 | 0.4 | 0.12 | 780.109 | 54.178 | 5209.168 | 4990.143
8 | 1 | 9 | 913 | 94 | 29 | 0.9 | 0.12 | 936.279 | 58.34 | 6073.179 | 5823.539
8 | 1 | 10 | 939 | 101 | 31 | 1.4 | 0.12 | 1028.214 | 59.461 | 6585.531 | 6317.736
8 | 1 | 11 | 953 | 105 | 32 | 2 | 0.12 | 1052.661 | 57.575 | 6771.863 | 6497.466
8 | 1 | 12 | 955 | 105 | 33 | 2.5 | 0.12 | 1005.779 | 55.186 | 6538.093 | 6271.979
8 | 1 | 13 | 944 | 105 | 33 | 2.8 | 0.12 | 895.765 | 51.735 | 5928.113 | 5683.613
8 | 1 | 14 | 923 | 100 | 32 | 3.1 | 0.12 | 731.971 | 46.566 | 4975.74 | 4764.986
8 | 1 | 15 | 887 | 92 | 31 | 3.3 | 0.12 | 530.126 | 41.222 | 3689.229 | 3524.062
8 | 1 | 16 | 827 | 80 | 30 | 3.1 | 0.12 | 305.523 | 35.923 | 1949.754 | 1846.223
8 | 1 | 17 | 719 | 63 | 27 | 2.5 | 0.12 | 93.842 | 28.812 | 436.616 | 386.702
8 | 1 | 18 | 482 | 38 | 24 | 1.7 | 0.12 | 27.323 | 24.704 | 177.543 | 136.809
8 | 1 | 19 | 0 | 0 | 21 | 1.3 | 0.12 | 0 | 21 | 0 | 0
8 | 1 | 20 | 0 | 0 | 19 | 1.2 | 0.12 | 0 | 19 | 0 | 0
8 | 1 | 21 | 0 | 0 | 17 | 1.2 | 0.12 | 0 | 17 | 0 | 0
8 | 1 | 22 | 0 | 0 | 16 | 1.1 | 0.12 | 0 | 16 | 0 | 0
8 | 1 | 23 | 0 | 0 | 15 | 1 | 0.12 | 0 | 15 | 0 | 0
8 | 2 | 0 | 0 | 0 | 15 | 1 | 0.12 | 0 | 15 | 0 | 0
8 | 2 | 1 | 0 | 0 | 15 | 1 | 0.12 | 0 | 15 | 0 | 0
8 | 2 | 2 | 0 | 0 | 14 | 0.9 | 0.12 | 0 | 14 | 0 | 0
8 | 2 | 3 | 0 | 0 | 14 | 0.8 | 0.12 | 0 | 14 | 0 | 0
8 | 2 | 4 | 0 | 0 | 14 | 0.7 | 0.12 | 0 | 14 | 0 | 0
8 | 2 | 5 | 171 | 14 | 16 | 1 | 0.12 | 30.532 | 16.737 | 116.893 | 78.307
8 | 2 | 6 | 150 | 83 | 19 | 1.1 | 0.12 | 159.973 | 23.76 | 1153.529 | 1078.211
8 | 2 | 7 | 352 | 148 | 22 | 0.8 | 0.12 | 383.646 | 34.391 | 2771.333 | 2638.69
8 | 2 | 8 | 849 | 81 | 25 | 0.5 | 0.12 | 763.222 | 51.768 | 5150.452 | 4933.508
8 | 2 | 9 | 897 | 90 | 27 | 0.3 | 0.12 | 916.838 | 61.051 | 5879.365 | 5636.592
8 | 2 | 10 | 918 | 100 | 29 | 0.4 | 0.12 | 1006.117 | 65.185 | 6285.46 | 6028.298
8 | 2 | 11 | 929 | 105 | 30 | 0.8 | 0.12 | 1028.362 | 62.999 | 6463.217 | 6199.757
8 | 2 | 12 | 928 | 107 | 31 | 1.2 | 0.12 | 981.616 | 59.45 | 6266.769 | 6010.269
8 | 2 | 13 | 912 | 108 | 32 | 1.5 | 0.12 | 870.846 | 55.544 | 5671.435 | 5436.03
8 | 2 | 14 | 884 | 105 | 31 | 1.8 | 0.12 | 708.543 | 48.964 | 4767.477 | 4564.103
8 | 2 | 15 | 840 | 98 | 30 | 1.9 | 0.12 | 510.498 | 42.687 | 3527.06 | 3367.639
8 | 2 | 16 | 766 | 87 | 29 | 2 | 0.12 | 292.433 | 35.935 | 1867.235 | 1766.628
8 | 2 | 17 | 639 | 69 | 26 | 1.9 | 0.12 | 88.44 | 27.95 | 427.146 | 377.567
8 | 2 | 18 | 384 | 40 | 23 | 1.7 | 0.12 | 29.28 | 23.754 | 191.487 | 150.258
8 | 2 | 19 | 0 | 0 | 20 | 1.5 | 0.12 | 0 | 20 | 0 | 0
8 | 2 | 20 | 0 | 0 | 18 | 1.4 | 0.12 | 0 | 18 | 0 | 0
8 | 2 | 21 | 0 | 0 | 17 | 1.4 | 0.12 | 0 | 17 | 0 | 0
8 | 2 | 22 | 0 | 0 | 17 | 1.3 | 0.12 | 0 | 17 | 0 | 0
8 | 2 | 23 | 0 | 0 | 16 | 1.1 | 0.12 | 0 | 16 | 0 | 0
8 | 3 | 0 | 0 | 0 | 16 | 0.8 | 0.12 | 0 | 16 | 0 | 0
8 | 3 | 1 | 0 | 0 | 16 | 0.5 | 0.12 | 0 | 16 | 0 | 0
8 | 3 | 2 | 0 | 0 | 16 | 0.3 | 0.12 | 0 | 16 | 0 | 0
8 | 3 | 3 | 0 | 0 | 15 | 0.2 | 0.12 | 0 | 15 | 0 | 0
8 | 3 | 4 | 0 | 0 | 15 | 0.2 | 0.12 | 0 | 15 | 0 | 0
8 | 3 | 5 | 120 | 13 | 16 | 0.2 | 0.12 | 23.722 | 16.727 | 91.612 | 53.922
8 | 3 | 6 | 17 | 79 | 19 | 0.2 | 0.12 | 85.021 | 22.256 | 602.708 | 546.908
8 | 3 | 7 | 123 | 171 | 22 | 0.3 | 0.12 | 259.748 | 31.664 | 1863.445 | 1762.972
8 | 3 | 8 | 817 | 89 | 25 | 0.6 | 0.12 | 751.383 | 50.606 | 5093.63 | 4878.699
8 | 3 | 9 | 872 | 98 | 27 | 1 | 0.12 | 902.348 | 54.559 | 5952.006 | 5706.66
8 | 3 | 10 | 902 | 106 | 28 | 1.6 | 0.12 | 996.298 | 54.362 | 6526.713 | 6261.003
8 | 3 | 11 | 916 | 110 | 29 | 2.2 | 0.12 | 1020.012 | 52.818 | 6700.798 | 6428.919
8 | 3 | 12 | 918 | 111 | 29 | 2.7 | 0.12 | 975.39 | 49.752 | 6490.823 | 6226.384
8 | 3 | 13 | 904 | 113 | 29 | 2.9 | 0.12 | 867.926 | 46.841 | 5863.433 | 5621.225
8 | 3 | 14 | 880 | 108 | 28 | 3 | 0.12 | 707.35 | 42.312 | 4892.136 | 4684.345
8 | 3 | 15 | 838 | 100 | 27 | 3 | 0.12 | 509.841 | 37.324 | 3599.227 | 3437.249
8 | 3 | 16 | 766 | 88 | 26 | 2.8 | 0.12 | 291.733 | 31.952 | 1891.143 | 1789.689
8 | 3 | 17 | 639 | 70 | 24 | 2.4 | 0.12 | 87.669 | 25.756 | 429.814 | 380.141
8 | 3 | 18 | 378 | 40 | 21 | 1.9 | 0.12 | 29.471 | 21.727 | 194.283 | 152.956
8 | 3 | 19 | 0 | 0 | 19 | 1.7 | 0.12 | 0 | 19 | 0 | 0
8 | 3 | 20 | 0 | 0 | 17 | 1.7 | 0.12 | 0 | 17 | 0 | 0
8 | 3 | 21 | 0 | 0 | 17 | 1.5 | 0.12 | 0 | 17 | 0 | 0
8 | 3 | 22 | 0 | 0 | 16 | 1.3 | 0.12 | 0 | 16 | 0 | 0
8 | 3 | 23 | 0 | 0 | 15 | 1.3 | 0.12 | 0 | 15 | 0 | 0
8 | 4 | 0 | 0 | 0 | 15 | 1.3 | 0.12 | 0 | 15 | 0 | 0
8 | 4 | 1 | 0 | 0 | 15 | 1.2 | 0.12 | 0 | 15 | 0 | 0
8 | 4 | 2 | 0 | 0 | 14 | 1.1 | 0.12 | 0 | 14 | 0 | 0
8 | 4 | 3 | 0 | 0 | 14 | 0.9 | 0.12 | 0 | 14 | 0 | 0
8 | 4 | 4 | 0 | 0 | 14 | 0.9 | 0.12 | 0 | 14 | 0 | 0
8 | 4 | 5 | 91 | 12 | 16 | 1.2 | 0.12 | 19.474 | 16.456 | 75.756 | 38.629
8 | 4 | 6 | 0 | 36 | 19 | 1.4 | 0.12 | 33.689 | 19.934 | 231.642 | 188.991
8 | 4 | 7 | 0 | 115 | 22 | 1.3 | 0.12 | 110.226 | 25.127 | 781.189 | 719.065
8 | 4 | 8 | 160 | 263 | 25 | 1.4 | 0.12 | 404.356 | 36.196 | 2846.48 | 2711.175
8 | 4 | 9 | 859 | 102 | 27 | 1.6 | 0.12 | 894.37 | 50.706 | 5996.847 | 5749.911
8 | 4 | 10 | 883 | 114 | 29 | 2 | 0.12 | 985.628 | 52.968 | 6495.379 | 6230.778
8 | 4 | 11 | 899 | 118 | 30 | 2.3 | 0.12 | 1010.733 | 53.15 | 6630.674 | 6361.28
8 | 4 | 12 | 904 | 119 | 30 | 2.6 | 0.12 | 969.289 | 50.994 | 6416.527 | 6154.721
8 | 4 | 13 | 887 | 123 | 30 | 2.7 | 0.12 | 862.149 | 48.35 | 5787.235 | 5547.727
8 | 4 | 14 | 868 | 116 | 29 | 2.8 | 0.12 | 705.195 | 43.765 | 4847.556 | 4641.345
8 | 4 | 15 | 830 | 106 | 29 | 2.7 | 0.12 | 507.129 | 39.814 | 3542.288 | 3382.328
8 | 4 | 16 | 764 | 91 | 28 | 2.5 | 0.12 | 292.156 | 34.288 | 1874.479 | 1773.616
8 | 4 | 17 | 640 | 72 | 25 | 2.1 | 0.12 | 87.712 | 26.868 | 432.06 | 382.307
8 | 4 | 18 | 376 | 40 | 22 | 1.6 | 0.12 | 29.674 | 22.78 | 194.34 | 153.01
8 | 4 | 19 | 0 | 0 | 20 | 1.3 | 0.12 | 0 | 20 | 0 | 0
8 | 4 | 20 | 0 | 0 | 19 | 1.2 | 0.12 | 0 | 19 | 0 | 0
8 | 4 | 21 | 0 | 0 | 18 | 1 | 0.12 | 0 | 18 | 0 | 0
8 | 4 | 22 | 0 | 0 | 18 | 0.9 | 0.12 | 0 | 18 | 0 | 0
8 | 4 | 23 | 0 | 0 | 17 | 0.9 | 0.12 | 0 | 17 | 0 | 0
8 | 5 | 0 | 0 | 0 | 17 | 0.9 | 0.12 | 0 | 17 | 0 | 0
8 | 5 | 1 | 0 | 0 | 16 | 0.9 | 0.12 | 0 | 16 | 0 | 0
8 | 5 | 2 | 0 | 0 | 16 | 0.9 | 0.12 | 0 | 16 | 0 | 0
8 | 5 | 3 | 0 | 0 | 16 | 0.9 | 0.12 | 0 | 16 | 0 | 0
8 | 5 | 4 | 0 | 0 | 16 | 0.9 | 0.12 | 0 | 16 | 0 | 0
8 | 5 | 5 | 0 | 8 | 18 | 1 | 0.12 | 7.668 | 18.199 | 31.185 | 0
8 | 5 | 6 | 62 | 81 | 21 | 1 | 0.12 | 110.225 | 24.362 | 781.183 | 719.059
8 | 5 | 7 | 728 | 74 | 24 | 1 | 0.12 | 543.752 | 40.703 | 3880.545 | 3708.599
8 | 5 | 8 | 825 | 87 | 27 | 1.1 | 0.12 | 754.25 | 49.526 | 5138.231 | 4921.72
8 | 5 | 9 | 882 | 96 | 29 | 1.4 | 0.12 | 908.123 | 54.182 | 6001.119 | 5754.032
8 | 5 | 10 | 914 | 101 | 30 | 1.8 | 0.12 | 1001.559 | 55.386 | 6534.081 | 6268.11
8 | 5 | 11 | 931 | 104 | 31 | 2.3 | 0.12 | 1027.345 | 54.534 | 6701.287 | 6429.39
8 | 5 | 12 | 936 | 104 | 32 | 2.7 | 0.12 | 983.739 | 52.932 | 6460.959 | 6197.578
8 | 5 | 13 | 923 | 105 | 31 | 2.9 | 0.12 | 874.12 | 48.971 | 5855.568 | 5613.639
8 | 5 | 14 | 899 | 102 | 31 | 3 | 0.12 | 712.255 | 45.413 | 4866.223 | 4659.35
8 | 5 | 15 | 855 | 96 | 30 | 2.9 | 0.12 | 511.668 | 40.537 | 3563.893 | 3403.167
8 | 5 | 16 | 781 | 86 | 29 | 2.7 | 0.12 | 290.874 | 35.032 | 1853.452 | 1753.333
8 | 5 | 17 | 646 | 70 | 26 | 2.3 | 0.12 | 84.779 | 27.732 | 412.397 | 363.341
8 | 5 | 18 | 366 | 40 | 23 | 1.6 | 0.12 | 29.889 | 23.785 | 194.457 | 153.123
8 | 5 | 19 | 0 | 0 | 21 | 1.2 | 0.12 | 0 | 21 | 0 | 0
8 | 5 | 20 | 0 | 0 | 20 | 1.3 | 0.12 | 0 | 20 | 0 | 0
8 | 5 | 21 | 0 | 0 | 19 | 1.2 | 0.12 | 0 | 19 | 0 | 0
8 | 5 | 22 | 0 | 0 | 19 | 1.1 | 0.12 | 0 | 19 | 0 | 0
8 | 5 | 23 | 0 | 0 | 19 | 1 | 0.12 | 0 | 19 | 0 | 0
8 | 6 | 0 | 0 | 0 | 18 | 1 | 0.12 | 0 | 18 | 0 | 0
8 | 6 | 1 | 0 | 0 | 18 | 1 | 0.12 | 0 | 18 | 0 | 0
8 | 6 | 2 | 0 | 0 | 18 | 1 | 0.12 | 0 | 18 | 0 | 0
8 | 6 | 3 | 0 | 0 | 18 | 1 | 0.12 | 0 | 18 | 0 | 0
8 | 6 | 4 | 0 | 0 | 18 | 0.9 | 0.12 | 0 | 18 | 0 | 0
8 | 6 | 5 | 106 | 11 | 20 | 0.9 | 0.12 | 18.482 | 20.465 | 69.76 | 32.845
8 | 6 | 6 | 40 | 78 | 22 | 0.9 | 0.12 | 97.585 | 25.054 | 686.151 | 627.395
8 | 6 | 7 | 743 | 72 | 25 | 0.9 | 0.12 | 550.138 | 42.341 | 3901.557 | 3728.866
8 | 6 | 8 | 836 | 85 | 28 | 1.3 | 0.12 | 755.101 | 49.49 | 5146.803 | 4929.988
8 | 6 | 9 | 888 | 94 | 30 | 1.7 | 0.12 | 910.783 | 53.624 | 6033.917 | 5785.668
8 | 6 | 10 | 906 | 106 | 31 | 2.2 | 0.12 | 998.44 | 54.338 | 6543.019 | 6276.731
8 | 6 | 11 | 919 | 111 | 32 | 2.7 | 0.12 | 1021.956 | 53.749 | 6688.397 | 6416.957
8 | 6 | 12 | 921 | 112 | 32 | 3 | 0.12 | 976.668 | 51.732 | 6447.011 | 6184.125
8 | 6 | 13 | 905 | 115 | 32 | 3.2 | 0.12 | 867.486 | 48.962 | 5810.536 | 5570.203
8 | 6 | 14 | 884 | 109 | 31 | 3.3 | 0.12 | 707.067 | 44.62 | 4845.857 | 4639.705
8 | 6 | 15 | 845 | 99 | 30 | 3.2 | 0.12 | 507.76 | 39.945 | 3543.217 | 3383.224
8 | 6 | 16 | 776 | 86 | 29 | 3 | 0.12 | 287.7 | 34.662 | 1832.373 | 1733.001
8 | 6 | 17 | 651 | 68 | 26 | 2.4 | 0.12 | 81.72 | 27.634 | 394.434 | 346.014
8 | 6 | 18 | 385 | 38 | 23 | 1.7 | 0.12 | 28.244 | 23.725 | 182.832 | 141.911
8 | 6 | 19 | 0 | 0 | 21 | 1.3 | 0.12 | 0 | 21 | 0 | 0
8 | 6 | 20 | 0 | 0 | 20 | 1.3 | 0.12 | 0 | 20 | 0 | 0
8 | 6 | 21 | 0 | 0 | 19 | 1.2 | 0.12 | 0 | 19 | 0 | 0
8 | 6 | 22 | 0 | 0 | 19 | 1.1 | 0.12 | 0 | 19 | 0 | 0
8 | 6 | 23 | 0 | 0 | 19 | 1.1 | 0.12 | 0 | 19 | 0 | 0
8 | 7 | 0 | 0 | 0 | 18 | 1.1 | 0.12 | 0 | 18 | 0 | 0
8 | 7 | 1 | 0 | 0 | 18 | 1 | 0.12 | 0 | 18 | 0 | 0
8 | 7 | 2 | 0 | 0 | 18 | 1 | 0.12 | 0 | 18 | 0 | 0
8 | 7 | 3 | 0 | 0 | 17 | 1 | 0.12 | 0 | 17 | 0 | 0
8 | 7 | 4 | 0 | 0 | 17 | 0.9 | 0.12 | 0 | 17 | 0 | 0
8 | 7 | 5 | 93 | 11 | 18 | 1.1 | 0.12 | 16.933 | 18.408 | 65.117 | 28.366
8 | 7 | 6 | 246 | 73 | 21 | 1.1 | 0.12 | 188.149 | 26.592 | 1342.924 | 1260.895
8 | 7 | 7 | 706 | 74 | 25 | 0.9 | 0.12 | 528.937 | 41.672 | 3759.097 | 3591.454
8 | 7 | 8 | 802 | 88 | 28 | 1.2 | 0.12 | 736.205 | 49.457 | 5017.628 | 4805.39
8 | 7 | 9 | 856 | 98 | 31 | 1.6 | 0.12 | 885.616 | 54.477 | 5847.144 | 5605.513
8 | 7 | 10 | 869 | 116 | 32 | 2 | 0.12 | 972.341 | 55.646 | 6337.644 | 6078.632
8 | 7 | 11 | 880 | 122 | 33 | 2.5 | 0.12 | 994.028 | 54.931 | 6474.469 | 6210.61
8 | 7 | 12 | 879 | 126 | 34 | 2.8 | 0.12 | 950.15 | 53.863 | 6215.996 | 5961.295
8 | 7 | 13 | 859 | 130 | 33 | 3 | 0.12 | 842.19 | 50.02 | 5615.091 | 5381.683
8 | 7 | 14 | 831 | 126 | 33 | 3.1 | 0.12 | 684.812 | 46.626 | 4651.438 | 4452.176
8 | 7 | 15 | 782 | 117 | 32 | 3.2 | 0.12 | 488.747 | 41.57 | 3382.302 | 3228.01
8 | 7 | 16 | 700 | 103 | 31 | 3.2 | 0.12 | 276.427 | 36.271 | 1755.094 | 1658.461
8 | 7 | 17 | 554 | 81 | 28 | 3 | 0.12 | 85.578 | 29.593 | 448.616 | 398.277
8 | 7 | 18 | 270 | 43 | 25 | 2.5 | 0.12 | 32.183 | 25.704 | 207.158 | 165.374
8 | 7 | 19 | 0 | 0 | 23 | 2.2 | 0.12 | 0 | 23 | 0 | 0
8 | 7 | 20 | 0 | 0 | 21 | 2.1 | 0.12 | 0 | 21 | 0 | 0
8 | 7 | 21 | 0 | 0 | 20 | 1.9 | 0.12 | 0 | 20 | 0 | 0
8 | 7 | 22 | 0 | 0 | 19 | 1.6 | 0.12 | 0 | 19 | 0 | 0
8 | 7 | 23 | 0 | 0 | 19 | 1.3 | 0.12 | 0 | 19 | 0 | 0
8 | 8 | 0 | 0 | 0 | 18 | 1.2 | 0.12 | 0 | 18 | 0 | 0
8 | 8 | 1 | 0 | 0 | 18 | 1.3 | 0.12 | 0 | 18 | 0 | 0
8 | 8 | 2 | 0 | 0 | 18 | 1.2 | 0.12 | 0 | 18 | 0 | 0
8 | 8 | 3 | 0 | 0 | 18 | 1 | 0.12 | 0 | 18 | 0 | 0
8 | 8 | 4 | 0 | 0 | 18 | 0.9 | 0.12 | 0 | 18 | 0 | 0
8 | 8 | 5 | 0 | 2 | 19 | 0.9 | 0.12 | 1.917 | 19.051 | 7.195 | 0
8 | 8 | 6 | 0 | 49 | 19 | 0.9 | 0.12 | 46.049 | 20.442 | 319.927 | 274.148
8 | 8 | 7 | 44 | 157 | 21 | 1 | 0.12 | 188.285 | 26.756 | 1358.844 | 1276.251
8 | 8 | 8 | 221 | 254 | 24 | 0.9 | 0.12 | 442.335 | 37.852 | 3107.261 | 2962.715
8 | 8 | 9 | 149 | 345 | 27 | 0.9 | 0.12 | 496.32 | 42.486 | 3381.5 | 3227.237
8 | 8 | 10 | 561 | 295 | 30 | 1.1 | 0.12 | 867.418 | 55.747 | 5623.918 | 5390.196
8 | 8 | 11 | 422 | 377 | 31 | 1.5 | 0.12 | 810.186 | 52.842 | 5285.931 | 5064.186
8 | 8 | 12 | 520 | 363 | 32 | 1.9 | 0.12 | 853.119 | 53.104 | 5562.701 | 5331.149
8 | 8 | 13 | 863 | 131 | 32 | 2.3 | 0.12 | 845.31 | 51.365 | 5604.462 | 5371.43
8 | 8 | 14 | 845 | 122 | 31 | 2.6 | 0.12 | 689.565 | 45.959 | 4698.202 | 4497.283
8 | 8 | 15 | 805 | 110 | 30 | 2.9 | 0.12 | 492.079 | 40.129 | 3425.745 | 3269.913
8 | 8 | 16 | 734 | 95 | 29 | 2.9 | 0.12 | 280.396 | 34.614 | 1785.616 | 1687.901
8 | 8 | 17 | 603 | 73 | 26 | 2.8 | 0.12 | 79.782 | 27.513 | 404.125 | 355.362
8 | 8 | 18 | 327 | 39 | 24 | 2.5 | 0.12 | 29.645 | 24.648 | 190.373 | 149.184
8 | 8 | 19 | 0 | 0 | 22 | 2.2 | 0.12 | 0 | 22 | 0 | 0
8 | 8 | 20 | 0 | 0 | 21 | 2 | 0.12 | 0 | 21 | 0 | 0
8 | 8 | 21 | 0 | 0 | 20 | 1.7 | 0.12 | 0 | 20 | 0 | 0
8 | 8 | 22 | 0 | 0 | 19 | 1.4 | 0.12 | 0 | 19 | 0 | 0
8 | 8 | 23 | 0 | 0 | 18 | 1.1 | 0.12 | 0 | 18 | 0 | 0
8 | 9 | 0 | 0 | 0 | 18 | 0.9 | 0.12 | 0 | 18 | 0 | 0
8 | 9 | 1 | 0 | 0 | 17 | 0.9 | 0.12 | 0 | 17 | 0 | 0
8 | 9 | 2 | 0 | 0 | 17 | 0.9 | 0.12 | 0 | 17 | 0 | 0
8 | 9 | 3 | 0 | 0 | 17 | 1 | 0.12 | 0 | 17 | 0 | 0
8 | 9 | 4 | 0 | 0 | 17 | 0.9 | 0.12 | 0 | 17 | 0 | 0
8 | 9 | 5 | 0 | 5 | 19 | 1 | 0.12 | 4.793 | 19.124 | 18.915 | 0
8 | 9 | 6 | 41 | 76 | 21 | 1.1 | 0.12 | 96.131 | 23.859 | 677.837 | 619.375
8 | 9 | 7 | 283 | 152 | 22 | 0.9 | 0.12 | 344.618 | 32.838 | 2496.649 | 2373.74
8 | 9 | 8 | 320 | 236 | 24 | 0.8 | 0.12 | 509.284 | 40.388 | 3559.611 | 3399.037
8 | 9 | 9 | 835 | 114 | 26 | 1.1 | 0.12 | 888.952 | 52.477 | 5916.467 | 5672.38
8 | 9 | 10 | 884 | 112 | 27 | 1.5 | 0.12 | 981.414 | 53.556 | 6455.332 | 6192.151
8 | 9 | 11 | 899 | 116 | 27 | 1.9 | 0.12 | 1005.065 | 51.925 | 6631.585 | 6362.158
8 | 9 | 12 | 175 | 461 | 27 | 2.3 | 0.12 | 616.481 | 41.054 | 4190.439 | 4007.512
8 | 9 | 13 | 29 | 349 | 27 | 2.6 | 0.12 | 354.686 | 34.641 | 2441.889 | 2320.92
8 | 9 | 14 | 26 | 304 | 27 | 2.7 | 0.12 | 299.515 | 33.346 | 2073.156 | 1965.253
8 | 9 | 15 | 811 | 109 | 26 | 2.8 | 0.12 | 492.399 | 36.312 | 3480.395 | 3322.627
8 | 9 | 16 | 526 | 146 | 25 | 2.7 | 0.12 | 262.855 | 30.485 | 1737.342 | 1641.338
8 | 9 | 17 | 416 | 94 | 24 | 2.2 | 0.12 | 87.088 | 25.936 | 510.865 | 458.32
8 | 9 | 18 | 333 | 37 | 22 | 1.5 | 0.12 | 27.984 | 22.749 | 180.13 | 139.304
8 | 9 | 19 | 0 | 0 | 20 | 1.2 | 0.12 | 0 | 20 | 0 | 0
8 | 9 | 20 | 0 | 0 | 19 | 1.1 | 0.12 | 0 | 19 | 0 | 0
8 | 9 | 21 | 0 | 0 | 18 | 1 | 0.12 | 0 | 18 | 0 | 0
8 | 9 | 22 | 0 | 0 | 17 | 0.9 | 0.12 | 0 | 17 | 0 | 0
8 | 9 | 23 | 0 | 0 | 17 | 0.9 | 0.12 | 0 | 17 | 0 | 0
8 | 10 | 0 | 0 | 0 | 17 | 0.9 | 0.12 | 0 | 17 | 0 | 0
8 | 10 | 1 | 0 | 0 | 16 | 0.9 | 0.12 | 0 | 16 | 0 | 0
8 | 10 | 2 | 0 | 0 | 16 | 0.9 | 0.12 | 0 | 16 | 0 | 0
8 | 10 | 3 | 0 | 0 | 15 | 0.9 | 0.12 | 0 | 15 | 0 | 0
8 | 10 | 4 | 0 | 0 | 15 | 0.8 | 0.12 | 0 | 15 | 0 | 0
8 | 10 | 5 | 0 | 0 | 17 | 0.9 | 0.12 | 0 | 0 | 0 | 0
8 | 10 | 6 | 0 | 45 | 20 | 0.9 | 0.12 | 42.145 | 21.319 | 290.221 | 245.494
8 | 10 | 7 | 6 | 135 | 23 | 0.7 | 0.12 | 135.092 | 27.466 | 957.259 | 888.896
8 | 10 | 8 | 78 | 249 | 26 | 0.4 | 0.12 | 315.993 | 37.361 | 2194.802 | 2082.588
8 | 10 | 9 | 296 | 324 | 29 | 0.3 | 0.12 | 616.77 | 51.836 | 4070.799 | 3892.111
8 | 10 | 10 | 921 | 102 | 31 | 0.7 | 0.12 | 1006.026 | 64.207 | 6316.992 | 6058.713
8 | 10 | 11 | 938 | 104 | 32 | 1.5 | 0.12 | 1030.193 | 59.853 | 6569.83 | 6302.591
8 | 10 | 12 | 943 | 104 | 33 | 2.2 | 0.12 | 985.268 | 56.007 | 6389.538 | 6128.688
8 | 10 | 13 | 925 | 109 | 32 | 2.9 | 0.12 | 873.375 | 49.957 | 5829.047 | 5588.058
8 | 10 | 14 | 906 | 103 | 31 | 3.4 | 0.12 | 710.325 | 44.47 | 4875.014 | 4667.83
8 | 10 | 15 | 870 | 93 | 30 | 3.6 | 0.12 | 507.46 | 39.328 | 3545.399 | 3385.328
8 | 10 | 16 | 807 | 80 | 29 | 3.6 | 0.12 | 283.151 | 34.044 | 1786.955 | 1689.193
8 | 10 | 17 | 689 | 61 | 26 | 3.1 | 0.12 | 73.761 | 27.303 | 354.295 | 307.297
8 | 10 | 18 | 416 | 33 | 23 | 2.3 | 0.12 | 24.482 | 23.555 | 155.248 | 115.304
8 | 10 | 19 | 0 | 0 | 20 | 1.9 | 0.12 | 0 | 20 | 0 | 0
8 | 10 | 20 | 0 | 0 | 19 | 1.7 | 0.12 | 0 | 19 | 0 | 0
8 | 10 | 21 | 0 | 0 | 17 | 1.6 | 0.12 | 0 | 17 | 0 | 0
8 | 10 | 22 | 0 | 0 | 16 | 1.5 | 0.12 | 0 | 16 | 0 | 0
8 | 10 | 23 | 0 | 0 | 15 | 1.4 | 0.12 | 0 | 15 | 0 | 0
8 | 11 | 0 | 0 | 0 | 15 | 1.3 | 0.12 | 0 | 15 | 0 | 0
8 | 11 | 1 | 0 | 0 | 14 | 1.2 | 0.12 | 0 | 14 | 0 | 0
8 | 11 | 2 | 0 | 0 | 14 | 1 | 0.12 | 0 | 14 | 0 | 0
8 | 11 | 3 | 0 | 0 | 14 | 0.9 | 0.12 | 0 | 14 | 0 | 0
8 | 11 | 4 | 0 | 0 | 14 | 0.9 | 0.12 | 0 | 14 | 0 | 0
8 | 11 | 5 | 0 | 0 | 17 | 1.2 | 0.12 | 0 | 0 | 0 | 0
8 | 11 | 6 | 0 | 45 | 20 | 1.4 | 0.12 | 42.146 | 21.167 | 290.283 | 245.553
8 | 11 | 7 | 123 | 163 | 24 | 1.2 | 0.12 | 251.321 | 31.321 | 1805.953 | 1707.517
8 | 11 | 8 | 837 | 89 | 27 | 1.1 | 0.12 | 762.195 | 49.768 | 5191.233 | 4972.844
8 | 11 | 9 | 893 | 99 | 30 | 1.1 | 0.12 | 917.536 | 57.336 | 5984.667 | 5738.163
8 | 11 | 10 | 925 | 106 | 32 | 0.8 | 0.12 | 1013.374 | 64.555 | 6352.458 | 6092.921
8 | 11 | 11 | 938 | 111 | 33 | 0.4 | 0.12 | 1036.436 | 70.247 | 6306.832 | 6048.913
8 | 11 | 12 | 937 | 115 | 34 | 0.6 | 0.12 | 989.393 | 67.54 | 6095.536 | 5845.104
8 | 11 | 13 | 910 | 123 | 34 | 1.2 | 0.12 | 872.859 | 59.312 | 5595.11 | 5362.41
8 | 11 | 14 | 882 | 118 | 33 | 1.7 | 0.12 | 706.242 | 51.296 | 4708.828 | 4507.532
8 | 11 | 15 | 838 | 107 | 32 | 2.2 | 0.12 | 500.006 | 43.691 | 3427.503 | 3271.61
8 | 11 | 16 | 761 | 93 | 31 | 2.4 | 0.12 | 280.17 | 37.12 | 1751.724 | 1655.21
8 | 11 | 17 | 611 | 74 | 28 | 2.3 | 0.12 | 75.561 | 29.585 | 387.738 | 339.556
8 | 11 | 18 | 296 | 38 | 24 | 2 | 0.12 | 29.479 | 24.707 | 186.671 | 145.614
8 | 11 | 19 | 0 | 0 | 21 | 1.8 | 0.12 | 0 | 21 | 0 | 0
8 | 11 | 20 | 0 | 0 | 20 | 1.7 | 0.12 | 0 | 20 | 0 | 0
8 | 11 | 21 | 0 | 0 | 19 | 1.6 | 0.12 | 0 | 19 | 0 | 0
8 | 11 | 22 | 0 | 0 | 19 | 1.4 | 0.12 | 0 | 19 | 0 | 0
8 | 11 | 23 | 0 | 0 | 18 | 1.3 | 0.12 | 0 | 18 | 0 | 0
8 | 12 | 0 | 0 | 0 | 18 | 1.1 | 0.12 | 0 | 18 | 0 | 0
8 | 12 | 1 | 0 | 0 | 17 | 0.8 | 0.12 | 0 | 17 | 0 | 0
8 | 12 | 2 | 0 | 0 | 17 | 0.6 | 0.12 | 0 | 17 | 0 | 0
8 | 12 | 3 | 0 | 0 | 16 | 0.7 | 0.12 | 0 | 16 | 0 | 0
8 | 12 | 4 | 0 | 0 | 16 | 1 | 0.12 | 0 | 16 | 0 | 0
8 | 12 | 5 | 0 | 0 | 18 | 1.3 | 0.12 | 0 | 0 | 0 | 0
8 | 12 | 6 | 246 | 68 | 21 | 1.5 | 0.12 | 188.331 | 26.088 | 1341.774 | 1259.786
8 | 12 | 7 | 694 | 83 | 24 | 1.4 | 0.12 | 530.844 | 38.805 | 3817.316 | 3647.61
8 | 12 | 8 | 803 | 98 | 27 | 1 | 0.12 | 745.187 | 49.823 | 5072.901 | 4858.704
8 | 12 | 9 | 866 | 108 | 30 | 0.6 | 0.12 | 902.326 | 60.677 | 5799.996 | 5560.035
8 | 12 | 10 | 913 | 108 | 32 | 0.5 | 0.12 | 1003.071 | 67.034 | 6219.228 | 5964.412
8 | 12 | 11 | 930 | 111 | 33 | 1.1 | 0.12 | 1027.648 | 63.535 | 6448.249 | 6185.318
8 | 12 | 12 | 932 | 113 | 34 | 2 | 0.12 | 981.594 | 57.849 | 6315.434 | 6057.21
8 | 12 | 13 | 909 | 119 | 33 | 2.8 | 0.12 | 866.822 | 51.133 | 5756.817 | 5518.387
8 | 12 | 14 | 884 | 114 | 32 | 3.3 | 0.12 | 702.214 | 45.529 | 4797.693 | 4593.249
8 | 12 | 15 | 842 | 105 | 31 | 3.5 | 0.12 | 498.173 | 40.296 | 3461.607 | 3304.506
8 | 12 | 16 | 769 | 91 | 30 | 3.4 | 0.12 | 278.455 | 35.118 | 1749.596 | 1653.157
8 | 12 | 17 | 300 | 105 | 27 | 3 | 0.12 | 92.18 | 28.817 | 579.215 | 524.248
8 | 12 | 18 | 330 | 35 | 24 | 2.4 | 0.12 | 26.831 | 24.595 | 168.125 | 127.724
8 | 12 | 19 | 0 | 0 | 21 | 2.2 | 0.12 | 0 | 21 | 0 | 0
8 | 12 | 20 | 0 | 0 | 19 | 2.1 | 0.12 | 0 | 19 | 0 | 0
8 | 12 | 21 | 0 | 0 | 17 | 1.8 | 0.12 | 0 | 17 | 0 | 0
8 | 12 | 22 | 0 | 0 | 16 | 1.6 | 0.12 | 0 | 16 | 0 | 0
8 | 12 | 23 | 0 | 0 | 16 | 1.2 | 0.12 | 0 | 16 | 0 | 0
8 | 13 | 0 | 0 | 0 | 15 | 0.8 | 0.12 | 0 | 15 | 0 | 0
8 | 13 | 1 | 0 | 0 | 15 | 0.6 | 0.12 | 0 | 15 | 0 | 0
8 | 13 | 2 | 0 | 0 | 15 | 0.5 | 0.12 | 0 | 15 | 0 | 0
8 | 13 | 3 | 0 | 0 | 14 | 0.3 | 0.12 | 0 | 14 | 0 | 0
8 | 13 | 4 | 0 | 0 | 14 | 0.2 | 0.12 | 0 | 14 | 0 | 0
8 | 13 | 5 | 0 | 0 | 15 | 0.1 | 0.12 | 0 | 0 | 0 | 0
8 | 13 | 6 | 0 | 17 | 17 | 0.3 | 0.12 | 15.885 | 17.589 | 106.135 | 67.931
8 | 13 | 7 | 0 | 79 | 19 | 0.7 | 0.12 | 74.278 | 21.455 | 526.685 | 473.579
8 | 13 | 8 | 0 | 146 | 21 | 1.1 | 0.12 | 139.466 | 25.14 | 986.108 | 916.723
8 | 13 | 9 | 191 | 339 | 24 | 1.3 | 0.12 | 527.961 | 38.928 | 3661.186 | 3497.012
8 | 13 | 10 | 159 | 408 | 26 | 1.4 | 0.12 | 575.558 | 41.863 | 3915.288 | 3742.11
8 | 13 | 11 | 465 | 361 | 27 | 1.4 | 0.12 | 834.713 | 50.031 | 5517.9 | 5287.935
8 | 13 | 12 | 418 | 382 | 28 | 1.6 | 0.12 | 774.126 | 48.407 | 5144.082 | 4927.363
8 | 13 | 13 | 440 | 352 | 29 | 1.8 | 0.12 | 703.176 | 46.767 | 4715.377 | 4513.849
8 | 13 | 14 | 545 | 268 | 28 | 2 | 0.12 | 613.713 | 42.908 | 4207.876 | 4024.33
8 | 13 | 15 | 810 | 111 | 27 | 2.3 | 0.12 | 486.314 | 38.15 | 3405.193 | 3250.09
8 | 13 | 16 | 728 | 96 | 26 | 2.6 | 0.12 | 266.825 | 31.612 | 1698.528 | 1603.899
8 | 13 | 17 | 577 | 74 | 23 | 2.6 | 0.12 | 70.605 | 24.419 | 383.183 | 335.162
8 | 13 | 18 | 259 | 35 | 20 | 2.5 | 0.12 | 26.389 | 20.573 | 167.098 | 126.734
8 | 13 | 19 | 0 | 0 | 18 | 2.5 | 0.12 | 0 | 18 | 0 | 0
8 | 13 | 20 | 0 | 0 | 16 | 2.5 | 0.12 | 0 | 16 | 0 | 0
8 | 13 | 21 | 0 | 0 | 15 | 2.4 | 0.12 | 0 | 15 | 0 | 0
8 | 13 | 22 | 0 | 0 | 15 | 2.2 | 0.12 | 0 | 15 | 0 | 0
8 | 13 | 23 | 0 | 0 | 14 | 2 | 0.12 | 0 | 14 | 0 | 0
8 | 14 | 0 | 0 | 0 | 14 | 1.8 | 0.12 | 0 | 14 | 0 | 0
8 | 14 | 1 | 0 | 0 | 14 | 1.5 | 0.12 | 0 | 14 | 0 | 0
8 | 14 | 2 | 0 | 0 | 14 | 1.1 | 0.12 | 0 | 14 | 0 | 0
8 | 14 | 3 | 0 | 0 | 13 | 0.8 | 0.12 | 0 | 13 | 0 | 0
8 | 14 | 4 | 0 | 0 | 13 | 0.7 | 0.12 | 0 | 13 | 0 | 0
8 | 14 | 5 | 0 | 0 | 14 | 0.7 | 0.12 | 0 | 0 | 0 | 0
8 | 14 | 6 | 0 | 19 | 16 | 0.7 | 0.12 | 17.757 | 16.586 | 119.777 | 81.089
8 | 14 | 7 | 0 | 68 | 18 | 0.7 | 0.12 | 63.735 | 20.107 | 451.654 | 401.207
8 | 14 | 8 | 0 | 118 | 21 | 0.7 | 0.12 | 111.728 | 24.681 | 784.772 | 722.521
8 | 14 | 9 | 9 | 214 | 23 | 0.9 | 0.12 | 213.719 | 29.658 | 1492.165 | 1404.848
8 | 14 | 10 | 49 | 362 | 26 | 1.2 | 0.12 | 410.493 | 37.846 | 2810.86 | 2676.817
8 | 14 | 11 | 835 | 151 | 27 | 1.6 | 0.12 | 980.13 | 52.908 | 6438.746 | 6176.152
8 | 14 | 12 | 842 | 149 | 28 | 2 | 0.12 | 930.794 | 50.608 | 6175.637 | 5922.366
8 | 14 | 13 | 846 | 137 | 28 | 2.4 | 0.12 | 829.043 | 46.639 | 5609.535 | 5376.323
8 | 14 | 14 | 822 | 128 | 27 | 2.6 | 0.12 | 669.845 | 41.534 | 4649.649 | 4450.45
8 | 14 | 15 | 775 | 116 | 26 | 2.7 | 0.12 | 472.234 | 36.058 | 3330.752 | 3178.287
8 | 14 | 16 | 691 | 99 | 24 | 2.8 | 0.12 | 257.75 | 29.233 | 1655.838 | 1562.721
8 | 14 | 17 | 536 | 76 | 22 | 2.7 | 0.12 | 69.173 | 23.383 | 390.131 | 341.864
8 | 14 | 18 | 219 | 34 | 19 | 2.7 | 0.12 | 25.683 | 19.536 | 161.635 | 121.464
8 | 14 | 19 | 0 | 0 | 17 | 2.6 | 0.12 | 0 | 17 | 0 | 0
8 | 14 | 20 | 0 | 0 | 16 | 2.4 | 0.12 | 0 | 16 | 0 | 0
8 | 14 | 21 | 0 | 0 | 15 | 2.2 | 0.12 | 0 | 15 | 0 | 0
8 | 14 | 22 | 0 | 0 | 15 | 1.9 | 0.12 | 0 | 15 | 0 | 0
8 | 14 | 23 | 0 | 0 | 14 | 1.7 | 0.12 | 0 | 14 | 0 | 0
8 | 15 | 0 | 0 | 0 | 14 | 1.5 | 0.12 | 0 | 14 | 0 | 0
8 | 15 | 1 | 0 | 0 | 14 | 1.4 | 0.12 | 0 | 14 | 0 | 0
8 | 15 | 2 | 0 | 0 | 14 | 1.3 | 0.12 | 0 | 14 | 0 | 0
8 | 15 | 3 | 0 | 0 | 14 | 1.3 | 0.12 | 0 | 14 | 0 | 0
8 | 15 | 4 | 0 | 0 | 14 | 1.3 | 0.12 | 0 | 14 | 0 | 0
8 | 15 | 5 | 0 | 0 | 14 | 1.4 | 0.12 | 0 | 0 | 0 | 0
8 | 15 | 6 | 20 | 68 | 15 | 1.4 | 0.12 | 78.994 | 17.185 | 566.727 | 512.202
8 | 15 | 7 | 278 | 147 | 17 | 1.3 | 0.12 | 335.332 | 26.553 | 2491.257 | 2368.539
8 | 15 | 8 | 32 | 220 | 19 | 1.3 | 0.12 | 248.882 | 26.046 | 1794.378 | 1696.352
8 | 15 | 9 | 300 | 318 | 21 | 1.6 | 0.12 | 613.543 | 37.217 | 4305.421 | 4118.419
8 | 15 | 10 | 95 | 394 | 23 | 2.1 | 0.12 | 488.705 | 34.592 | 3409.352 | 3254.102
8 | 15 | 11 | 298 | 424 | 24 | 2.5 | 0.12 | 727.886 | 40.007 | 4997.479 | 4785.955
8 | 15 | 12 | 457 | 368 | 24 | 2.9 | 0.12 | 795.691 | 40.312 | 5470.755 | 5242.461
8 | 15 | 13 | 738 | 197 | 24 | 3 | 0.12 | 800.094 | 40.162 | 5548.094 | 5317.06
8 | 15 | 14 | 707 | 186 | 23 | 3.1 | 0.12 | 644.537 | 35.819 | 4566.826 | 4370.562
8 | 15 | 15 | 649 | 169 | 22 | 3 | 0.12 | 455.807 | 31.213 | 3269.253 | 3118.967
8 | 15 | 16 | 552 | 142 | 20 | 2.7 | 0.12 | 257.323 | 25.351 | 1715.041 | 1619.827
8 | 15 | 17 | 45 | 110 | 19 | 2.3 | 0.12 | 94.059 | 21.155 | 668.691 | 610.553
8 | 15 | 18 | 48 | 35 | 17 | 1.9 | 0.12 | 29.647 | 17.719 | 187.156 | 146.081
8 | 15 | 19 | 0 | 0 | 16 | 1.7 | 0.12 | 0 | 16 | 0 | 0
8 | 15 | 20 | 0 | 0 | 16 | 1.4 | 0.12 | 0 | 16 | 0 | 0
8 | 15 | 21 | 0 | 0 | 16 | 1.1 | 0.12 | 0 | 16 | 0 | 0
8 | 15 | 22 | 0 | 0 | 15 | 0.9 | 0.12 | 0 | 15 | 0 | 0
8 | 15 | 23 | 0 | 0 | 15 | 0.7 | 0.12 | 0 | 15 | 0 | 0
8 | 16 | 0 | 0 | 0 | 15 | 0.7 | 0.12 | 0 | 15 | 0 | 0
8 | 16 | 1 | 0 | 0 | 14 | 0.6 | 0.12 | 0 | 14 | 0 | 0
8 | 16 | 2 | 0 | 0 | 14 | 0.5 | 0.12 | 0 | 14 | 0 | 0
8 | 16 | 3 | 0 | 0 | 14 | 0.5 | 0.12 | 0 | 14 | 0 | 0
8 | 16 | 4 | 0 | 0 | 14 | 0.5 | 0.12 | 0 | 14 | 0 | 0
8 | 16 | 5 | 0 | 0 | 16 | 0.6 | 0.12 | 0 | 0 | 0 | 0
8 | 16 | 6 | 18 | 67 | 18 | 0.6 | 0.12 | 77.18 | 20.617 | 544.91 | 491.158
8 | 16 | 7 | 282 | 145 | 21 | 0.4 | 0.12 | 335.375 | 33.129 | 2427.851 | 2307.379
8 | 16 | 8 | 642 | 144 | 24 | 0.5 | 0.12 | 671.596 | 47.545 | 4605.85 | 4408.203
8 | 16 | 9 | 721 | 161 | 27 | 1 | 0.12 | 836.994 | 52.555 | 5565.728 | 5334.069
8 | 16 | 10 | 815 | 143 | 28 | 1.7 | 0.12 | 948.901 | 52.567 | 6268.42 | 6011.861
8 | 16 | 11 | 837 | 147 | 29 | 2.3 | 0.12 | 976.014 | 51.355 | 6456.34 | 6193.123
8 | 16 | 12 | 843 | 146 | 29 | 2.8 | 0.12 | 926.437 | 48.369 | 6206.675 | 5952.304
8 | 16 | 13 | 832 | 143 | 29 | 3.1 | 0.12 | 822.782 | 45.355 | 5596.852 | 5364.09
8 | 16 | 14 | 806 | 135 | 28 | 3.3 | 0.12 | 662.232 | 40.757 | 4611.197 | 4413.361
8 | 16 | 15 | 758 | 123 | 27 | 3.2 | 0.12 | 466.637 | 36.127 | 3285.759 | 3134.888
8 | 16 | 16 | 673 | 105 | 26 | 3 | 0.12 | 254.235 | 30.986 | 1618.364 | 1526.576
8 | 16 | 17 | 516 | 79 | 24 | 2.4 | 0.12 | 67.718 | 25.452 | 395.934 | 347.461
8 | 16 | 18 | 197 | 33 | 21 | 1.6 | 0.12 | 25.087 | 21.645 | 151.747 | 111.927
8 | 16 | 19 | 0 | 0 | 19 | 1.4 | 0.12 | 0 | 19 | 0 | 0
8 | 16 | 20 | 0 | 0 | 18 | 1.4 | 0.12 | 0 | 18 | 0 | 0
8 | 16 | 21 | 0 | 0 | 17 | 1.3 | 0.12 | 0 | 17 | 0 | 0
8 | 16 | 22 | 0 | 0 | 16 | 1.2 | 0.12 | 0 | 16 | 0 | 0
8 | 16 | 23 | 0 | 0 | 16 | 1.2 | 0.12 | 0 | 16 | 0 | 0
8 | 17 | 0 | 0 | 0 | 15 | 1.2 | 0.12 | 0 | 15 | 0 | 0
8 | 17 | 1 | 0 | 0 | 15 | 1.2 | 0.12 | 0 | 15 | 0 | 0
8 | 17 | 2 | 0 | 0 | 15 | 1.1 | 0.12 | 0 | 15 | 0 | 0
8 | 17 | 3 | 0 | 0 | 15 | 1 | 0.12 | 0 | 15 | 0 | 0
8 | 17 | 4 | 0 | 0 | 15 | 0.8 | 0.12 | 0 | 15 | 0 | 0
8 | 17 | 5 | 0 | 0 | 16 | 0.8 | 0.12 | 0 | 0 | 0 | 0
8 | 17 | 6 | 0 | 55 | 18 | 0.7 | 0.12 | 53.102 | 19.751 | 370.58 | 323.006
8 | 17 | 7 | 14 | 136 | 21 | 0.6 | 0.12 | 141.727 | 25.82 | 1014.992 | 944.584
8 | 17 | 8 | 92 | 245 | 24 | 1 | 0.12 | 323.271 | 33.858 | 2283.757 | 2168.391
8 | 17 | 9 | 805 | 123 | 26 | 1.6 | 0.12 | 866.581 | 48.973 | 5858.3 | 5616.274
8 | 17 | 10 | 845 | 131 | 27 | 2.2 | 0.12 | 957.335 | 49.379 | 6412.907 | 6151.229
8 | 17 | 11 | 864 | 136 | 28 | 2.7 | 0.12 | 983.505 | 48.933 | 6575.255 | 6307.825
8 | 17 | 12 | 868 | 137 | 27 | 3 | 0.12 | 939.491 | 45.983 | 6357.828 | 6098.102
8 | 17 | 13 | 858 | 133 | 27 | 3.1 | 0.12 | 830.498 | 43.511 | 5694.901 | 5458.664
8 | 17 | 14 | 832 | 126 | 26 | 3.1 | 0.12 | 669.177 | 39.32 | 4689.485 | 4488.875
8 | 17 | 15 | 783 | 115 | 25 | 3 | 0.12 | 469.048 | 34.482 | 3323.841 | 3171.621
8 | 17 | 16 | 698 | 99 | 24 | 2.8 | 0.12 | 253.281 | 29.13 | 1614.202 | 1522.561
8 | 17 | 17 | 538 | 74 | 22 | 2.4 | 0.12 | 62.153 | 23.333 | 365.49 | 318.096
8 | 17 | 18 | 207 | 31 | 19 | 2.1 | 0.12 | 23.57 | 19.543 | 140.554 | 101.13
8 | 17 | 19 | 0 | 0 | 17 | 2 | 0.12 | 0 | 17 | 0 | 0
8 | 17 | 20 | 0 | 0 | 16 | 2.1 | 0.12 | 0 | 16 | 0 | 0
8 | 17 | 21 | 0 | 0 | 15 | 2 | 0.12 | 0 | 15 | 0 | 0
8 | 17 | 22 | 0 | 0 | 15 | 1.9 | 0.12 | 0 | 15 | 0 | 0
8 | 17 | 23 | 0 | 0 | 14 | 1.7 | 0.12 | 0 | 14 | 0 | 0
8 | 18 | 0 | 0 | 0 | 14 | 1.5 | 0.12 | 0 | 14 | 0 | 0
8 | 18 | 1 | 0 | 0 | 13 | 1.3 | 0.12 | 0 | 13 | 0 | 0
8 | 18 | 2 | 0 | 0 | 13 | 1.2 | 0.12 | 0 | 13 | 0 | 0
8 | 18 | 3 | 0 | 0 | 12 | 1.1 | 0.12 | 0 | 12 | 0 | 0
8 | 18 | 4 | 0 | 0 | 12 | 1.1 | 0.12 | 0 | 12 | 0 | 0
8 | 18 | 5 | 0 | 0 | 13 | 1.4 | 0.12 | 0 | 0 | 0 | 0
8 | 18 | 6 | 484 | 49 | 15 | 1.7 | 0.12 | 263.968 | 21.807 | 1916.216 | 1813.874
8 | 18 | 7 | 0 | 120 | 18 | 1.8 | 0.12 | 116.359 | 20.955 | 842.562 | 778.263
8 | 18 | 8 | 0 | 152 | 20 | 1.9 | 0.12 | 145.675 | 23.611 | 1039.121 | 967.857
8 | 18 | 9 | 9 | 216 | 23 | 2.2 | 0.12 | 215.865 | 28.025 | 1518.636 | 1430.382
8 | 18 | 10 | 13 | 253 | 24 | 2.5 | 0.12 | 255.272 | 29.605 | 1782.208 | 1684.614
8 | 18 | 11 | 52 | 396 | 25 | 2.9 | 0.12 | 442.435 | 34.044 | 3071.847 | 2928.556
8 | 18 | 12 | 280 | 433 | 25 | 3.2 | 0.12 | 690.015 | 38.44 | 4762.045 | 4558.863
8 | 18 | 13 | 899 | 108 | 25 | 3.3 | 0.12 | 838.451 | 41.139 | 5809.819 | 5569.511
8 | 18 | 14 | 873 | 102 | 24 | 3.3 | 0.12 | 672.398 | 36.959 | 4761.882 | 4558.706
8 | 18 | 15 | 826 | 94 | 23 | 3.2 | 0.12 | 467.854 | 32.149 | 3345.704 | 3192.709
8 | 18 | 16 | 745 | 81 | 22 | 3.1 | 0.12 | 250.181 | 26.798 | 1590.358 | 1499.562
8 | 18 | 17 | 596 | 62 | 20 | 2.8 | 0.12 | 51.396 | 21.016 | 294.883 | 249.991
8 | 18 | 18 | 262 | 27 | 18 | 2.5 | 0.12 | 20.693 | 18.437 | 119.794 | 81.106
8 | 18 | 19 | 0 | 0 | 16 | 2.3 | 0.12 | 0 | 16 | 0 | 0
8 | 18 | 20 | 0 | 0 | 15 | 2.2 | 0.12 | 0 | 15 | 0 | 0
8 | 18 | 21 | 0 | 0 | 14 | 2.1 | 0.12 | 0 | 14 | 0 | 0
8 | 18 | 22 | 0 | 0 | 14 | 2 | 0.12 | 0 | 14 | 0 | 0
8 | 18 | 23 | 0 | 0 | 13 | 1.8 | 0.12 | 0 | 13 | 0 | 0
8 | 19 | 0 | 0 | 0 | 13 | 1.6 | 0.12 | 0 | 13 | 0 | 0
8 | 19 | 1 | 0 | 0 | 13 | 1.4 | 0.12 | 0 | 13 | 0 | 0
8 | 19 | 2 | 0 | 0 | 12 | 1.2 | 0.12 | 0 | 12 | 0 | 0
8 | 19 | 3 | 0 | 0 | 12 | 1.1 | 0.12 | 0 | 12 | 0 | 0
8 | 19 | 4 | 0 | 0 | 12 | 1.1 | 0.12 | 0 | 12 | 0 | 0
8 | 19 | 5 | 0 | 0 | 13 | 1.3 | 0.12 | 0 | 0 | 0 | 0
8 | 19 | 6 | 0 | 16 | 15 | 1.5 | 0.12 | 14.95 | 15.404 | 100.25 | 62.254
8 | 19 | 7 | 0 | 67 | 18 | 1.4 | 0.12 | 62.794 | 19.741 | 445.7 | 395.464
8 | 19 | 8 | 0 | 113 | 20 | 1.4 | 0.12 | 106.886 | 22.954 | 755.539 | 694.324
8 | 19 | 9 | 0 | 152 | 22 | 1.6 | 0.12 | 144.437 | 25.806 | 1009.876 | 939.648
8 | 19 | 10 | 8 | 214 | 24 | 2 | 0.12 | 212.068 | 29.127 | 1474.19 | 1387.51
8 | 19 | 11 | 18 | 305 | 25 | 2.3 | 0.12 | 309.505 | 32.048 | 2144.702 | 2034.263
8 | 19 | 12 | 51 | 400 | 26 | 2.6 | 0.12 | 435.108 | 35.374 | 3001.678 | 2860.873
8 | 19 | 13 | 197 | 411 | 26 | 2.9 | 0.12 | 552.425 | 37.313 | 3823.136 | 3653.224
8 | 19 | 14 | 874 | 101 | 25 | 3 | 0.12 | 670.026 | 38.566 | 4715.708 | 4514.169
8 | 19 | 15 | 830 | 92 | 24 | 3 | 0.12 | 468.208 | 33.463 | 3328.734 | 3176.34
8 | 19 | 16 | 752 | 79 | 23 | 2.9 | 0.12 | 247.753 | 27.908 | 1560.375 | 1470.641
8 | 19 | 17 | 606 | 60 | 21 | 2.7 | 0.12 | 47.798 | 21.971 | 279.971 | 235.607
8 | 19 | 18 | 267 | 26 | 18 | 2.3 | 0.12 | 19.988 | 18.433 | 111.06 | 72.682
8 | 19 | 19 | 0 | 0 | 16 | 2.1 | 0.12 | 0 | 16 | 0 | 0
8 | 19 | 20 | 0 | 0 | 15 | 2 | 0.12 | 0 | 15 | 0 | 0
8 | 19 | 21 | 0 | 0 | 14 | 1.8 | 0.12 | 0 | 14 | 0 | 0
8 | 19 | 22 | 0 | 0 | 14 | 1.7 | 0.12 | 0 | 14 | 0 | 0
8 | 19 | 23 | 0 | 0 | 13 | 1.5 | 0.12 | 0 | 13 | 0 | 0
8 | 20 | 0 | 0 | 0 | 13 | 1.4 | 0.12 | 0 | 13 | 0 | 0
8 | 20 | 1 | 0 | 0 | 13 | 1.1 | 0.12 | 0 | 13 | 0 | 0
8 | 20 | 2 | 0 | 0 | 12 | 0.9 | 0.12 | 0 | 12 | 0 | 0
8 | 20 | 3 | 0 | 0 | 12 | 0.8 | 0.12 | 0 | 12 | 0 | 0
8 | 20 | 4 | 0 | 0 | 12 | 0.8 | 0.12 | 0 | 12 | 0 | 0
8 | 20 | 5 | 0 | 0 | 13 | 1 | 0.12 | 0 | 13 | 0 | 0
8 | 20 | 6 | 0 | 19 | 16 | 1.2 | 0.12 | 17.757 | 16.515 | 119.338 | 80.666
8 | 20 | 7 | 0 | 80 | 20 | 1 | 0.12 | 75.416 | 22.304 | 533.634 | 480.282
8 | 20 | 8 | 0 | 154 | 23 | 1.2 | 0.12 | 147.784 | 27.282 | 1039.14 | 967.876
8 | 20 | 9 | 20 | 255 | 25 | 1.6 | 0.12 | 265.195 | 31.991 | 1849.96 | 1749.966
8 | 20 | 10 | 296 | 379 | 26 | 2 | 0.12 | 686.612 | 42.648 | 4684.659 | 4484.22
8 | 20 | 11 | 911 | 112 | 27 | 2.4 | 0.12 | 1001.106 | 49.511 | 6681.809 | 6410.602
8 | 20 | 12 | 912 | 114 | 27 | 2.7 | 0.12 | 952.995 | 47.285 | 6420.177 | 6158.241
8 | 20 | 13 | 890 | 120 | 27 | 2.9 | 0.12 | 838.96 | 44.254 | 5740.134 | 5502.295
8 | 20 | 14 | 864 | 114 | 26 | 3 | 0.12 | 673.343 | 39.632 | 4717.655 | 4516.046
8 | 20 | 15 | 817 | 103 | 25 | 3 | 0.12 | 467.196 | 34.44 | 3305.839 | 3154.257
8 | 20 | 16 | 734 | 88 | 24 | 2.9 | 0.12 | 248.932 | 28.935 | 1564.986 | 1475.089
8 | 20 | 17 | 579 | 66 | 22 | 2.5 | 0.12 | 50.164 | 23.076 | 310.938 | 265.477
8 | 20 | 18 | 222 | 26 | 20 | 1.9 | 0.12 | 20.249 | 20.466 | 105.419 | 67.24
8 | 20 | 19 | 0 | 0 | 18 | 1.6 | 0.12 | 0 | 18 | 0 | 0
8 | 20 | 20 | 0 | 0 | 16 | 1.5 | 0.12 | 0 | 16 | 0 | 0
8 | 20 | 21 | 0 | 0 | 16 | 1.4 | 0.12 | 0 | 16 | 0 | 0
8 | 20 | 22 | 0 | 0 | 15 | 1.3 | 0.12 | 0 | 15 | 0 | 0
8 | 20 | 23 | 0 | 0 | 15 | 1.2 | 0.12 | 0 | 15 | 0 | 0
8 | 21 | 0 | 0 | 0 | 14 | 1.1 | 0.12 | 0 | 14 | 0 | 0
8 | 21 | 1 | 0 | 0 | 14 | 1 | 0.12 | 0 | 14 | 0 | 0
8 | 21 | 2 | 0 | 0 | 13 | 1 | 0.12 | 0 | 13 | 0 | 0
8 | 21 | 3 | 0 | 0 | 13 | 1 | 0.12 | 0 | 13 | 0 | 0
8 | 21 | 4 | 0 | 0 | 13 | 1 | 0.12 | 0 | 13 | 0 | 0
8 | 21 | 5 | 0 | 0 | 14 | 1.2 | 0.12 | 0 | 14 | 0 | 0
8 | 21 | 6 | 0 | 41 | 16 | 1.2 | 0.12 | 38.397 | 17.113 | 266.446 | 222.562
8 | 21 | 7 | 0 | 98 | 20 | 1 | 0.12 | 93.695 | 22.862 | 667.516 | 609.419
8 | 21 | 8 | 7 | 180 | 23 | 1 | 0.12 | 179.746 | 28.474 | 1268.113 | 1188.736
8 | 21 | 9 | 260 | 320 | 26 | 1.4 | 0.12 | 579.443 | 42.02 | 3985.049 | 3809.399
8 | 21 | 10 | 924 | 96 | 27 | 1.8 | 0.12 | 992.131 | 52.16 | 6575.569 | 6308.127
8 | 21 | 11 | 939 | 99 | 28 | 2.1 | 0.12 | 1013.405 | 52.147 | 6691.42 | 6419.873
8 | 21 | 12 | 943 | 100 | 29 | 2.4 | 0.12 | 965.795 | 50.716 | 6416.455 | 6154.651
8 | 21 | 13 | 931 | 100 | 29 | 2.6 | 0.12 | 850.973 | 47.453 | 5750.247 | 5512.049
8 | 21 | 14 | 909 | 94 | 28 | 2.7 | 0.12 | 681.88 | 42.543 | 4726.256 | 4524.342
8 | 21 | 15 | 869 | 85 | 27 | 2.8 | 0.12 | 474.864 | 36.928 | 3326.117 | 3173.816
8 | 21 | 16 | 795 | 73 | 26 | 2.8 | 0.12 | 247.717 | 30.973 | 1522.053 | 1433.678
8 | 21 | 17 | 650 | 55 | 24 | 2.4 | 0.12 | 43.114 | 24.948 | 268.24 | 224.292
8 | 21 | 18 | 293 | 23 | 20 | 1.9 | 0.12 | 17.618 | 20.393 | 83.973 | 46.555
8 | 21 | 19 | 0 | 0 | 18 | 1.7 | 0.12 | 0 | 18 | 0 | 0
8 | 21 | 20 | 0 | 0 | 16 | 1.6 | 0.12 | 0 | 16 | 0 | 0
8 | 21 | 21 | 0 | 0 | 15 | 1.5 | 0.12 | 0 | 15 | 0 | 0
8 | 21 | 22 | 0 | 0 | 14 | 1.3 | 0.12 | 0 | 14 | 0 | 0
8 | 21 | 23 | 0 | 0 | 14 | 1.2 | 0.12 | 0 | 14 | 0 | 0
8 | 22 | 0 | 0 | 0 | 14 | 1.1 | 0.12 | 0 | 14 | 0 | 0
8 | 22 | 1 | 0 | 0 | 13 | 1 | 0.12 | 0 | 13 | 0 | 0
8 | 22 | 2 | 0 | 0 | 13 | 0.8 | 0.12 | 0 | 13 | 0 | 0
8 | 22 | 3 | 0 | 0 | 13 | 0.8 | 0.12 | 0 | 13 | 0 | 0
8 | 22 | 4 | 0 | 0 | 13 | 0.8 | 0.12 | 0 | 13 | 0 | 0
8 | 22 | 5 | 0 | 0 | 15 | 1 | 0.12 | 0 | 15 | 0 | 0
8 | 22 | 6 | 31 | 62 | 18 | 1.2 | 0.12 | 77.586 | 20.246 | 545.501 | 491.728
8 | 22 | 7 | 54 | 146 | 21 | 1 | 0.12 | 183.931 | 26.627 | 1330.705 | 1249.109
8 | 22 | 8 | 296 | 227 | 25 | 0.7 | 0.12 | 479.422 | 40.858 | 3346.82 | 3193.785
8 | 22 | 9 | 904 | 89 | 28 | 0.6 | 0.12 | 907.122 | 58.857 | 5889.01 | 5645.896
8 | 22 | 10 | 922 | 103 | 31 | 0.4 | 0.12 | 996.554 | 66.861 | 6192.613 | 5938.741
8 | 22 | 11 | 940 | 106 | 32 | 0.6 | 0.12 | 1020.195 | 66.606 | 6322.707 | 6064.225
8 | 22 | 12 | 944 | 106 | 33 | 1.4 | 0.12 | 970.972 | 59.861 | 6202.246 | 5948.032
8 | 22 | 13 | 928 | 107 | 33 | 2.1 | 0.12 | 853.251 | 53.337 | 5624.548 | 5390.804
8 | 22 | 14 | 901 | 102 | 32 | 2.5 | 0.12 | 681.779 | 47.075 | 4637.684 | 4438.909
8 | 22 | 15 | 852 | 94 | 31 | 2.8 | 0.12 | 470.024 | 40.825 | 3236.964 | 3087.822
8 | 22 | 16 | 767 | 82 | 29 | 2.7 | 0.12 | 246.399 | 34.039 | 1498.524 | 1410.982
8 | 22 | 17 | 604 | 62 | 26 | 2.2 | 0.12 | 42.651 | 26.989 | 277.969 | 233.676
8 | 22 | 18 | 222 | 23 | 23 | 1.6 | 0.12 | 17.863 | 23.402 | 74.003 | 36.937
8 | 22 | 19 | 0 | 0 | 20 | 1.5 | 0.12 | 0 | 20 | 0 | 0
8 | 22 | 20 | 0 | 0 | 19 | 1.4 | 0.12 | 0 | 19 | 0 | 0
8 | 22 | 21 | 0 | 0 | 19 | 1.2 | 0.12 | 0 | 19 | 0 | 0
8 | 22 | 22 | 0 | 0 | 18 | 1.1 | 0.12 | 0 | 18 | 0 | 0
8 | 22 | 23 | 0 | 0 | 18 | 1 | 0.12 | 0 | 18 | 0 | 0
8 | 23 | 0 | 0 | 0 | 17 | 0.7 | 0.12 | 0 | 17 | 0 | 0
8 | 23 | 1 | 0 | 0 | 16 | 0.6 | 0.12 | 0 | 16 | 0 | 0
8 | 23 | 2 | 0 | 0 | 16 | 0.6 | 0.12 | 0 | 16 | 0 | 0
8 | 23 | 3 | 0 | 0 | 16 | 0.6 | 0.12 | 0 | 16 | 0 | 0
8 | 23 | 4 | 0 | 0 | 16 | 0.6 | 0.12 | 0 | 16 | 0 | 0
8 | 23 | 5 | 0 | 0 | 17 | 0.7 | 0.12 | 0 | 17 | 0 | 0
8 | 23 | 6 | 0 | 43 | 19 | 0.8 | 0.12 | 40.615 | 20.302 | 278.096 | 233.798
8 | 23 | 7 | 53 | 145 | 22 | 0.7 | 0.12 | 182.34 | 28.038 | 1311.243 | 1230.337
8 | 23 | 8 | 445 | 192 | 25 | 0.6 | 0.12 | 564.734 | 44.227 | 3911.71 | 3738.66
8 | 23 | 9 | 870 | 104 | 27 | 0.8 | 0.12 | 892.454 | 55.732 | 5871.644 | 5629.145
8 | 23 | 10 | 913 | 107 | 29 | 1.4 | 0.12 | 991.031 | 56.448 | 6449.154 | 6186.191
8 | 23 | 11 | 932 | 110 | 30 | 2 | 0.12 | 1015.155 | 54.678 | 6630.991 | 6361.585
8 | 23 | 12 | 937 | 110 | 31 | 2.5 | 0.12 | 966.803 | 52.339 | 6379.411 | 6118.92
8 | 23 | 13 | 928 | 107 | 30 | 2.8 | 0.12 | 851.153 | 47.814 | 5743.542 | 5505.582
8 | 23 | 14 | 902 | 101 | 29 | 2.9 | 0.12 | 679.094 | 42.988 | 4699.001 | 4498.054
8 | 23 | 15 | 854 | 93 | 28 | 3 | 0.12 | 469.99 | 37.491 | 3278.617 | 3127.999
8 | 23 | 16 | 768 | 80 | 26 | 2.8 | 0.12 | 242.239 | 30.86 | 1484.845 | 1397.788
8 | 23 | 17 | 603 | 60 | 23 | 2.5 | 0.12 | 39.517 | 23.874 | 269.267 | 225.282
8 | 23 | 18 | 210 | 22 | 20 | 2.2 | 0.12 | 17.148 | 20.341 | 71.787 | 34.8
8 | 23 | 19 | 0 | 0 | 18 | 2 | 0.12 | 0 | 18 | 0 | 0
8 | 23 | 20 | 0 | 0 | 16 | 1.9 | 0.12 | 0 | 16 | 0 | 0
8 | 23 | 21 | 0 | 0 | 16 | 1.7 | 0.12 | 0 | 16 | 0 | 0
8 | 23 | 22 | 0 | 0 | 15 | 1.6 | 0.12 | 0 | 15 | 0 | 0
8 | 23 | 23 | 0 | 0 | 14 | 1.4 | 0.12 | 0 | 14 | 0 | 0
8 | 24 | 0 | 0 | 0 | 14 | 1.2 | 0.12 | 0 | 14 | 0 | 0
8 | 24 | 1 | 0 | 0 | 14 | 1 | 0.12 | 0 | 14 | 0 | 0
8 | 24 | 2 | 0 | 0 | 13 | 0.9 | 0.12 | 0 | 13 | 0 | 0
8 | 24 | 3 | 0 | 0 | 13 | 0.7 | 0.12 | 0 | 13 | 0 | 0
8 | 24 | 4 | 0 | 0 | 13 | 0.6 | 0.12 | 0 | 13 | 0 | 0
8 | 24 | 5 | 0 | 0 | 13 | 0.9 | 0.12 | 0 | 13 | 0 | 0
8 | 24 | 6 | 453 | 48 | 15 | 1.3 | 0.12 | 247.66 | 21.975 | 1779.923 | 1682.41
8 | 24 | 7 | 687 | 75 | 18 | 1.5 | 0.12 | 509.862 | 31.906 | 3773.234 | 3605.09
8 | 24 | 8 | 804 | 89 | 21 | 1.8 | 0.12 | 727.089 | 39.522 | 5175.098 | 4957.28
8 | 24 | 9 | 872 | 98 | 22 | 2.2 | 0.12 | 886.644 | 42.774 | 6159.907 | 5907.194
8 | 24 | 10 | 900 | 108 | 24 | 2.5 | 0.12 | 978.479 | 45.622 | 6665.466 | 6394.839
8 | 24 | 11 | 919 | 111 | 25 | 2.8 | 0.12 | 1002.195 | 45.969 | 6791.283 | 6516.197
8 | 24 | 12 | 925 | 110 | 25 | 3 | 0.12 | 954.085 | 44.287 | 6511.238 | 6246.076
8 | 24 | 13 | 911 | 110 | 25 | 3.1 | 0.12 | 838.289 | 41.674 | 5801.45 | 5561.438
8 | 24 | 14 | 886 | 103 | 24 | 3.1 | 0.12 | 668.222 | 37.309 | 4731.03 | 4528.947
8 | 24 | 15 | 838 | 94 | 23 | 3 | 0.12 | 458.513 | 32.258 | 3262.386 | 3112.343
8 | 24 | 16 | 753 | 80 | 22 | 2.7 | 0.12 | 236.181 | 26.818 | 1466.433 | 1380.028
8 | 24 | 17 | 588 | 59 | 20 | 2.3 | 0.12 | 38.955 | 20.894 | 268.82 | 224.851
8 | 24 | 18 | 198 | 21 | 17 | 1.9 | 0.12 | 16.43 | 17.347 | 69.666 | 32.754
8 | 24 | 19 | 0 | 0 | 16 | 1.6 | 0.12 | 0 | 16 | 0 | 0
8 | 24 | 20 | 0 | 0 | 15 | 1.3 | 0.12 | 0 | 15 | 0 | 0
8 | 24 | 21 | 0 | 0 | 14 | 1 | 0.12 | 0 | 14 | 0 | 0
8 | 24 | 22 | 0 | 0 | 14 | 0.8 | 0.12 | 0 | 14 | 0 | 0
8 | 24 | 23 | 0 | 0 | 13 | 0.7 | 0.12 | 0 | 13 | 0 | 0
8 | 25 | 0 | 0 | 0 | 13 | 0.7 | 0.12 | 0 | 13 | 0 | 0
8 | 25 | 1 | 0 | 0 | 12 | 0.7 | 0.12 | 0 | 12 | 0 | 0
8 | 25 | 2 | 0 | 0 | 12 | 0.7 | 0.12 | 0 | 12 | 0 | 0
8 | 25 | 3 | 0 | 0 | 12 | 0.7 | 0.12 | 0 | 12 | 0 | 0
8 | 25 | 4 | 0 | 0 | 12 | 0.7 | 0.12 | 0 | 12 | 0 | 0
8 | 25 | 5 | 0 | 0 | 13 | 1 | 0.12 | 0 | 13 | 0 | 0
8 | 25 | 6 | 0 | 16 | 15 | 1.4 | 0.12 | 14.95 | 15.413 | 99.746 | 61.768
8 | 25 | 7 | 0 | 72 | 18 | 1.4 | 0.12 | 67.547 | 19.874 | 481.003 | 429.516
8 | 25 | 8 | 141 | 240 | 21 | 1.6 | 0.12 | 365.519 | 30.683 | 2632.755 | 2505.022
8 | 25 | 9 | 873 | 101 | 23 | 1.9 | 0.12 | 889.803 | 45.14 | 6122.827 | 5871.428
8 | 25 | 10 | 892 | 118 | 24 | 2.2 | 0.12 | 980.237 | 46.924 | 6640.762 | 6371.01
8 | 25 | 11 | 917 | 120 | 26 | 2.5 | 0.12 | 1007.997 | 48.253 | 6765.37 | 6491.203
8 | 25 | 12 | 925 | 118 | 27 | 2.7 | 0.12 | 960.178 | 47.442 | 6467.707 | 6204.087
8 | 25 | 13 | 918 | 114 | 27 | 2.7 | 0.12 | 845.532 | 45.011 | 5772.884 | 5533.884
8 | 25 | 14 | 895 | 107 | 26 | 2.6 | 0.12 | 675.204 | 40.662 | 4717.279 | 4515.684
8 | 25 | 15 | 850 | 96 | 25 | 2.4 | 0.12 | 462.97 | 35.395 | 3250.917 | 3101.281
8 | 25 | 16 | 766 | 81 | 24 | 2.2 | 0.12 | 237.275 | 29.304 | 1452.581 | 1366.667
8 | 25 | 17 | 603 | 59 | 21 | 1.7 | 0.12 | 39.217 | 22.017 | 269.261 | 225.277
8 | 25 | 18 | 204 | 19 | 18 | 1.2 | 0.12 | 14.74 | 18.363 | 61.848 | 25.214
8 | 25 | 19 | 0 | 0 | 16 | 1 | 0.12 | 0 | 16 | 0 | 0
8 | 25 | 20 | 0 | 0 | 15 | 0.9 | 0.12 | 0 | 15 | 0 | 0
8 | 25 | 21 | 0 | 0 | 15 | 0.9 | 0.12 | 0 | 15 | 0 | 0
8 | 25 | 22 | 0 | 0 | 15 | 0.9 | 0.12 | 0 | 15 | 0 | 0
8 | 25 | 23 | 0 | 0 | 16 | 0.9 | 0.12 | 0 | 16 | 0 | 0
8 | 26 | 0 | 0 | 0 | 16 | 0.9 | 0.12 | 0 | 16 | 0 | 0
8 | 26 | 1 | 0 | 0 | 15 | 0.9 | 0.12 | 0 | 15 | 0 | 0
8 | 26 | 2 | 0 | 0 | 14 | 1 | 0.12 | 0 | 14 | 0 | 0
8 | 26 | 3 | 0 | 0 | 14 | 1.1 | 0.12 | 0 | 14 | 0 | 0
8 | 26 | 4 | 0 | 0 | 13 | 1.2 | 0.12 | 0 | 13 | 0 | 0
8 | 26 | 5 | 0 | 0 | 14 | 1 | 0.12 | 0 | 14 | 0 | 0
8 | 26 | 6 | 0 | 40 | 18 | 1.1 | 0.12 | 37.617 | 19.116 | 257.322 | 213.761
8 | 26 | 7 | 0 | 108 | 21 | 1 | 0.12 | 104.438 | 24.191 | 743.607 | 682.815
8 | 26 | 8 | 281 | 226 | 24 | 0.6 | 0.12 | 466.353 | 39.863 | 3268.437 | 3118.18
8 | 26 | 9 | 927 | 86 | 27 | 0.9 | 0.12 | 919.869 | 55.853 | 6053.596 | 5804.65
8 | 26 | 10 | 953 | 94 | 29 | 1.6 | 0.12 | 1011.305 | 55.782 | 6603.045 | 6334.629
8 | 26 | 11 | 968 | 96 | 30 | 2 | 0.12 | 1030.446 | 55.056 | 6723.573 | 6450.887
8 | 26 | 12 | 969 | 96 | 30 | 2.4 | 0.12 | 976.093 | 51.953 | 6455.721 | 6192.526
8 | 26 | 13 | 951 | 97 | 30 | 2.6 | 0.12 | 853.121 | 48.504 | 5745.008 | 5506.996
8 | 26 | 14 | 925 | 92 | 29 | 2.7 | 0.12 | 677.762 | 43.459 | 4685.287 | 4484.825
8 | 26 | 15 | 878 | 84 | 28 | 2.6 | 0.12 | 464.286 | 38.046 | 3222.805 | 3074.165
8 | 26 | 16 | 794 | 72 | 27 | 2.4 | 0.12 | 232.72 | 31.989 | 1391.469 | 1307.72
8 | 26 | 17 | 632 | 53 | 24 | 1.8 | 0.12 | 38.079 | 24.966 | 257.483 | 213.916
8 | 26 | 18 | 221 | 18 | 20 | 1.2 | 0.12 | 14.015 | 20.346 | 58.07 | 21.569
8 | 26 | 19 | 0 | 0 | 18 | 1.1 | 0.12 | 0 | 18 | 0 | 0
8 | 26 | 20 | 0 | 0 | 17 | 1.2 | 0.12 | 0 | 17 | 0 | 0
8 | 26 | 21 | 0 | 0 | 16 | 1.2 | 0.12 | 0 | 16 | 0 | 0
8 | 26 | 22 | 0 | 0 | 16 | 1.1 | 0.12 | 0 | 16 | 0 | 0
8 | 26 | 23 | 0 | 0 | 16 | 1.1 | 0.12 | 0 | 16 | 0 | 0
8 | 27 | 0 | 0 | 0 | 15 | 1 | 0.12 | 0 | 15 | 0 | 0
8 | 27 | 1 | 0 | 0 | 15 | 1 | 0.12 | 0 | 15 | 0 | 0
8 | 27 | 2 | 0 | 0 | 14 | 1 | 0.12 | 0 | 14 | 0 | 0
8 | 27 | 3 | 0 | 0 | 14 | 1 | 0.12 | 0 | 14 | 0 | 0
8 | 27 | 4 | 0 | 0 | 14 | 1 | 0.12 | 0 | 14 | 0 | 0
8 | 27 | 5 | 0 | 0 | 16 | 1 | 0.12 | 0 | 16 | 0 | 0
8 | 27 | 6 | 0 | 44 | 18 | 1 | 0.12 | 42.07 | 19.279 | 288.744 | 244.069
8 | 27 | 7 | 135 | 145 | 22 | 0.8 | 0.12 | 239.21 | 29.719 | 1732.756 | 1636.914
8 | 27 | 8 | 848 | 74 | 25 | 0.7 | 0.12 | 735.768 | 49.415 | 5035.519 | 4822.647
8 | 27 | 9 | 905 | 81 | 28 | 1.1 | 0.12 | 893.668 | 54.646 | 5915.23 | 5671.187
8 | 27 | 10 | 934 | 87 | 30 | 1.5 | 0.12 | 984.274 | 56.655 | 6407.42 | 6145.936
8 | 27 | 11 | 948 | 90 | 31 | 2 | 0.12 | 1003.337 | 55.398 | 6542.108 | 6275.851
8 | 27 | 12 | 949 | 91 | 32 | 2.3 | 0.12 | 950.948 | 53.797 | 6244.473 | 5988.764
8 | 27 | 13 | 927 | 97 | 31 | 2.4 | 0.12 | 831.722 | 49.716 | 5574.29 | 5342.327
8 | 27 | 14 | 903 | 92 | 31 | 2.5 | 0.12 | 661.129 | 45.624 | 4529.905 | 4334.949
8 | 27 | 15 | 857 | 84 | 30 | 2.5 | 0.12 | 452.206 | 39.962 | 3109.989 | 2965.346
8 | 27 | 16 | 774 | 72 | 29 | 2.4 | 0.12 | 225.509 | 33.829 | 1332.048 | 1250.405
8 | 27 | 17 | 613 | 53 | 26 | 1.8 | 0.12 | 34.871 | 26.885 | 232.567 | 189.883
8 | 27 | 18 | 198 | 16 | 22 | 1.2 | 0.12 | 12.325 | 22.304 | 50.219 | 13.996
8 | 27 | 19 | 0 | 0 | 20 | 1.1 | 0.12 | 0 | 20 | 0 | 0
8 | 27 | 20 | 0 | 0 | 19 | 1 | 0.12 | 0 | 19 | 0 | 0
8 | 27 | 21 | 0 | 0 | 18 | 1 | 0.12 | 0 | 18 | 0 | 0
8 | 27 | 22 | 0 | 0 | 18 | 1 | 0.12 | 0 | 18 | 0 | 0
8 | 27 | 23 | 0 | 0 | 18 | 1 | 0.12 | 0 | 18 | 0 | 0
8 | 28 | 0 | 0 | 0 | 18 | 1.1 | 0.12 | 0 | 18 | 0 | 0
8 | 28 | 1 | 0 | 0 | 17 | 1.1 | 0.12 | 0 | 17 | 0 | 0
8 | 28 | 2 | 0 | 0 | 17 | 1.1 | 0.12 | 0 | 17 | 0 | 0
8 | 28 | 3 | 0 | 0 | 16 | 1.1 | 0.12 | 0 | 16 | 0 | 0
8 | 28 | 4 | 0 | 0 | 16 | 1 | 0.12 | 0 | 16 | 0 | 0
8 | 28 | 5 | 0 | 0 | 17 | 1.1 | 0.12 | 0 | 17 | 0 | 0
8 | 28 | 6 | 0 | 21 | 19 | 1.1 | 0.12 | 19.632 | 19.582 | 129.704 | 90.665
8 | 28 | 7 | 45 | 138 | 23 | 0.9 | 0.12 | 170.296 | 28.345 | 1220.155 | 1142.477
8 | 28 | 8 | 876 | 69 | 26 | 1 | 0.12 | 750.29 | 49.004 | 5145.943 | 4929.158
8 | 28 | 9 | 932 | 77 | 29 | 1.4 | 0.12 | 911.784 | 54.31 | 6044.486 | 5795.862
8 | 28 | 10 | 955 | 86 | 31 | 1.8 | 0.12 | 1001.646 | 56.411 | 6526.772 | 6261.059
8 | 28 | 11 | 969 | 89 | 32 | 2.2 | 0.12 | 1020.571 | 55.854 | 6640.767 | 6371.015
8 | 28 | 12 | 971 | 90 | 32 | 2.5 | 0.12 | 967.65 | 53.366 | 6365.57 | 6105.57
8 | 28 | 13 | 955 | 93 | 32 | 2.9 | 0.12 | 847.543 | 49.441 | 5688.172 | 5452.174
8 | 28 | 14 | 931 | 88 | 31 | 3.1 | 0.12 | 672.321 | 44.396 | 4632.397 | 4433.81
8 | 28 | 15 | 887 | 80 | 30 | 3.2 | 0.12 | 458.693 | 38.951 | 3165.436 | 3018.829
8 | 28 | 16 | 805 | 69 | 28 | 3.1 | 0.12 | 226.554 | 32.277 | 1335.359 | 1253.598
8 | 28 | 17 | 642 | 50 | 25 | 2.3 | 0.12 | 35.907 | 25.824 | 240.931 | 197.951
8 | 28 | 18 | 206 | 15 | 22 | 1.5 | 0.12 | 14.378 | 22.331 | 59.127 | 22.589
8 | 28 | 19 | 0 | 0 | 20 | 1.4 | 0.12 | 0 | 20 | 0 | 0
8 | 28 | 20 | 0 | 0 | 19 | 1.5 | 0.12 | 0 | 19 | 0 | 0
8 | 28 | 21 | 0 | 0 | 18 | 1.6 | 0.12 | 0 | 18 | 0 | 0
8 | 28 | 22 | 0 | 0 | 17 | 1.5 | 0.12 | 0 | 17 | 0 | 0
8 | 28 | 23 | 0 | 0 | 17 | 1.5 | 0.12 | 0 | 17 | 0 | 0
8 | 29 | 0 | 0 | 0 | 16 | 1.5 | 0.12 | 0 | 16 | 0 | 0
8 | 29 | 1 | 0 | 0 | 16 | 1.6 | 0.12 | 0 | 16 | 0 | 0
8 | 29 | 2 | 0 | 0 | 15 | 1.5 | 0.12 | 0 | 15 | 0 | 0
8 | 29 | 3 | 0 | 0 | 15 | 1.5 | 0.12 | 0 | 15 | 0 | 0
8 | 29 | 4 | 0 | 0 | 14 | 1.4 | 0.12 | 0 | 14 | 0 | 0
8 | 29 | 5 | 0 | 0 | 15 | 1.7 | 0.12 | 0 | 15 | 0 | 0
8 | 29 | 6 | 562 | 36 | 17 | 2.2 | 0.12 | 271.764 | 23.297 | 1929.386 | 1826.577
8 | 29 | 7 | 782 | 57 | 20 | 2.4 | 0.12 | 539.536 | 32.242 | 3997.92 | 3821.814
8 | 29 | 8 | 887 | 68 | 23 | 2.2 | 0.12 | 756.439 | 40.78 | 5367.461 | 5142.827
8 | 29 | 9 | 944 | 75 | 26 | 1.7 | 0.12 | 918.829 | 49.858 | 6207.756 | 5953.347
8 | 29 | 10 | 964 | 88 | 28 | 1.4 | 0.12 | 1010.82 | 56.007 | 6597.635 | 6329.411
8 | 29 | 11 | 981 | 92 | 29 | 1.4 | 0.12 | 1033.307 | 57.603 | 6672.127 | 6401.263
8 | 29 | 12 | 984 | 93 | 30 | 1.5 | 0.12 | 980.167 | 56.516 | 6360.975 | 6101.137
8 | 29 | 13 | 962 | 98 | 30 | 1.7 | 0.12 | 855.393 | 52.155 | 5675.65 | 5440.095
8 | 29 | 14 | 933 | 94 | 30 | 1.9 | 0.12 | 676.371 | 46.817 | 4614.107 | 4416.167
8 | 29 | 15 | 881 | 87 | 29 | 2 | 0.12 | 459.358 | 40.138 | 3151.609 | 3005.492
8 | 29 | 16 | 785 | 75 | 27 | 2 | 0.12 | 224.624 | 32.186 | 1325.474 | 1244.064
8 | 29 | 17 | 597 | 56 | 24 | 1.7 | 0.12 | 37.816 | 24.98 | 255.29 | 211.801
8 | 29 | 18 | 123 | 15 | 21 | 1.6 | 0.12 | 14.378 | 21.323 | 59.434 | 22.884
8 | 29 | 19 | 0 | 0 | 19 | 1.6 | 0.12 | 0 | 19 | 0 | 0
8 | 29 | 20 | 0 | 0 | 18 | 1.4 | 0.12 | 0 | 18 | 0 | 0
8 | 29 | 21 | 0 | 0 | 17 | 1.3 | 0.12 | 0 | 17 | 0 | 0
8 | 29 | 22 | 0 | 0 | 17 | 1.8 | 0.12 | 0 | 17 | 0 | 0
8 | 29 | 23 | 0 | 0 | 18 | 2.5 | 0.12 | 0 | 18 | 0 | 0
8 | 30 | 0 | 0 | 0 | 18 | 2.7 | 0.12 | 0 | 18 | 0 | 0
8 | 30 | 1 | 0 | 0 | 18 | 2.7 | 0.12 | 0 | 18 | 0 | 0
8 | 30 | 2 | 0 | 0 | 17 | 2.7 | 0.12 | 0 | 17 | 0 | 0
8 | 30 | 3 | 0 | 0 | 17 | 2.8 | 0.12 | 0 | 17 | 0 | 0
8 | 30 | 4 | 0 | 0 | 16 | 2.9 | 0.12 | 0 | 16 | 0 | 0
8 | 30 | 5 | 0 | 0 | 17 | 3.1 | 0.12 | 0 | 17 | 0 | 0
8 | 30 | 6 | 566 | 36 | 19 | 3.5 | 0.12 | 272.653 | 24.04 | 1926.731 | 1824.016
8 | 30 | 7 | 791 | 56 | 21 | 3.8 | 0.12 | 542.787 | 30.758 | 4046.34 | 3868.519
8 | 30 | 8 | 892 | 69 | 24 | 3.8 | 0.12 | 760.313 | 37.63 | 5464.013 | 5235.958
8 | 30 | 9 | 945 | 77 | 27 | 3.6 | 0.12 | 920.656 | 43.962 | 6373.569 | 6113.285
8 | 30 | 10 | 972 | 83 | 29 | 3.2 | 0.12 | 1011.349 | 48.81 | 6806.731 | 6531.098
8 | 30 | 11 | 984 | 87 | 30 | 2.7 | 0.12 | 1028.994 | 51.921 | 6809.918 | 6534.172
8 | 30 | 12 | 984 | 88 | 31 | 2.3 | 0.12 | 972.831 | 53.302 | 6403.389 | 6142.048
8 | 30 | 13 | 968 | 89 | 32 | 2 | 0.12 | 848.727 | 52.65 | 5622.446 | 5388.777
8 | 30 | 14 | 941 | 85 | 32 | 1.8 | 0.12 | 670.005 | 49.013 | 4531.135 | 4336.136
8 | 30 | 15 | 891 | 78 | 31 | 1.6 | 0.12 | 452.44 | 42.933 | 3063.973 | 2920.961
8 | 30 | 16 | 803 | 67 | 30 | 1.4 | 0.12 | 218.282 | 35.712 | 1251.545 | 1172.755
8 | 30 | 17 | 628 | 49 | 26 | 1.1 | 0.12 | 35.512 | 27.057 | 236.561 | 193.736
8 | 30 | 18 | 160 | 13 | 22 | 1.1 | 0.12 | 12.461 | 22.315 | 50.866 | 14.62
8 | 30 | 19 | 0 | 0 | 20 | 1.2 | 0.12 | 0 | 20 | 0 | 0
8 | 30 | 20 | 0 | 0 | 19 | 1.1 | 0.12 | 0 | 19 | 0 | 0
8 | 30 | 21 | 0 | 0 | 19 | 1.1 | 0.12 | 0 | 19 | 0 | 0
8 | 30 | 22 | 0 | 0 | 19 | 1.1 | 0.12 | 0 | 19 | 0 | 0
8 | 30 | 23 | 0 | 0 | 19 | 1.2 | 0.12 | 0 | 19 | 0 | 0
8 | 31 | 0 | 0 | 0 | 18 | 1.3 | 0.12 | 0 | 18 | 0 | 0
8 | 31 | 1 | 0 | 0 | 18 | 1.4 | 0.12 | 0 | 18 | 0 | 0
8 | 31 | 2 | 0 | 0 | 18 | 1.4 | 0.12 | 0 | 18 | 0 | 0
8 | 31 | 3 | 0 | 0 | 18 | 1.4 | 0.12 | 0 | 18 | 0 | 0
8 | 31 | 4 | 0 | 0 | 17 | 1.3 | 0.12 | 0 | 17 | 0 | 0
8 | 31 | 5 | 0 | 0 | 18 | 1.4 | 0.12 | 0 | 18 | 0 | 0
8 | 31 | 6 | 500 | 39 | 21 | 1.8 | 0.12 | 252.642 | 27.343 | 1756.539 | 1659.854
8 | 31 | 7 | 733 | 64 | 24 | 2 | 0.12 | 517.01 | 36.679 | 3760.82 | 3593.116
8 | 31 | 8 | 846 | 78 | 28 | 1.9 | 0.12 | 734.821 | 46.342 | 5096.748 | 4881.706
8 | 31 | 9 | 907 | 87 | 31 | 1.7 | 0.12 | 897.223 | 54.296 | 5950.272 | 5704.987
8 | 31 | 10 | 937 | 95 | 33 | 1.3 | 0.12 | 989.786 | 61.072 | 6322.364 | 6063.895
8 | 31 | 11 | 953 | 98 | 34 | 0.7 | 0.12 | 1009.198 | 67.307 | 6245.302 | 5989.563
8 | 31 | 12 | 956 | 98 | 34 | 0.5 | 0.12 | 955.635 | 67.366 | 5913.751 | 5669.76
8 | 31 | 13 | 941 | 98 | 34 | 0.9 | 0.12 | 833.745 | 60.094 | 5348.068 | 5124.121
8 | 31 | 14 | 913 | 93 | 33 | 1.6 | 0.12 | 657.177 | 50.421 | 4416.998 | 4226.042
8 | 31 | 15 | 862 | 85 | 32 | 2 | 0.12 | 443.332 | 42.743 | 3000.391 | 2859.632
8 | 31 | 16 | 0 | 14 | 18 | 3.3 | 0.12 | 13.093 | 18.252 | 86.821 | 49.301
8 | 31 | 17 | 211 | 79 | 16 | 3 | 0.12 | 60.663 | 17.228 | 433.072 | 383.283
8 | 31 | 18 | 0 | 9 | 15 | 2.8 | 0.12 | 8.627 | 15.154 | 35.862 | 0.148
8 | 31 | 19 | 0 | 0 | 15 | 2.6 | 0.12 | 0 | 15 | 0 | 0
8 | 31 | 20 | 0 | 0 | 15 | 2.5 | 0.12 | 0 | 15 | 0 | 0
8 | 31 | 21 | 0 | 0 | 14 | 2.3 | 0.12 | 0 | 14 | 0 | 0
8 | 31 | 22 | 0 | 0 | 14 | 2.1 | 0.12 | 0 | 14 | 0 | 0
8 | 31 | 23 | 0 | 0 | 14 | 1.8 | 0.12 | 0 | 14 | 0 | 0
9 | 1 | 0 | 0 | 0 | 14 | 1.5 | 0.12 | 0 | 14 | 0 | 0
9 | 1 | 1 | 0 | 0 | 14 | 1.4 | 0.12 | 0 | 14 | 0 | 0
9 | 1 | 2 | 0 | 0 | 14 | 1.4 | 0.12 | 0 | 14 | 0 | 0
9 | 1 | 3 | 0 | 0 | 14 | 1.4 | 0.12 | 0 | 14 | 0 | 0
9 | 1 | 4 | 0 | 0 | 14 | 1.4 | 0.12 | 0 | 14 | 0 | 0
9 | 1 | 5 | 0 | 0 | 14 | 1.5 | 0.12 | 0 | 14 | 0 | 0
9 | 1 | 6 | 0 | 38 | 14 | 1.9 | 0.12 | 35.946 | 14.888 | 248.34 | 205.097
9 | 1 | 7 | 0 | 38 | 15 | 2.3 | 0.12 | 35.564 | 15.817 | 250.855 | 207.523
9 | 1 | 8 | 0 | 140 | 15 | 2.6 | 0.12 | 134.19 | 17.908 | 979.258 | 910.115
9 | 1 | 9 | 0 | 54 | 16 | 2.8 | 0.12 | 50.657 | 17.056 | 352.841 | 305.895
9 | 1 | 10 | 0 | 97 | 17 | 3.1 | 0.12 | 91.242 | 18.805 | 641.893 | 584.705
9 | 1 | 11 | 0 | 125 | 17 | 3.3 | 0.12 | 117.973 | 19.256 | 833.733 | 769.747
9 | 1 | 12 | 9 | 215 | 17 | 3.4 | 0.12 | 211.563 | 20.983 | 1516.472 | 1428.294
9 | 1 | 13 | 0 | 123 | 18 | 3.5 | 0.12 | 115.656 | 20.145 | 815.394 | 752.058
9 | 1 | 14 | 0 | 131 | 18 | 3.5 | 0.12 | 122.818 | 20.281 | 872.512 | 807.152
9 | 1 | 15 | 40 | 234 | 17 | 3.4 | 0.12 | 228.481 | 21.321 | 1666.323 | 1572.835
9 | 1 | 16 | 18 | 149 | 16 | 3.2 | 0.12 | 138.153 | 18.702 | 1007.834 | 937.679
9 | 1 | 17 | 0 | 49 | 15 | 2.4 | 0.12 | 45.847 | 16.032 | 325.002 | 279.042
9 | 1 | 18 | 0 | 3 | 14 | 1.5 | 0.12 | 2.876 | 14.066 | 11.36 | 0
9 | 1 | 19 | 0 | 0 | 12 | 1.1 | 0.12 | 0 | 12 | 0 | 0
9 | 1 | 20 | 0 | 0 | 12 | 1 | 0.12 | 0 | 12 | 0 | 0
9 | 1 | 21 | 0 | 0 | 11 | 0.9 | 0.12 | 0 | 11 | 0 | 0
9 | 1 | 22 | 0 | 0 | 11 | 0.8 | 0.12 | 0 | 11 | 0 | 0
9 | 1 | 23 | 0 | 0 | 11 | 0.8 | 0.12 | 0 | 11 | 0 | 0
9 | 2 | 0 | 0 | 0 | 11 | 0.8 | 0.12 | 0 | 11 | 0 | 0
9 | 2 | 1 | 0 | 0 | 11 | 0.8 | 0.12 | 0 | 11 | 0 | 0
9 | 2 | 2 | 0 | 0 | 11 | 0.9 | 0.12 | 0 | 11 | 0 | 0
9 | 2 | 3 | 0 | 0 | 11 | 0.9 | 0.12 | 0 | 11 | 0 | 0
9 | 2 | 4 | 0 | 0 | 11 | 0.8 | 0.12 | 0 | 11 | 0 | 0
9 | 2 | 5 | 0 | 0 | 12 | 0.8 | 0.12 | 0 | 12 | 0 | 0
9 | 2 | 6 | 0 | 33 | 14 | 0.8 | 0.12 | 30.894 | 14.988 | 211.614 | 169.673
9 | 2 | 7 | 102 | 138 | 16 | 0.7 | 0.12 | 212.137 | 23.032 | 1571.218 | 1481.1
9 | 2 | 8 | 434 | 184 | 18 | 0.5 | 0.12 | 543.657 | 37.056 | 3882.824 | 3710.797
9 | 2 | 9 | 884 | 89 | 20 | 0.7 | 0.12 | 876.688 | 49.017 | 5947.896 | 5702.695
9 | 2 | 10 | 324 | 353 | 21 | 1.1 | 0.12 | 681.654 | 41.225 | 4691.16 | 4490.491
9 | 2 | 11 | 423 | 348 | 22 | 1.6 | 0.12 | 768.913 | 42.293 | 5260.761 | 5039.908
9 | 2 | 12 | 181 | 424 | 22 | 2 | 0.12 | 580.316 | 36.048 | 4038.014 | 3860.488
9 | 2 | 13 | 49 | 353 | 22 | 2.4 | 0.12 | 373.612 | 30.361 | 2633.293 | 2505.542
9 | 2 | 14 | 839 | 118 | 22 | 2.7 | 0.12 | 628.667 | 35.414 | 4489.342 | 4295.824
9 | 2 | 15 | 788 | 104 | 21 | 2.8 | 0.12 | 421.111 | 29.778 | 2995.176 | 2854.602
9 | 2 | 16 | 564 | 119 | 19 | 2.8 | 0.12 | 205.362 | 23.127 | 1298.849 | 1218.383
9 | 2 | 17 | 349 | 76 | 18 | 2.4 | 0.12 | 54.921 | 19.236 | 386.342 | 338.209
9 | 2 | 18 | 0 | 0 | 16 | 1.9 | 0.12 | 0 | 0 | 0 | 0
9 | 2 | 19 | 0 | 0 | 14 | 1.6 | 0.12 | 0 | 14 | 0 | 0
9 | 2 | 20 | 0 | 0 | 13 | 1.4 | 0.12 | 0 | 13 | 0 | 0
9 | 2 | 21 | 0 | 0 | 12 | 1.2 | 0.12 | 0 | 12 | 0 | 0
9 | 2 | 22 | 0 | 0 | 12 | 1 | 0.12 | 0 | 12 | 0 | 0
9 | 2 | 23 | 0 | 0 | 11 | 1 | 0.12 | 0 | 11 | 0 | 0
9 | 3 | 0 | 0 | 0 | 10 | 1 | 0.12 | 0 | 10 | 0 | 0
9 | 3 | 1 | 0 | 0 | 10 | 1 | 0.12 | 0 | 10 | 0 | 0
9 | 3 | 2 | 0 | 0 | 10 | 1 | 0.12 | 0 | 10 | 0 | 0
9 | 3 | 3 | 0 | 0 | 10 | 1 | 0.12 | 0 | 10 | 0 | 0
9 | 3 | 4 | 0 | 0 | 10 | 1 | 0.12 | 0 | 10 | 0 | 0
9 | 3 | 5 | 0 | 0 | 10 | 1.3 | 0.12 | 0 | 10 | 0 | 0
9 | 3 | 6 | 332 | 49 | 12 | 1.7 | 0.12 | 192.483 | 16.934 | 1379.639 | 1296.31
9 | 3 | 7 | 615 | 85 | 16 | 1.7 | 0.12 | 471.828 | 28.313 | 3536.911 | 3377.14
9 | 3 | 8 | 750 | 105 | 19 | 1.3 | 0.12 | 697.83 | 38.877 | 4984.126 | 4773.075
9 | 3 | 9 | 824 | 118 | 21 | 1 | 0.12 | 861.235 | 47.328 | 5879.104 | 5636.341
9 | 3 | 10 | 891 | 112 | 22 | 1.1 | 0.12 | 960.032 | 50.575 | 6417.998 | 6156.14
9 | 3 | 11 | 909 | 115 | 23 | 1.5 | 0.12 | 979.485 | 49.503 | 6552.903 | 6286.264
9 | 3 | 12 | 914 | 114 | 24 | 2.1 | 0.12 | 927.454 | 46.105 | 6294.552 | 6037.068
9 | 3 | 13 | 922 | 100 | 23 | 2.6 | 0.12 | 812.922 | 40.639 | 5662.809 | 5427.71
9 | 3 | 14 | 898 | 92 | 22 | 3 | 0.12 | 638.125 | 34.933 | 4571.964 | 4375.518
9 | 3 | 15 | 848 | 83 | 21 | 3.4 | 0.12 | 426.343 | 29.042 | 3036.756 | 2894.708
9 | 3 | 16 | 664 | 93 | 20 | 3.5 | 0.12 | 199.078 | 23.525 | 1211.518 | 1134.146
9 | 3 | 17 | 437 | 64 | 18 | 3.2 | 0.12 | 46.479 | 18.91 | 324.681 | 278.733
9 | 3 | 18 | 0 | 0 | 16 | 2.8 | 0.12 | 0 | 0 | 0 | 0
9 | 3 | 19 | 0 | 0 | 14 | 2.5 | 0.12 | 0 | 14 | 0 | 0
9 | 3 | 20 | 0 | 0 | 13 | 2.2 | 0.12 | 0 | 13 | 0 | 0
9 | 3 | 21 | 0 | 0 | 13 | 2 | 0.12 | 0 | 13 | 0 | 0
9 | 3 | 22 | 0 | 0 | 12 | 1.7 | 0.12 | 0 | 12 | 0 | 0
9 | 3 | 23 | 0 | 0 | 12 | 1.4 | 0.12 | 0 | 12 | 0 | 0
9 | 4 | 0 | 0 | 0 | 11 | 1.2 | 0.12 | 0 | 11 | 0 | 0
9 | 4 | 1 | 0 | 0 | 11 | 1.1 | 0.12 | 0 | 11 | 0 | 0
9 | 4 | 2 | 0 | 0 | 11 | 1 | 0.12 | 0 | 11 | 0 | 0
9 | 4 | 3 | 0 | 0 | 10 | 1 | 0.12 | 0 | 10 | 0 | 0
9 | 4 | 4 | 0 | 0 | 10 | 1 | 0.12 | 0 | 10 | 0 | 0
9 | 4 | 5 | 0 | 0 | 11 | 1.2 | 0.12 | 0 | 11 | 0 | 0
9 | 4 | 6 | 337 | 47 | 13 | 1.8 | 0.12 | 189.774 | 17.759 | 1352.13 | 1269.775
9 | 4 | 7 | 616 | 83 | 16 | 2.1 | 0.12 | 469.453 | 27.28 | 3533.56 | 3373.909
9 | 4 | 8 | 745 | 104 | 18 | 2.1 | 0.12 | 691.944 | 34.583 | 5027.837 | 4815.237
9 | 4 | 9 | 815 | 119 | 20 | 1.9 | 0.12 | 853.214 | 41.234 | 5972.039 | 5725.982
9 | 4 | 10 | 889 | 109 | 21 | 1.7 | 0.12 | 953.307 | 45.708 | 6505.061 | 6240.117
9 | 4 | 11 | 904 | 114 | 22 | 1.7 | 0.12 | 971.768 | 47.162 | 6566.68 | 6299.553
9 | 4 | 12 | 905 | 115 | 23 | 1.8 | 0.12 | 918.164 | 46.269 | 6228.943 | 5973.783
9 | 4 | 13 | 898 | 110 | 23 | 1.8 | 0.12 | 801.404 | 43.322 | 5522.027 | 5291.916
9 | 4 | 14 | 880 | 100 | 23 | 1.7 | 0.12 | 631.653 | 39.387 | 4445.325 | 4253.366
9 | 4 | 15 | 831 | 89 | 22 | 1.7 | 0.12 | 419.116 | 32.799 | 2936.813 | 2798.307
9 | 4 | 16 | 678 | 88 | 21 | 1.8 | 0.12 | 194.666 | 25.666 | 1160.978 | 1085.397
9 | 4 | 17 | 461 | 59 | 19 | 1.5 | 0.12 | 42.3 | 20.144 | 292.331 | 247.529
9 | 4 | 18 | 0 | 0 | 17 | 1.4 | 0.12 | 0 | 0 | 0 | 0
9 | 4 | 19 | 0 | 0 | 15 | 1.5 | 0.12 | 0 | 15 | 0 | 0
9 | 4 | 20 | 0 | 0 | 14 | 1.4 | 0.12 | 0 | 14 | 0 | 0
9 | 4 | 21 | 0 | 0 | 13 | 1.2 | 0.12 | 0 | 13 | 0 | 0
9 | 4 | 22 | 0 | 0 | 13 | 1 | 0.12 | 0 | 13 | 0 | 0
9 | 4 | 23 | 0 | 0 | 12 | 1 | 0.12 | 0 | 12 | 0 | 0
9 | 5 | 0 | 0 | 0 | 12 | 1 | 0.12 | 0 | 12 | 0 | 0
9 | 5 | 1 | 0 | 0 | 12 | 1.2 | 0.12 | 0 | 12 | 0 | 0
9 | 5 | 2 | 0 | 0 | 12 | 1.3 | 0.12 | 0 | 12 | 0 | 0
9 | 5 | 3 | 0 | 0 | 12 | 1.4 | 0.12 | 0 | 12 | 0 | 0
9 | 5 | 4 | 0 | 0 | 11 | 1.3 | 0.12 | 0 | 11 | 0 | 0
9 | 5 | 5 | 0 | 0 | 12 | 1.6 | 0.12 | 0 | 12 | 0 | 0
9 | 5 | 6 | 377 | 43 | 14 | 2.4 | 0.12 | 198.388 | 18.412 | 1407.437 | 1323.123
9 | 5 | 7 | 666 | 72 | 17 | 2.9 | 0.12 | 485.231 | 27.065 | 3660.584 | 3496.432
9 | 5 | 8 | 804 | 86 | 20 | 2.8 | 0.12 | 712.003 | 34.988 | 5171.538 | 4953.846
9 | 5 | 9 | 881 | 94 | 22 | 2.5 | 0.12 | 875.492 | 41.393 | 6130.425 | 5878.756
9 | 5 | 10 | 924 | 97 | 24 | 2.2 | 0.12 | 971.329 | 46.73 | 6602.081 | 6333.7
9 | 5 | 11 | 946 | 97 | 25 | 2 | 0.12 | 991.347 | 49.115 | 6647.389 | 6377.402
9 | 5 | 12 | 950 | 96 | 26 | 1.8 | 0.12 | 936.252 | 49.732 | 6264.456 | 6008.038
9 | 5 | 13 | 940 | 93 | 26 | 1.8 | 0.12 | 814.333 | 46.655 | 5539.005 | 5308.293
9 | 5 | 14 | 912 | 88 | 26 | 1.8 | 0.12 | 636.696 | 42.173 | 4434.135 | 4242.573
9 | 5 | 15 | 859 | 81 | 25 | 1.8 | 0.12 | 422.582 | 35.654 | 2923.248 | 2785.222
9 | 5 | 16 | 722 | 78 | 24 | 1.8 | 0.12 | 194.299 | 28.632 | 1126.206 | 1051.856
9 | 5 | 17 | 514 | 53 | 21 | 1.4 | 0.12 | 37.311 | 22.032 | 253.892 | 210.452
9 | 5 | 18 | 0 | 0 | 18 | 1.1 | 0.12 | 0 | 0 | 0 | 0
9 | 5 | 19 | 0 | 0 | 16 | 1.2 | 0.12 | 0 | 16 | 0 | 0
9 | 5 | 20 | 0 | 0 | 16 | 1.2 | 0.12 | 0 | 16 | 0 | 0
9 | 5 | 21 | 0 | 0 | 16 | 1.4 | 0.12 | 0 | 16 | 0 | 0
9 | 5 | 22 | 0 | 0 | 16 | 1.5 | 0.12 | 0 | 16 | 0 | 0
9 | 5 | 23 | 0 | 0 | 16 | 1.6 | 0.12 | 0 | 16 | 0 | 0
9 | 6 | 0 | 0 | 0 | 15 | 1.6 | 0.12 | 0 | 15 | 0 | 0
9 | 6 | 1 | 0 | 0 | 15 | 1.7 | 0.12 | 0 | 15 | 0 | 0
9 | 6 | 2 | 0 | 0 | 15 | 1.9 | 0.12 | 0 | 15 | 0 | 0
9 | 6 | 3 | 0 | 0 | 14 | 2 | 0.12 | 0 | 14 | 0 | 0
9 | 6 | 4 | 0 | 0 | 14 | 2.1 | 0.12 | 0 | 14 | 0 | 0
9 | 6 | 5 | 0 | 0 | 14 | 2.4 | 0.12 | 0 | 14 | 0 | 0
9 | 6 | 6 | 451 | 36 | 16 | 3.1 | 0.12 | 214.138 | 20.205 | 1505.838 | 1418.037
9 | 6 | 7 | 715 | 61 | 19 | 3.7 | 0.12 | 497.754 | 28.083 | 3745.383 | 3578.226
9 | 6 | 8 | 833 | 75 | 22 | 3.9 | 0.12 | 714.804 | 34.63 | 5203.674 | 4984.844
9 | 6 | 9 | 896 | 85 | 25 | 3.7 | 0.12 | 876.954 | 40.918 | 6155.34 | 5902.788
9 | 6 | 10 | 936 | 90 | 27 | 3.4 | 0.12 | 973.073 | 45.464 | 6650.732 | 6380.627
9 | 6 | 11 | 953 | 94 | 28 | 3 | 0.12 | 992.543 | 48.082 | 6685.621 | 6414.279
9 | 6 | 12 | 957 | 94 | 29 | 2.7 | 0.12 | 937.797 | 48.98 | 6295.958 | 6038.424
9 | 6 | 13 | 946 | 92 | 30 | 2.4 | 0.12 | 815.02 | 48.351 | 5506.226 | 5276.676
9 | 6 | 14 | 919 | 87 | 30 | 2.2 | 0.12 | 636.776 | 44.917 | 4386.358 | 4196.488
9 | 6 | 15 | 867 | 79 | 29 | 1.9 | 0.12 | 420.677 | 39.382 | 2861.496 | 2725.658
9 | 6 | 16 | 734 | 75 | 28 | 1.3 | 0.12 | 190.76 | 33.066 | 1073.418 | 1000.939
9 | 6 | 17 | 511 | 52 | 25 | 0.8 | 0.12 | 36.759 | 26.18 | 244.946 | 201.823
9 | 6 | 18 | 0 | 0 | 23 | 0.7 | 0.12 | 0 | 0 | 0 | 0
9 | 6 | 19 | 0 | 0 | 21 | 0.8 | 0.12 | 0 | 21 | 0 | 0
9 | 6 | 20 | 0 | 0 | 21 | 0.8 | 0.12 | 0 | 21 | 0 | 0
9 | 6 | 21 | 0 | 0 | 20 | 0.9 | 0.12 | 0 | 20 | 0 | 0
9 | 6 | 22 | 0 | 0 | 19 | 1 | 0.12 | 0 | 19 | 0 | 0
9 | 6 | 23 | 0 | 0 | 17 | 1.1 | 0.12 | 0 | 17 | 0 | 0
9 | 7 | 0 | 0 | 0 | 16 | 1.2 | 0.12 | 0 | 16 | 0 | 0
9 | 7 | 1 | 0 | 0 | 15 | 1.2 | 0.12 | 0 | 15 | 0 | 0
9 | 7 | 2 | 0 | 0 | 14 | 1.2 | 0.12 | 0 | 14 | 0 | 0
9 | 7 | 3 | 0 | 0 | 14 | 1.2 | 0.12 | 0 | 14 | 0 | 0
9 | 7 | 4 | 0 | 0 | 14 | 1.3 | 0.12 | 0 | 14 | 0 | 0
9 | 7 | 5 | 0 | 0 | 14 | 1.6 | 0.12 | 0 | 14 | 0 | 0
9 | 7 | 6 | 403 | 40 | 16 | 2.3 | 0.12 | 199.07 | 20.505 | 1393.277 | 1309.464
9 | 7 | 7 | 688 | 70 | 20 | 2.6 | 0.12 | 493.991 | 30.802 | 3675.16 | 3510.491
9 | 7 | 8 | 818 | 86 | 24 | 2.4 | 0.12 | 720.136 | 40.296 | 5123.671 | 4907.676
9 | 7 | 9 | 888 | 96 | 27 | 2 | 0.12 | 880.822 | 48.488 | 5993.113 | 5746.31
9 | 7 | 10 | 926 | 102 | 30 | 1.4 | 0.12 | 974.929 | 57.021 | 6346.303 | 6086.985
9 | 7 | 11 | 944 | 105 | 31 | 0.9 | 0.12 | 993.435 | 62.088 | 6301.371 | 6043.645
9 | 7 | 12 | 947 | 105 | 32 | 0.5 | 0.12 | 937.553 | 64.745 | 5878.836 | 5636.082
9 | 7 | 13 | 943 | 98 | 32 | 0.4 | 0.12 | 815.631 | 61.359 | 5210.81 | 4991.727
9 | 7 | 14 | 913 | 93 | 32 | 0.7 | 0.12 | 635.603 | 53.024 | 4231.161 | 4046.791
9 | 7 | 15 | 858 | 84 | 31 | 1.2 | 0.12 | 415.711 | 42.99 | 2781.042 | 2648.055
9 | 7 | 16 | 747 | 72 | 29 | 1.4 | 0.12 | 187.28 | 33.841 | 1038.255 | 967.022
9 | 7 | 17 | 529 | 49 | 25 | 1.2 | 0.12 | 34.457 | 25.999 | 228.771 | 186.221
9 | 7 | 18 | 0 | 0 | 22 | 1.2 | 0.12 | 0 | 0 | 0 | 0
9 | 7 | 19 | 0 | 0 | 20 | 1.2 | 0.12 | 0 | 20 | 0 | 0
9 | 7 | 20 | 0 | 0 | 18 | 1.1 | 0.12 | 0 | 18 | 0 | 0
9 | 7 | 21 | 0 | 0 | 18 | 1.1 | 0.12 | 0 | 18 | 0 | 0
9 | 7 | 22 | 0 | 0 | 17 | 1.1 | 0.12 | 0 | 17 | 0 | 0
9 | 7 | 23 | 0 | 0 | 17 | 1.1 | 0.12 | 0 | 17 | 0 | 0
9 | 8 | 0 | 0 | 0 | 16 | 1.1 | 0.12 | 0 | 16 | 0 | 0
9 | 8 | 1 | 0 | 0 | 16 | 1.2 | 0.12 | 0 | 16 | 0 | 0
9 | 8 | 2 | 0 | 0 | 16 | 1.2 | 0.12 | 0 | 16 | 0 | 0
9 | 8 | 3 | 0 | 0 | 15 | 1.1 | 0.12 | 0 | 15 | 0 | 0
9 | 8 | 4 | 0 | 0 | 15 | 1 | 0.12 | 0 | 15 | 0 | 0
9 | 8 | 5 | 0 | 0 | 15 | 0.9 | 0.12 | 0 | 15 | 0 | 0
9 | 8 | 6 | 403 | 39 | 17 | 0.7 | 0.12 | 195.273 | 23.356 | 1346.737 | 1264.574
9 | 8 | 7 | 684 | 70 | 20 | 0.5 | 0.12 | 490.802 | 37.282 | 3558.38 | 3397.849
9 | 8 | 8 | 808 | 87 | 24 | 0.6 | 0.12 | 712.603 | 48.323 | 4906.46 | 4698.161
9 | 8 | 9 | 874 | 98 | 27 | 1.1 | 0.12 | 869.412 | 52.933 | 5807.279 | 5567.061
9 | 8 | 10 | 923 | 99 | 28 | 1.4 | 0.12 | 967.001 | 54.803 | 6357.435 | 6097.723
9 | 8 | 11 | 933 | 105 | 29 | 1.6 | 0.12 | 980.939 | 54.966 | 6420.417 | 6158.473
9 | 8 | 12 | 931 | 106 | 30 | 1.9 | 0.12 | 921.976 | 52.889 | 6090.426 | 5840.174
9 | 8 | 13 | 915 | 103 | 30 | 2.2 | 0.12 | 796.311 | 48.628 | 5374.48 | 5149.598
9 | 8 | 14 | 878 | 99 | 30 | 2.4 | 0.12 | 617.209 | 43.917 | 4268.089 | 4082.41
9 | 8 | 15 | 814 | 91 | 29 | 2.6 | 0.12 | 401.504 | 37.652 | 2741.23 | 2609.654
9 | 8 | 16 | 702 | 77 | 27 | 2.6 | 0.12 | 178.054 | 30.607 | 1000.224 | 930.339
9 | 8 | 17 | 476 | 51 | 24 | 2.1 | 0.12 | 36.545 | 24.87 | 244.309 | 201.209
9 | 8 | 18 | 0 | 0 | 20 | 1.8 | 0.12 | 0 | 20 | 0 | 0
9 | 8 | 19 | 0 | 0 | 18 | 1.9 | 0.12 | 0 | 18 | 0 | 0
9 | 8 | 20 | 0 | 0 | 17 | 1.9 | 0.12 | 0 | 17 | 0 | 0
9 | 8 | 21 | 0 | 0 | 16 | 1.8 | 0.12 | 0 | 16 | 0 | 0
9 | 8 | 22 | 0 | 0 | 15 | 1.6 | 0.12 | 0 | 15 | 0 | 0
9 | 8 | 23 | 0 | 0 | 14 | 1.4 | 0.12 | 0 | 14 | 0 | 0
9 | 9 | 0 | 0 | 0 | 14 | 1.1 | 0.12 | 0 | 14 | 0 | 0
9 | 9 | 1 | 0 | 0 | 13 | 0.9 | 0.12 | 0 | 13 | 0 | 0
9 | 9 | 2 | 0 | 0 | 13 | 0.9 | 0.12 | 0 | 13 | 0 | 0
9 | 9 | 3 | 0 | 0 | 13 | 0.9 | 0.12 | 0 | 13 | 0 | 0
9 | 9 | 4 | 0 | 0 | 13 | 1 | 0.12 | 0 | 13 | 0 | 0
9 | 9 | 5 | 0 | 0 | 13 | 1.1 | 0.12 | 0 | 13 | 0 | 0
9 | 9 | 6 | 334 | 42 | 15 | 1.4 | 0.12 | 172.851 | 19.717 | 1203.509 | 1126.42
9 | 9 | 7 | 628 | 76 | 18 | 1.6 | 0.12 | 464.593 | 30.394 | 3456.773 | 3299.842
9 | 9 | 8 | 763 | 95 | 21 | 1.3 | 0.12 | 686.912 | 40.575 | 4880.855 | 4673.463
9 | 9 | 9 | 835 | 107 | 24 | 1 | 0.12 | 850.292 | 50.004 | 5749.24 | 5511.078
9 | 9 | 10 | 877 | 114 | 27 | 0.5 | 0.12 | 938.698 | 59.82 | 6039.289 | 5790.85
9 | 9 | 11 | 894 | 118 | 28 | 0.3 | 0.12 | 956.026 | 63.454 | 6030.361 | 5782.238
9 | 9 | 12 | 896 | 118 | 29 | 0.7 | 0.12 | 900.981 | 58.738 | 5804.078 | 5563.973
9 | 9 | 13 | 886 | 113 | 30 | 1.3 | 0.12 | 781.195 | 52.151 | 5194.352 | 4975.852
9 | 9 | 14 | 854 | 105 | 29 | 1.7 | 0.12 | 605.485 | 44.712 | 4172.485 | 3990.193
9 | 9 | 15 | 795 | 94 | 28 | 2 | 0.12 | 393.669 | 37.51 | 2684.694 | 2555.121
9 | 9 | 16 | 684 | 77 | 26 | 2 | 0.12 | 172.148 | 29.906 | 965.281 | 896.634
9 | 9 | 17 | 456 | 50 | 23 | 1.8 | 0.12 | 35.993 | 23.911 | 241.159 | 198.17
9 | 9 | 18 | 0 | 0 | 19 | 1.6 | 0.12 | 0 | 19 | 0 | 0
9 | 9 | 19 | 0 | 0 | 17 | 1.5 | 0.12 | 0 | 17 | 0 | 0
9 | 9 | 20 | 0 | 0 | 16 | 1.3 | 0.12 | 0 | 16 | 0 | 0
9 | 9 | 21 | 0 | 0 | 15 | 1.2 | 0.12 | 0 | 15 | 0 | 0
9 | 9 | 22 | 0 | 0 | 14 | 1.1 | 0.12 | 0 | 14 | 0 | 0
9 | 9 | 23 | 0 | 0 | 14 | 1 | 0.12 | 0 | 14 | 0 | 0
9 | 10 | 0 | 0 | 0 | 14 | 0.9 | 0.12 | 0 | 14 | 0 | 0
9 | 10 | 1 | 0 | 0 | 14 | 0.7 | 0.12 | 0 | 14 | 0 | 0
9 | 10 | 2 | 0 | 0 | 14 | 0.4 | 0.12 | 0 | 14 | 0 | 0
9 | 10 | 3 | 0 | 0 | 13 | 0.1 | 0.12 | 0 | 13 | 0 | 0
9 | 10 | 4 | 0 | 0 | 13 | 0 | 0.12 | 0 | 13 | 0 | 0
9 | 10 | 5 | 0 | 0 | 13 | 0.1 | 0.12 | 0 | 13 | 0 | 0
9 | 10 | 6 | 373 | 38 | 15 | 0.4 | 0.12 | 179.091 | 21.343 | 1235.084 | 1156.877
9 | 10 | 7 | 665 | 68 | 18 | 0.9 | 0.12 | 475.714 | 33.007 | 3507.032 | 3348.321
9 | 10 | 8 | 798 | 84 | 20 | 1.2 | 0.12 | 699.264 | 40.412 | 4975.769 | 4765.015
9 | 10 | 9 | 868 | 95 | 23 | 1.4 | 0.12 | 857.753 | 46.82 | 5881.388 | 5638.544
9 | 10 | 10 | 906 | 101 | 26 | 1.5 | 0.12 | 949.56 | 51.729 | 6328.29 | 6069.61
9 | 10 | 11 | 923 | 104 | 27 | 1.5 | 0.12 | 966.008 | 53.149 | 6375.787 | 6115.424
9 | 10 | 12 | 924 | 104 | 28 | 1.5 | 0.12 | 908.55 | 52.591 | 6013.026 | 5765.517
9 | 10 | 13 | 899 | 107 | 29 | 1.5 | 0.12 | 782.226 | 50.184 | 5246.972 | 5026.608
9 | 10 | 14 | 865 | 101 | 29 | 1.5 | 0.12 | 605.074 | 45.411 | 4159.476 | 3977.645
9 | 10 | 15 | 803 | 91 | 28 | 1.6 | 0.12 | 390.839 | 38.268 | 2652.003 | 2523.589
9 | 10 | 16 | 691 | 75 | 26 | 1.6 | 0.12 | 168.651 | 30.15 | 934.936 | 867.364
9 | 10 | 17 | 457 | 48 | 23 | 1.5 | 0.12 | 34.541 | 23.933 | 230.569 | 187.956
9 | 10 | 18 | 0 | 0 | 19 | 1.4 | 0.12 | 0 | 19 | 0 | 0
9 | 10 | 19 | 0 | 0 | 17 | 1.2 | 0.12 | 0 | 17 | 0 | 0
9 | 10 | 20 | 0 | 0 | 16 | 1.1 | 0.12 | 0 | 16 | 0 | 0
9 | 10 | 21 | 0 | 0 | 16 | 0.9 | 0.12 | 0 | 16 | 0 | 0
9 | 10 | 22 | 0 | 0 | 16 | 0.9 | 0.12 | 0 | 16 | 0 | 0
9 | 10 | 23 | 0 | 0 | 16 | 0.9 | 0.12 | 0 | 16 | 0 | 0
9 | 11 | 0 | 0 | 0 | 16 | 0.8 | 0.12 | 0 | 16 | 0 | 0
9 | 11 | 1 | 0 | 0 | 16 | 0.6 | 0.12 | 0 | 16 | 0 | 0
9 | 11 | 2 | 0 | 0 | 15 | 0.5 | 0.12 | 0 | 15 | 0 | 0
9 | 11 | 3 | 0 | 0 | 15 | 0.5 | 0.12 | 0 | 15 | 0 | 0
9 | 11 | 4 | 0 | 0 | 14 | 0.5 | 0.12 | 0 | 14 | 0 | 0
9 | 11 | 5 | 0 | 0 | 14 | 0.7 | 0.12 | 0 | 14 | 0 | 0
9 | 11 | 6 | 53 | 42 | 16 | 1.2 | 0.12 | 67.109 | 17.924 | 457.139 | 406.498
9 | 11 | 7 | 165 | 126 | 20 | 1.4 | 0.12 | 235.084 | 26.543 | 1729.288 | 1633.569
9 | 11 | 8 | 813 | 81 | 24 | 1.3 | 0.12 | 705.624 | 44.114 | 4947.942 | 4738.173
9 | 11 | 9 | 880 | 92 | 27 | 1.3 | 0.12 | 863.058 | 51.535 | 5804.053 | 5563.949
9 | 11 | 10 | 909 | 102 | 29 | 1.3 | 0.12 | 951.403 | 55.995 | 6227.31 | 5972.208
9 | 11 | 11 | 926 | 106 | 30 | 1.3 | 0.12 | 968.491 | 57.454 | 6275.984 | 6019.157
9 | 11 | 12 | 929 | 106 | 31 | 1.5 | 0.12 | 912.148 | 55.689 | 5958.24 | 5712.672
9 | 11 | 13 | 918 | 102 | 32 | 1.7 | 0.12 | 788.543 | 52.437 | 5241.344 | 5021.179
9 | 11 | 14 | 888 | 96 | 31 | 1.9 | 0.12 | 610.573 | 46.194 | 4186.236 | 4003.458
9 | 11 | 15 | 830 | 87 | 30 | 2.1 | 0.12 | 394.219 | 39.324 | 2658.465 | 2529.822
9 | 11 | 16 | 723 | 71 | 28 | 1.9 | 0.12 | 170.109 | 31.91 | 925.537 | 858.298
9 | 11 | 17 | 491 | 46 | 24 | 1.4 | 0.12 | 33.09 | 24.913 | 219.012 | 176.808
9 | 11 | 18 | 0 | 0 | 20 | 1 | 0.12 | 0 | 20 | 0 | 0
9 | 11 | 19 | 0 | 0 | 18 | 0.9 | 0.12 | 0 | 18 | 0 | 0
9 | 11 | 20 | 0 | 0 | 18 | 0.9 | 0.12 | 0 | 18 | 0 | 0
9 | 11 | 21 | 0 | 0 | 18 | 0.9 | 0.12 | 0 | 18 | 0 | 0
9 | 11 | 22 | 0 | 0 | 19 | 1 | 0.12 | 0 | 19 | 0 | 0
9 | 11 | 23 | 0 | 0 | 18 | 1 | 0.12 | 0 | 18 | 0 | 0
9 | 12 | 0 | 0 | 0 | 18 | 1 | 0.12 | 0 | 18 | 0 | 0
9 | 12 | 1 | 0 | 0 | 17 | 1 | 0.12 | 0 | 17 | 0 | 0
9 | 12 | 2 | 0 | 0 | 16 | 1 | 0.12 | 0 | 16 | 0 | 0
9 | 12 | 3 | 0 | 0 | 16 | 1 | 0.12 | 0 | 16 | 0 | 0
9 | 12 | 4 | 0 | 0 | 16 | 1 | 0.12 | 0 | 16 | 0 | 0
9 | 12 | 5 | 0 | 0 | 16 | 0.9 | 0.12 | 0 | 16 | 0 | 0
9 | 12 | 6 | 423 | 34 | 18 | 1.2 | 0.12 | 185.021 | 23.274 | 1257.029 | 1178.044
9 | 12 | 7 | 707 | 62 | 21 | 1.5 | 0.12 | 488.377 | 34.327 | 3585.545 | 3424.052
9 | 12 | 8 | 831 | 77 | 25 | 1.5 | 0.12 | 712.923 | 44.409 | 4995.222 | 4783.778
9 | 12 | 9 | 898 | 86 | 28 | 1.6 | 0.12 | 870.013 | 51.102 | 5863.652 | 5621.436
9 | 12 | 10 | 939 | 88 | 30 | 1.5 | 0.12 | 961.612 | 56.061 | 6295.397 | 6037.883
9 | 12 | 11 | 952 | 91 | 31 | 1.5 | 0.12 | 974.155 | 57.376 | 6318.3 | 6059.974
9 | 12 | 12 | 541 | 295 | 32 | 1.9 | 0.12 | 769.295 | 51.065 | 5094.911 | 4879.935
9 | 12 | 13 | 331 | 346 | 32 | 2.3 | 0.12 | 581.703 | 45.308 | 3932.42 | 3758.636
9 | 12 | 14 | 430 | 261 | 29 | 2.5 | 0.12 | 493.007 | 39.889 | 3429.279 | 3273.323
9 | 12 | 15 | 105 | 233 | 26 | 2.4 | 0.12 | 249.256 | 31.595 | 1747.485 | 1651.121
9 | 12 | 16 | 0 | 94 | 24 | 1.8 | 0.12 | 86.751 | 26.203 | 607.745 | 551.767
9 | 12 | 17 | 0 | 36 | 22 | 1 | 0.12 | 33.706 | 23.025 | 225.039 | 182.621
9 | 12 | 18 | 0 | 0 | 21 | 0.7 | 0.12 | 0 | 21 | 0 | 0
9 | 12 | 19 | 0 | 0 | 21 | 0.7 | 0.12 | 0 | 21 | 0 | 0
9 | 12 | 20 | 0 | 0 | 22 | 0.9 | 0.12 | 0 | 22 | 0 | 0
9 | 12 | 21 | 0 | 0 | 22 | 1 | 0.12 | 0 | 22 | 0 | 0
9 | 12 | 22 | 0 | 0 | 22 | 1 | 0.12 | 0 | 22 | 0 | 0
9 | 12 | 23 | 0 | 0 | 22 | 1 | 0.12 | 0 | 22 | 0 | 0
9 | 13 | 0 | 0 | 0 | 23 | 0.9 | 0.12 | 0 | 23 | 0 | 0
9 | 13 | 1 | 0 | 0 | 22 | 1 | 0.12 | 0 | 22 | 0 | 0
9 | 13 | 2 | 0 | 0 | 22 | 1.4 | 0.12 | 0 | 22 | 0 | 0
9 | 13 | 3 | 0 | 0 | 22 | 1.6 | 0.12 | 0 | 22 | 0 | 0
9 | 13 | 4 | 0 | 0 | 22 | 1.5 | 0.12 | 0 | 22 | 0 | 0
9 | 13 | 5 | 0 | 0 | 22 | 1.5 | 0.12 | 0 | 22 | 0 | 0
9 | 13 | 6 | 0 | 17 | 23 | 2 | 0.12 | 15.89 | 23.382 | 98.9 | 60.952
9 | 13 | 7 | 0 | 101 | 25 | 2.4 | 0.12 | 98.942 | 27.231 | 694.771 | 635.71
9 | 13 | 8 | 161 | 214 | 27 | 2.5 | 0.12 | 351.443 | 34.78 | 2500.125 | 2377.092
9 | 13 | 9 | 48 | 269 | 28 | 2.3 | 0.12 | 316.532 | 35.242 | 2203.952 | 2091.414
9 | 13 | 10 | 8 | 212 | 29 | 2 | 0.12 | 210.492 | 34.095 | 1439.08 | 1353.645
9 | 13 | 11 | 59 | 364 | 30 | 1.8 | 0.12 | 416.499 | 40.504 | 2826.726 | 2692.12
9 | 13 | 12 | 181 | 401 | 30 | 1.7 | 0.12 | 553.015 | 44.262 | 3728.367 | 3561.813
9 | 13 | 13 | 232 | 366 | 31 | 1.4 | 0.12 | 523.341 | 45.446 | 3522.582 | 3363.32
9 | 13 | 14 | 248 | 305 | 30 | 0.8 | 0.12 | 426.204 | 43.675 | 2897.675 | 2760.556
9 | 13 | 15 | 216 | 229 | 29 | 0.8 | 0.12 | 284.999 | 38.122 | 1943.933 | 1840.608
9 | 13 | 16 | 386 | 117 | 27 | 1.4 | 0.12 | 150.729 | 31.008 | 913.16 | 846.359
9 | 13 | 17 | 76 | 56 | 23 | 1.6 | 0.12 | 46.482 | 24.226 | 312.596 | 267.077
9 | 13 | 18 | 0 | 0 | 21 | 1.6 | 0.12 | 0 | 21 | 0 | 0
9 | 13 | 19 | 0 | 0 | 19 | 1.6 | 0.12 | 0 | 19 | 0 | 0
9 | 13 | 20 | 0 | 0 | 18 | 1.5 | 0.12 | 0 | 18 | 0 | 0
9 | 13 | 21 | 0 | 0 | 18 | 1.4 | 0.12 | 0 | 18 | 0 | 0
9 | 13 | 22 | 0 | 0 | 17 | 1.3 | 0.12 | 0 | 17 | 0 | 0
9 | 13 | 23 | 0 | 0 | 17 | 1.4 | 0.12 | 0 | 17 | 0 | 0
9 | 14 | 0 | 0 | 0 | 16 | 1.6 | 0.12 | 0 | 16 | 0 | 0
9 | 14 | 1 | 0 | 0 | 16 | 1.6 | 0.12 | 0 | 16 | 0 | 0
9 | 14 | 2 | 0 | 0 | 15 | 1.6 | 0.12 | 0 | 15 | 0 | 0
9 | 14 | 3 | 0 | 0 | 15 | 1.6 | 0.12 | 0 | 15 | 0 | 0
9 | 14 | 4 | 0 | 0 | 16 | 1.5 | 0.12 | 0 | 16 | 0 | 0
9 | 14 | 5 | 0 | 0 | 16 | 1.5 | 0.12 | 0 | 16 | 0 | 0
9 | 14 | 6 | 262 | 40 | 17 | 1.7 | 0.12 | 138.209 | 20.513 | 936.941 | 869.298
9 | 14 | 7 | 578 | 78 | 19 | 2 | 0.12 | 434.02 | 29.64 | 3233.92 | 3084.886
9 | 14 | 8 | 0 | 146 | 21 | 2.3 | 0.12 | 141.162 | 24.236 | 1008.546 | 938.366
9 | 14 | 9 | 165 | 295 | 23 | 2.4 | 0.12 | 455.666 | 33.245 | 3242.224 | 3092.896
9 | 14 | 10 | 858 | 115 | 24 | 2.6 | 0.12 | 912.602 | 43.82 | 6289.411 | 6032.109
9 | 14 | 11 | 49 | 351 | 25 | 2.8 | 0.12 | 393.883 | 33.203 | 2750.093 | 2618.203
9 | 14 | 12 | 894 | 112 | 25 | 3.1 | 0.12 | 879.85 | 42.509 | 6076.629 | 5826.866
9 | 14 | 13 | 893 | 102 | 25 | 3.3 | 0.12 | 760.699 | 39.664 | 5334.013 | 5110.564
9 | 14 | 14 | 869 | 92 | 24 | 3.4 | 0.12 | 585.896 | 35.134 | 4204.224 | 4020.808
9 | 14 | 15 | 816 | 80 | 23 | 3.4 | 0.12 | 372.525 | 29.994 | 2590.768 | 2464.523
9 | 14 | 16 | 661 | 75 | 22 | 3.3 | 0.12 | 152.47 | 24.711 | 844.844 | 780.464
9 | 14 | 17 | 410 | 45 | 20 | 2.8 | 0.12 | 33.212 | 20.692 | 222.799 | 180.461
9 | 14 | 18 | 0 | 0 | 18 | 2.3 | 0.12 | 0 | 18 | 0 | 0
9 | 14 | 19 | 0 | 0 | 17 | 2.1 | 0.12 | 0 | 17 | 0 | 0
9 | 14 | 20 | 0 | 0 | 16 | 2 | 0.12 | 0 | 16 | 0 | 0
9 | 14 | 21 | 0 | 0 | 16 | 2 | 0.12 | 0 | 16 | 0 | 0
9 | 14 | 22 | 0 | 0 | 15 | 2 | 0.12 | 0 | 15 | 0 | 0
9 | 14 | 23 | 0 | 0 | 15 | 1.9 | 0.12 | 0 | 15 | 0 | 0
9 | 15 | 0 | 0 | 0 | 15 | 1.9 | 0.12 | 0 | 15 | 0 | 0
9 | 15 | 1 | 0 | 0 | 15 | 1.8 | 0.12 | 0 | 15 | 0 | 0
9 | 15 | 2 | 0 | 0 | 14 | 1.6 | 0.12 | 0 | 14 | 0 | 0
9 | 15 | 3 | 0 | 0 | 14 | 1.2 | 0.12 | 0 | 14 | 0 | 0
9 | 15 | 4 | 0 | 0 | 13 | 1.2 | 0.12 | 0 | 13 | 0 | 0
9 | 15 | 5 | 0 | 0 | 13 | 1.4 | 0.12 | 0 | 13 | 0 | 0
9 | 15 | 6 | 309 | 36 | 15 | 1.8 | 0.12 | 145.759 | 18.619 | 990.808 | 921.257
9 | 15 | 7 | 111 | 122 | 18 | 2.1 | 0.12 | 199.739 | 22.784 | 1480.385 | 1393.486
9 | 15 | 8 | 765 | 87 | 21 | 2.1 | 0.12 | 671.768 | 37.112 | 4847.112 | 4640.916
9 | 15 | 9 | 840 | 97 | 24 | 2 | 0.12 | 833.541 | 44.341 | 5779.411 | 5540.18
9 | 15 | 10 | 904 | 91 | 25 | 2 | 0.12 | 926.393 | 47.569 | 6292.162 | 6034.762
9 | 15 | 11 | 922 | 94 | 26 | 2.3 | 0.12 | 942.227 | 47.62 | 6374.899 | 6114.567
9 | 15 | 12 | 923 | 94 | 27 | 2.7 | 0.12 | 883.423 | 45.831 | 6023.813 | 5775.922
9 | 15 | 13 | 909 | 92 | 27 | 3 | 0.12 | 759.469 | 42.382 | 5270.559 | 5049.359
9 | 15 | 14 | 878 | 86 | 26 | 3.4 | 0.12 | 581.97 | 37.061 | 4146.196 | 3964.837
9 | 15 | 15 | 821 | 76 | 25 | 3.5 | 0.12 | 367.308 | 31.784 | 2529.565 | 2405.489
9 | 15 | 16 | 673 | 70 | 23 | 3.4 | 0.12 | 146.99 | 25.556 | 796.585 | 733.915
9 | 15 | 17 | 428 | 41 | 20 | 3 | 0.12 | 29.895 | 20.602 | 199.109 | 157.611
9 | 15 | 18 | 0 | 0 | 18 | 2.6 | 0.12 | 0 | 18 | 0 | 0
9 | 15 | 19 | 0 | 0 | 16 | 2.4 | 0.12 | 0 | 16 | 0 | 0
9 | 15 | 20 | 0 | 0 | 16 | 2.2 | 0.12 | 0 | 16 | 0 | 0
9 | 15 | 21 | 0 | 0 | 15 | 1.9 | 0.12 | 0 | 15 | 0 | 0
9 | 15 | 22 | 0 | 0 | 15 | 1.6 | 0.12 | 0 | 15 | 0 | 0
9 | 15 | 23 | 0 | 0 | 15 | 1.4 | 0.12 | 0 | 15 | 0 | 0
9 | 16 | 0 | 0 | 0 | 14 | 1.2 | 0.12 | 0 | 14 | 0 | 0
9 | 16 | 1 | 0 | 0 | 14 | 1.1 | 0.12 | 0 | 14 | 0 | 0
9 | 16 | 2 | 0 | 0 | 14 | 1 | 0.12 | 0 | 14 | 0 | 0
9 | 16 | 3 | 0 | 0 | 13 | 0.9 | 0.12 | 0 | 13 | 0 | 0
9 | 16 | 4 | 0 | 0 | 13 | 0.9 | 0.12 | 0 | 13 | 0 | 0
9 | 16 | 5 | 0 | 0 | 13 | 1.1 | 0.12 | 0 | 13 | 0 | 0
9 | 16 | 6 | 408 | 29 | 15 | 1.5 | 0.12 | 163.603 | 19.325 | 1103.216 | 1029.682
9 | 16 | 7 | 85 | 120 | 19 | 1.8 | 0.12 | 182.709 | 23.651 | 1343.488 | 1261.44
9 | 16 | 8 | 263 | 199 | 22 | 1.9 | 0.12 | 418.196 | 32.417 | 3027.385 | 2885.67
9 | 16 | 9 | 886 | 79 | 25 | 1.9 | 0.12 | 844.548 | 46.042 | 5820.751 | 5580.055
9 | 16 | 10 | 922 | 84 | 27 | 1.8 | 0.12 | 932.802 | 50.686 | 6256.187 | 6000.062
9 | 16 | 11 | 938 | 87 | 29 | 1.5 | 0.12 | 946.696 | 54.639 | 6221.226 | 5966.34
9 | 16 | 12 | 939 | 88 | 30 | 1.2 | 0.12 | 887.855 | 55.784 | 5808.149 | 5567.9
9 | 16 | 13 | 894 | 102 | 30 | 1 | 0.12 | 755.103 | 53.054 | 5012.115 | 4800.073
9 | 16 | 14 | 861 | 95 | 30 | 0.8 | 0.12 | 577.475 | 48.602 | 3922.706 | 3749.266
9 | 16 | 15 | 800 | 84 | 29 | 0.7 | 0.12 | 363.668 | 40.878 | 2409.435 | 2289.616
9 | 16 | 16 | 673 | 69 | 28 | 0.5 | 0.12 | 143.184 | 32.573 | 745.634 | 684.77
9 | 16 | 17 | 410 | 41 | 25 | 0.5 | 0.12 | 30.23 | 26.049 | 195.808 | 154.426
9 | 16 | 18 | 0 | 0 | 22 | 0.7 | 0.12 | 0 | 22 | 0 | 0
9 | 16 | 19 | 0 | 0 | 20 | 0.9 | 0.12 | 0 | 20 | 0 | 0
9 | 16 | 20 | 0 | 0 | 20 | 1 | 0.12 | 0 | 20 | 0 | 0
9 | 16 | 21 | 0 | 0 | 19 | 1.1 | 0.12 | 0 | 19 | 0 | 0
9 | 16 | 22 | 0 | 0 | 19 | 1.1 | 0.12 | 0 | 19 | 0 | 0
9 | 16 | 23 | 0 | 0 | 18 | 1.1 | 0.12 | 0 | 18 | 0 | 0
9 | 17 | 0 | 0 | 0 | 18 | 1.1 | 0.12 | 0 | 18 | 0 | 0
9 | 17 | 1 | 0 | 0 | 18 | 1.2 | 0.12 | 0 | 18 | 0 | 0
9 | 17 | 2 | 0 | 0 | 18 | 1.5 | 0.12 | 0 | 18 | 0 | 0
9 | 17 | 3 | 0 | 0 | 18 | 1.7 | 0.12 | 0 | 18 | 0 | 0
9 | 17 | 4 | 0 | 0 | 17 | 1.8 | 0.12 | 0 | 17 | 0 | 0
9 | 17 | 5 | 0 | 0 | 17 | 2 | 0.12 | 0 | 17 | 0 | 0
9 | 17 | 6 | 418 | 29 | 19 | 2.7 | 0.12 | 163.494 | 22.396 | 1081.701 | 1008.929
9 | 17 | 7 | 717 | 54 | 22 | 3.2 | 0.12 | 479.343 | 31.461 | 3560.052 | 3399.462
9 | 17 | 8 | 844 | 67 | 26 | 3.4 | 0.12 | 698.262 | 39.32 | 5002.712 | 4791.002
9 | 17 | 9 | 909 | 75 | 29 | 3.4 | 0.12 | 857.484 | 45.312 | 5929.222 | 5684.683
9 | 17 | 10 | 940 | 82 | 31 | 3.1 | 0.12 | 944.557 | 49.825 | 6358.702 | 6098.945
9 | 17 | 11 | 957 | 85 | 33 | 2.8 | 0.12 | 959.032 | 53.093 | 6344.62 | 6085.362
9 | 17 | 12 | 959 | 85 | 34 | 2.5 | 0.12 | 898.563 | 53.862 | 5928.193 | 5683.69
9 | 17 | 13 | 945 | 84 | 34 | 2.2 | 0.12 | 771.127 | 52.053 | 5145.154 | 4928.397
9 | 17 | 14 | 915 | 79 | 34 | 2 | 0.12 | 589.103 | 48.372 | 4010.895 | 3834.329
9 | 17 | 15 | 857 | 71 | 33 | 1.8 | 0.12 | 371.196 | 42.302 | 2437.217 | 2316.413
9 | 17 | 16 | 746 | 58 | 31 | 1.3 | 0.12 | 142.776 | 34.647 | 709.486 | 649.903
9 | 17 | 17 | 490 | 35 | 28 | 0.9 | 0.12 | 25.146 | 28.781 | 158.702 | 118.635
9 | 17 | 18 | 0 | 0 | 26 | 1.1 | 0.12 | 0 | 26 | 0 | 0
9 | 17 | 19 | 0 | 0 | 24 | 1.2 | 0.12 | 0 | 24 | 0 | 0
9 | 17 | 20 | 0 | 0 | 23 | 1.3 | 0.12 | 0 | 23 | 0 | 0
9 | 17 | 21 | 0 | 0 | 22 | 1.3 | 0.12 | 0 | 22 | 0 | 0
9 | 17 | 22 | 0 | 0 | 21 | 1.3 | 0.12 | 0 | 21 | 0 | 0
9 | 17 | 23 | 0 | 0 | 20 | 1.3 | 0.12 | 0 | 20 | 0 | 0
9 | 18 | 0 | 0 | 0 | 20 | 1.4 | 0.12 | 0 | 20 | 0 | 0
9 | 18 | 1 | 0 | 0 | 20 | 1.5 | 0.12 | 0 | 20 | 0 | 0
9 | 18 | 2 | 0 | 0 | 20 | 1.5 | 0.12 | 0 | 20 | 0 | 0
9 | 18 | 3 | 0 | 0 | 19 | 1.4 | 0.12 | 0 | 19 | 0 | 0
9 | 18 | 4 | 0 | 0 | 19 | 1.4 | 0.12 | 0 | 19 | 0 | 0
9 | 18 | 5 | 0 | 0 | 19 | 1.5 | 0.12 | 0 | 19 | 0 | 0
9 | 18 | 6 | 372 | 31 | 20 | 2.1 | 0.12 | 150.717 | 23.497 | 984.026 | 914.715
9 | 18 | 7 | 684 | 59 | 24 | 2.6 | 0.12 | 465.379 | 34.179 | 3416.172 | 3260.68
9 | 18 | 8 | 817 | 75 | 27 | 2.8 | 0.12 | 691.489 | 41.568 | 4907.694 | 4699.352
9 | 18 | 9 | 886 | 84 | 30 | 2.8 | 0.12 | 846.367 | 47.783 | 5793.037 | 5553.323
9 | 18 | 10 | 916 | 93 | 33 | 2.5 | 0.12 | 932.609 | 53.636 | 6178.451 | 5925.08
9 | 18 | 11 | 935 | 96 | 35 | 2 | 0.12 | 948.094 | 58.079 | 6139.682 | 5887.686
9 | 18 | 12 | 938 | 95 | 36 | 1.5 | 0.12 | 888.028 | 60.049 | 5703.975 | 5467.417
9 | 18 | 13 | 926 | 92 | 37 | 1.1 | 0.12 | 761.884 | 59.691 | 4917.984 | 4709.276
9 | 18 | 14 | 894 | 86 | 36 | 1.1 | 0.12 | 580.486 | 53.316 | 3868.819 | 3697.288
9 | 18 | 15 | 833 | 76 | 35 | 1.2 | 0.12 | 361.205 | 45.358 | 2335.077 | 2217.892
9 | 18 | 16 | 716 | 62 | 33 | 1 | 0.12 | 139.317 | 36.84 | 689.836 | 630.949
9 | 18 | 17 | 448 | 36 | 29 | 0.9 | 0.12 | 26.322 | 29.817 | 165.063 | 124.771
9 | 18 | 18 | 0 | 0 | 26 | 1.1 | 0.12 | 0 | 26 | 0 | 0
9 | 18 | 19 | 0 | 0 | 24 | 1.2 | 0.12 | 0 | 24 | 0 | 0
9 | 18 | 20 | 0 | 0 | 23 | 1.2 | 0.12 | 0 | 23 | 0 | 0
9 | 18 | 21 | 0 | 0 | 23 | 1.2 | 0.12 | 0 | 23 | 0 | 0
9 | 18 | 22 | 0 | 0 | 22 | 1.1 | 0.12 | 0 | 22 | 0 | 0
9 | 18 | 23 | 0 | 0 | 21 | 1.1 | 0.12 | 0 | 21 | 0 | 0
9 | 19 | 0 | 0 | 0 | 21 | 1.1 | 0.12 | 0 | 21 | 0 | 0
9 | 19 | 1 | 0 | 0 | 20 | 1.1 | 0.12 | 0 | 20 | 0 | 0
9 | 19 | 2 | 0 | 0 | 20 | 1.1 | 0.12 | 0 | 20 | 0 | 0
9 | 19 | 3 | 0 | 0 | 19 | 1.2 | 0.12 | 0 | 19 | 0 | 0
9 | 19 | 4 | 0 | 0 | 19 | 1.3 | 0.12 | 0 | 19 | 0 | 0
9 | 19 | 5 | 0 | 0 | 19 | 1.4 | 0.12 | 0 | 19 | 0 | 0
9 | 19 | 6 | 353 | 30 | 22 | 1.9 | 0.12 | 142.175 | 25.427 | 911.327 | 844.592
9 | 19 | 7 | 671 | 60 | 25 | 2.4 | 0.12 | 458.063 | 35.393 | 3344.719 | 3191.759
9 | 19 | 8 | 807 | 76 | 28 | 2.5 | 0.12 | 683.837 | 43.202 | 4821.792 | 4616.494
9 | 19 | 9 | 877 | 85 | 31 | 2.3 | 0.12 | 837.947 | 50.286 | 5677.222 | 5441.612
9 | 19 | 10 | 908 | 94 | 34 | 1.9 | 0.12 | 924.124 | 56.983 | 6036.688 | 5788.341
9 | 19 | 11 | 927 | 96 | 35 | 1.6 | 0.12 | 938.13 | 59.85 | 6030.451 | 5782.325
9 | 19 | 12 | 928 | 95 | 36 | 1.4 | 0.12 | 876.536 | 60.286 | 5626.13 | 5392.33
9 | 19 | 13 | 909 | 94 | 37 | 1.5 | 0.12 | 748.246 | 57.279 | 4882.105 | 4674.669
9 | 19 | 14 | 874 | 88 | 36 | 1.7 | 0.12 | 567.802 | 50.749 | 3825.9 | 3655.89
9 | 19 | 15 | 810 | 77 | 35 | 2 | 0.12 | 350.629 | 43.422 | 2279.318 | 2164.109
9 | 19 | 16 | 690 | 62 | 33 | 1.9 | 0.12 | 133.064 | 35.984 | 658.86 | 601.071
9 | 19 | 17 | 417 | 35 | 29 | 1.6 | 0.12 | 25.716 | 29.674 | 160.486 | 120.356
9 | 19 | 18 | 0 | 0 | 26 | 1.5 | 0.12 | 0 | 26 | 0 | 0
9 | 19 | 19 | 0 | 0 | 24 | 1.4 | 0.12 | 0 | 24 | 0 | 0
9 | 19 | 20 | 0 | 0 | 24 | 1.2 | 0.12 | 0 | 24 | 0 | 0
9 | 19 | 21 | 0 | 0 | 23 | 1.1 | 0.12 | 0 | 23 | 0 | 0
9 | 19 | 22 | 0 | 0 | 23 | 1.1 | 0.12 | 0 | 23 | 0 | 0
9 | 19 | 23 | 0 | 0 | 22 | 1 | 0.12 | 0 | 22 | 0 | 0
9 | 20 | 0 | 0 | 0 | 21 | 0.9 | 0.12 | 0 | 21 | 0 | 0
9 | 20 | 1 | 0 | 0 | 21 | 1 | 0.12 | 0 | 21 | 0 | 0
9 | 20 | 2 | 0 | 0 | 21 | 1.1 | 0.12 | 0 | 21 | 0 | 0
9 | 20 | 3 | 0 | 0 | 20 | 1.3 | 0.12 | 0 | 20 | 0 | 0
9 | 20 | 4 | 0 | 0 | 19 | 1.5 | 0.12 | 0 | 19 | 0 | 0
9 | 20 | 5 | 0 | 0 | 19 | 1.6 | 0.12 | 0 | 19 | 0 | 0
9 | 20 | 6 | 364 | 28 | 21 | 1.8 | 0.12 | 140.269 | 24.441 | 892.77 | 826.693
9 | 20 | 7 | 676 | 57 | 24 | 2 | 0.12 | 456.315 | 35.192 | 3334.905 | 3182.293
9 | 20 | 8 | 807 | 72 | 27 | 1.7 | 0.12 | 677.552 | 44.66 | 4750.662 | 4547.884
9 | 20 | 9 | 874 | 82 | 30 | 1.2 | 0.12 | 830.009 | 54.18 | 5533.507 | 5302.99
9 | 20 | 10 | 884 | 101 | 32 | 0.7 | 0.12 | 907.847 | 62.019 | 5801.89 | 5561.863
9 | 20 | 11 | 902 | 104 | 33 | 0.4 | 0.12 | 921.408 | 66.172 | 5759.265 | 5520.748
9 | 20 | 12 | 902 | 105 | 34 | 0.7 | 0.12 | 861.943 | 62.472 | 5479.258 | 5250.663
9 | 20 | 13 | 885 | 102 | 34 | 1.4 | 0.12 | 735.593 | 54.395 | 4859.597 | 4652.959
9 | 20 | 14 | 849 | 96 | 33 | 2.1 | 0.12 | 557.443 | 46.331 | 3825.912 | 3655.901
9 | 20 | 15 | 779 | 86 | 31 | 2.7 | 0.12 | 344.853 | 38.254 | 2288.274 | 2172.748
9 | 20 | 16 | 648 | 69 | 28 | 3 | 0.12 | 128.421 | 30.358 | 658.941 | 601.149
9 | 20 | 17 | 354 | 37 | 24 | 3 | 0.12 | 27.89 | 24.558 | 178.242 | 137.483
9 | 20 | 18 | 0 | 0 | 21 | 2.8 | 0.12 | 0 | 21 | 0 | 0
9 | 20 | 19 | 0 | 0 | 19 | 2.5 | 0.12 | 0 | 19 | 0 | 0
9 | 20 | 20 | 0 | 0 | 18 | 2.3 | 0.12 | 0 | 18 | 0 | 0
9 | 20 | 21 | 0 | 0 | 17 | 2.3 | 0.12 | 0 | 17 | 0 | 0
9 | 20 | 22 | 0 | 0 | 16 | 2.2 | 0.12 | 0 | 16 | 0 | 0
9 | 20 | 23 | 0 | 0 | 16 | 2.1 | 0.12 | 0 | 16 | 0 | 0
9 | 21 | 0 | 0 | 0 | 15 | 2 | 0.12 | 0 | 15 | 0 | 0
9 | 21 | 1 | 0 | 0 | 15 | 1.7 | 0.12 | 0 | 15 | 0 | 0
9 | 21 | 2 | 0 | 0 | 15 | 1.6 | 0.12 | 0 | 15 | 0 | 0
9 | 21 | 3 | 0 | 0 | 14 | 1.6 | 0.12 | 0 | 14 | 0 | 0
9 | 21 | 4 | 0 | 0 | 14 | 1.6 | 0.12 | 0 | 14 | 0 | 0
9 | 21 | 5 | 0 | 0 | 14 | 1.6 | 0.12 | 0 | 14 | 0 | 0
9 | 21 | 6 | 0 | 11 | 15 | 1.8 | 0.12 | 10.275 | 15.253 | 61.663 | 25.035
9 | 21 | 7 | 0 | 47 | 16 | 2 | 0.12 | 44.007 | 17.073 | 311.8 | 266.308
9 | 21 | 8 | 744 | 93 | 18 | 2.1 | 0.12 | 657.548 | 33.774 | 4811.221 | 4606.297
9 | 21 | 9 | 0 | 100 | 20 | 2.1 | 0.12 | 94.074 | 22.237 | 660.759 | 602.903
9 | 21 | 10 | 4 | 182 | 22 | 2.3 | 0.12 | 177.352 | 26.048 | 1247.941 | 1169.278
9 | 21 | 11 | 0 | 128 | 23 | 2.4 | 0.12 | 120.812 | 25.703 | 835.521 | 771.472
9 | 21 | 12 | 7 | 207 | 24 | 2.6 | 0.12 | 201.926 | 28.356 | 1408.871 | 1324.506
9 | 21 | 13 | 3 | 170 | 23 | 2.9 | 0.12 | 162.073 | 26.319 | 1134.539 | 1059.894
9 | 21 | 14 | 0 | 108 | 23 | 3 | 0.12 | 101.305 | 25.043 | 704.53 | 645.123
9 | 21 | 15 | 0 | 62 | 22 | 3.1 | 0.12 | 58.11 | 23.156 | 402.107 | 353.416
9 | 21 | 16 | 0 | 64 | 20 | 3 | 0.12 | 59.948 | 21.215 | 422.868 | 373.44
9 | 21 | 17 | 308 | 39 | 18 | 2.8 | 0.12 | 30.194 | 18.624 | 197.907 | 156.451
9 | 21 | 18 | 0 | 0 | 16 | 2.5 | 0.12 | 0 | 16 | 0 | 0
9 | 21 | 19 | 0 | 0 | 16 | 2.3 | 0.12 | 0 | 16 | 0 | 0
9 | 21 | 20 | 0 | 0 | 15 | 2 | 0.12 | 0 | 15 | 0 | 0
9 | 21 | 21 | 0 | 0 | 14 | 1.8 | 0.12 | 0 | 14 | 0 | 0
9 | 21 | 22 | 0 | 0 | 14 | 1.7 | 0.12 | 0 | 14 | 0 | 0
9 | 21 | 23 | 0 | 0 | 14 | 1.6 | 0.12 | 0 | 14 | 0 | 0
9 | 22 | 0 | 0 | 0 | 14 | 1.4 | 0.12 | 0 | 14 | 0 | 0
9 | 22 | 1 | 0 | 0 | 13 | 1.3 | 0.12 | 0 | 13 | 0 | 0
9 | 22 | 2 | 0 | 0 | 13 | 1.2 | 0.12 | 0 | 13 | 0 | 0
9 | 22 | 3 | 0 | 0 | 13 | 1 | 0.12 | 0 | 13 | 0 | 0
9 | 22 | 4 | 0 | 0 | 13 | 0.8 | 0.12 | 0 | 13 | 0 | 0
9 | 22 | 5 | 0 | 0 | 13 | 0.8 | 0.12 | 0 | 13 | 0 | 0
9 | 22 | 6 | 0 | 9 | 13 | 1.1 | 0.12 | 8.404 | 13.242 | 49.756 | 13.55
9 | 22 | 7 | 0 | 29 | 13 | 1.4 | 0.12 | 27.124 | 13.753 | 190.873 | 149.666
9 | 22 | 8 | 14 | 165 | 15 | 1.6 | 0.12 | 172.123 | 19.559 | 1266.687 | 1187.36
9 | 22 | 9 | 0 | 146 | 17 | 1.7 | 0.12 | 139.287 | 20.597 | 1000.442 | 930.549
9 | 22 | 10 | 1 | 157 | 19 | 1.8 | 0.12 | 150.126 | 22.788 | 1063.975 | 991.831
9 | 22 | 11 | 17 | 270 | 20 | 1.9 | 0.12 | 274.339 | 26.776 | 1947.596 | 1844.142
9 | 22 | 12 | 1 | 151 | 21 | 1.8 | 0.12 | 143.33 | 24.613 | 1002.672 | 932.7
9 | 22 | 13 | 70 | 329 | 22 | 1.6 | 0.12 | 363.237 | 31.578 | 2561.993 | 2436.768
9 | 22 | 14 | 874 | 90 | 22 | 1.3 | 0.12 | 559.106 | 37.896 | 3976.452 | 3801.107
9 | 22 | 15 | 806 | 79 | 21 | 1 | 0.12 | 340.814 | 31.244 | 2312.712 | 2196.32
9 | 22 | 16 | 667 | 65 | 20 | 0.8 | 0.12 | 121.333 | 23.501 | 622.969 | 566.451
9 | 22 | 17 | 366 | 34 | 18 | 0.6 | 0.12 | 25.748 | 18.861 | 165.979 | 125.655
9 | 22 | 18 | 0 | 0 | 15 | 0.3 | 0.12 | 0 | 15 | 0 | 0
9 | 22 | 19 | 0 | 0 | 15 | 0.3 | 0.12 | 0 | 15 | 0 | 0
9 | 22 | 20 | 0 | 0 | 14 | 0.6 | 0.12 | 0 | 14 | 0 | 0
9 | 22 | 21 | 0 | 0 | 13 | 0.9 | 0.12 | 0 | 13 | 0 | 0
9 | 22 | 22 | 0 | 0 | 13 | 0.9 | 0.12 | 0 | 13 | 0 | 0
9 | 22 | 23 | 0 | 0 | 13 | 0.8 | 0.12 | 0 | 13 | 0 | 0
9 | 23 | 0 | 0 | 0 | 13 | 0.8 | 0.12 | 0 | 13 | 0 | 0
9 | 23 | 1 | 0 | 0 | 13 | 0.8 | 0.12 | 0 | 13 | 0 | 0
9 | 23 | 2 | 0 | 0 | 13 | 0.8 | 0.12 | 0 | 13 | 0 | 0
9 | 23 | 3 | 0 | 0 | 12 | 0.8 | 0.12 | 0 | 12 | 0 | 0
9 | 23 | 4 | 0 | 0 | 12 | 0.9 | 0.12 | 0 | 12 | 0 | 0
9 | 23 | 5 | 0 | 0 | 12 | 0.9 | 0.12 | 0 | 12 | 0 | 0
9 | 23 | 6 | 352 | 27 | 14 | 1.3 | 0.12 | 128.918 | 17.489 | 806.599 | 743.574
9 | 23 | 7 | 685 | 56 | 17 | 1.8 | 0.12 | 456.535 | 28.669 | 3423.162 | 3267.422
9 | 23 | 8 | 825 | 71 | 20 | 1.9 | 0.12 | 684.296 | 37.102 | 4950.646 | 4740.782
9 | 23 | 9 | 895 | 81 | 22 | 1.8 | 0.12 | 840.057 | 43.38 | 5862.542 | 5620.366
9 | 23 | 10 | 933 | 87 | 23 | 1.6 | 0.12 | 928.748 | 47.632 | 6318.553 | 6060.218
9 | 23 | 11 | 948 | 91 | 24 | 1.4 | 0.12 | 939.959 | 50.053 | 6307.893 | 6049.936
9 | 23 | 12 | 948 | 92 | 25 | 1.3 | 0.12 | 877.113 | 49.882 | 5893.595 | 5650.318
9 | 23 | 13 | 923 | 94 | 26 | 1.3 | 0.12 | 744.37 | 47.132 | 5077.1 | 4862.755
9 | 23 | 14 | 890 | 86 | 25 | 1.3 | 0.12 | 560.288 | 40.932 | 3938.364 | 3764.369
9 | 23 | 15 | 824 | 76 | 24 | 1.5 | 0.12 | 340.54 | 33.075 | 2286.364 | 2170.905
9 | 23 | 16 | 685 | 62 | 22 | 1.6 | 0.12 | 120.503 | 24.853 | 609.205 | 553.175
9 | 23 | 17 | 372 | 32 | 19 | 1.7 | 0.12 | 24.194 | 19.616 | 153.374 | 113.496
9 | 23 | 18 | 0 | 0 | 17 | 1.7 | 0.12 | 0 | 17 | 0 | 0
9 | 23 | 19 | 0 | 0 | 15 | 1.6 | 0.12 | 0 | 15 | 0 | 0
9 | 23 | 20 | 0 | 0 | 14 | 1.5 | 0.12 | 0 | 14 | 0 | 0
9 | 23 | 21 | 0 | 0 | 14 | 1.4 | 0.12 | 0 | 14 | 0 | 0
9 | 23 | 22 | 0 | 0 | 14 | 1.2 | 0.12 | 0 | 14 | 0 | 0
9 | 23 | 23 | 0 | 0 | 13 | 1.1 | 0.12 | 0 | 13 | 0 | 0
9 | 24 | 0 | 0 | 0 | 13 | 1.1 | 0.12 | 0 | 13 | 0 | 0
9 | 24 | 1 | 0 | 0 | 12 | 1 | 0.12 | 0 | 12 | 0 | 0
9 | 24 | 2 | 0 | 0 | 12 | 0.9 | 0.12 | 0 | 12 | 0 | 0
9 | 24 | 3 | 0 | 0 | 12 | 0.9 | 0.12 | 0 | 12 | 0 | 0
9 | 24 | 4 | 0 | 0 | 11 | 0.9 | 0.12 | 0 | 11 | 0 | 0
9 | 24 | 5 | 0 | 0 | 11 | 0.8 | 0.12 | 0 | 11 | 0 | 0
9 | 24 | 6 | 321 | 27 | 13 | 1.1 | 0.12 | 119.665 | 16.377 | 735.342 | 674.842
9 | 24 | 7 | 667 | 60 | 16 | 1.4 | 0.12 | 452.733 | 28.637 | 3392.697 | 3238.037
9 | 24 | 8 | 809 | 76 | 19 | 1.1 | 0.12 | 676.985 | 39.269 | 4855.314 | 4648.828
9 | 24 | 9 | 879 | 87 | 22 | 0.8 | 0.12 | 831.438 | 48.817 | 5674.51 | 5438.996
9 | 24 | 10 | 915 | 93 | 25 | 0.9 | 0.12 | 916.781 | 53.746 | 6080.362 | 5830.467
9 | 24 | 11 | 927 | 98 | 26 | 1.3 | 0.12 | 925.847 | 52.267 | 6156.907 | 5904.3
9 | 24 | 12 | 921 | 100 | 27 | 1.7 | 0.12 | 859.859 | 49.29 | 5792.83 | 5553.123
9 | 24 | 13 | 903 | 98 | 27 | 2 | 0.12 | 730.795 | 44.808 | 5033.141 | 4820.353
9 | 24 | 14 | 861 | 93 | 26 | 2.3 | 0.12 | 547.881 | 38.607 | 3886.479 | 3714.322
9 | 24 | 15 | 787 | 83 | 25 | 2.3 | 0.12 | 331.418 | 32.482 | 2226.883 | 2113.533
9 | 24 | 16 | 633 | 68 | 23 | 2 | 0.12 | 114.655 | 25.512 | 586.354 | 531.133
9 | 24 | 17 | 320 | 33 | 20 | 1.3 | 0.12 | 25.497 | 20.707 | 159.064 | 118.984
9 | 24 | 18 | 0 | 0 | 17 | 1 | 0.12 | 0 | 17 | 0 | 0
9 | 24 | 19 | 0 | 0 | 16 | 1.1 | 0.12 | 0 | 16 | 0 | 0
9 | 24 | 20 | 0 | 0 | 15 | 1 | 0.12 | 0 | 15 | 0 | 0
9 | 24 | 21 | 0 | 0 | 15 | 1 | 0.12 | 0 | 15 | 0 | 0
9 | 24 | 22 | 0 | 0 | 15 | 1 | 0.12 | 0 | 15 | 0 | 0
9 | 24 | 23 | 0 | 0 | 15 | 1 | 0.12 | 0 | 15 | 0 | 0
9 | 25 | 0 | 0 | 0 | 15 | 1 | 0.12 | 0 | 15 | 0 | 0
9 | 25 | 1 | 0 | 0 | 15 | 1.1 | 0.12 | 0 | 15 | 0 | 0
9 | 25 | 2 | 0 | 0 | 14 | 1.1 | 0.12 | 0 | 14 | 0 | 0
9 | 25 | 3 | 0 | 0 | 14 | 1.1 | 0.12 | 0 | 14 | 0 | 0
9 | 25 | 4 | 0 | 0 | 14 | 1.1 | 0.12 | 0 | 14 | 0 | 0
9 | 25 | 5 | 0 | 0 | 14 | 1.1 | 0.12 | 0 | 14 | 0 | 0
9 | 25 | 6 | 278 | 28 | 15 | 1.5 | 0.12 | 108.344 | 17.759 | 643.653 | 586.403
9 | 25 | 7 | 627 | 64 | 18 | 1.8 | 0.12 | 434.354 | 29.099 | 3244.867 | 3095.445
9 | 25 | 8 | 776 | 83 | 22 | 1.7 | 0.12 | 659.785 | 39.199 | 4732.051 | 4529.933
9 | 25 | 9 | 851 | 95 | 25 | 1.6 | 0.12 | 820.924 | 46.812 | 5648.618 | 5414.022
9 | 25 | 10 | 897 | 100 | 27 | 1.6 | 0.12 | 905.942 | 51.027 | 6078.84 | 5828.999
9 | 25 | 11 | 914 | 103 | 28 | 1.8 | 0.12 | 916.717 | 51.266 | 6123.219 | 5871.806
9 | 25 | 12 | 912 | 104 | 29 | 2 | 0.12 | 853.318 | 49.778 | 5738.099 | 5500.332
9 | 25 | 13 | 893 | 102 | 29 | 2.1 | 0.12 | 724.282 | 46.3 | 4958.32 | 4748.184
9 | 25 | 14 | 856 | 95 | 28 | 2.2 | 0.12 | 542.866 | 40.735 | 3818.317 | 3648.575
9 | 25 | 15 | 787 | 82 | 27 | 2.3 | 0.12 | 327.122 | 34.379 | 2174.26 | 2062.774
9 | 25 | 16 | 652 | 64 | 25 | 2 | 0.12 | 110.22 | 27.393 | 545.829 | 492.045
9 | 25 | 17 | 334 | 30 | 22 | 1.7 | 0.12 | 22.953 | 22.579 | 138.631 | 99.275
9 | 25 | 18 | 0 | 0 | 19 | 1.5 | 0.12 | 0 | 19 | 0 | 0
9 | 25 | 19 | 0 | 0 | 17 | 1.3 | 0.12 | 0 | 17 | 0 | 0
9 | 25 | 20 | 0 | 0 | 17 | 1.1 | 0.12 | 0 | 17 | 0 | 0
9 | 25 | 21 | 0 | 0 | 16 | 1.1 | 0.12 | 0 | 16 | 0 | 0
9 | 25 | 22 | 0 | 0 | 16 | 1.1 | 0.12 | 0 | 16 | 0 | 0
9 | 25 | 23 | 0 | 0 | 15 | 1.1 | 0.12 | 0 | 15 | 0 | 0
9 | 26 | 0 | 0 | 0 | 15 | 1.1 | 0.12 | 0 | 15 | 0 | 0
9 | 26 | 1 | 0 | 0 | 14 | 1 | 0.12 | 0 | 14 | 0 | 0
9 | 26 | 2 | 0 | 0 | 14 | 1 | 0.12 | 0 | 14 | 0 | 0
9 | 26 | 3 | 0 | 0 | 14 | 1 | 0.12 | 0 | 14 | 0 | 0
9 | 26 | 4 | 0 | 0 | 13 | 1 | 0.12 | 0 | 13 | 0 | 0
9 | 26 | 5 | 0 | 0 | 13 | 0.9 | 0.12 | 0 | 13 | 0 | 0
9 | 26 | 6 | 277 | 26 | 15 | 1.2 | 0.12 | 103.255 | 17.788 | 592.115 | 536.691
9 | 26 | 7 | 0 | 60 | 18 | 1.4 | 0.12 | 56.435 | 19.566 | 399.653 | 351.049
9 | 26 | 8 | 9 | 157 | 21 | 1.1 | 0.12 | 160.479 | 25.777 | 1149.262 | 1074.095
9 | 26 | 9 | 851 | 90 | 24 | 1 | 0.12 | 813.022 | 48.893 | 5548.706 | 5317.65
9 | 26 | 10 | 899 | 92 | 26 | 1.4 | 0.12 | 896.308 | 50.87 | 6021.793 | 5773.973
9 | 26 | 11 | 916 | 95 | 27 | 1.9 | 0.12 | 906.997 | 49.546 | 6105.778 | 5854.983
9 | 26 | 12 | 916 | 95 | 28 | 2.4 | 0.12 | 844.075 | 47.017 | 5745.049 | 5507.036
9 | 26 | 13 | 894 | 95 | 28 | 2.7 | 0.12 | 714.611 | 43.255 | 4956.253 | 4746.19
9 | 26 | 14 | 857 | 89 | 27 | 3 | 0.12 | 534.901 | 37.86 | 3807.824 | 3638.455
9 | 26 | 15 | 788 | 78 | 25 | 3.1 | 0.12 | 320.378 | 31.264 | 2147.986 | 2037.431
9 | 26 | 16 | 652 | 60 | 23 | 3 | 0.12 | 103.956 | 24.863 | 509.786 | 457.279
9 | 26 | 17 | 325 | 28 | 20 | 2.5 | 0.12 | 21.368 | 20.456 | 126.67 | 87.738
9 | 26 | 18 | 0 | 0 | 18 | 2.2 | 0.12 | 0 | 18 | 0 | 0
9 | 26 | 19 | 0 | 0 | 16 | 1.9 | 0.12 | 0 | 16 | 0 | 0
9 | 26 | 20 | 0 | 0 | 16 | 1.5 | 0.12 | 0 | 16 | 0 | 0
9 | 26 | 21 | 0 | 0 | 15 | 1.2 | 0.12 | 0 | 15 | 0 | 0
9 | 26 | 22 | 0 | 0 | 15 | 1 | 0.12 | 0 | 15 | 0 | 0
9 | 26 | 23 | 0 | 0 | 15 | 1 | 0.12 | 0 | 15 | 0 | 0
9 | 27 | 0 | 0 | 0 | 15 | 1 | 0.12 | 0 | 15 | 0 | 0
9 | 27 | 1 | 0 | 0 | 14 | 1 | 0.12 | 0 | 14 | 0 | 0
9 | 27 | 2 | 0 | 0 | 14 | 1 | 0.12 | 0 | 14 | 0 | 0
9 | 27 | 3 | 0 | 0 | 13 | 1.1 | 0.12 | 0 | 13 | 0 | 0
9 | 27 | 4 | 0 | 0 | 13 | 1.1 | 0.12 | 0 | 13 | 0 | 0
9 | 27 | 5 | 0 | 0 | 13 | 1.1 | 0.12 | 0 | 13 | 0 | 0
9 | 27 | 6 | 0 | 3 | 14 | 1.5 | 0.12 | 2.798 | 14.07 | 13.595 | 0
9 | 27 | 7 | 0 | 51 | 17 | 1.8 | 0.12 | 47.767 | 18.213 | 337.75 | 291.339
9 | 27 | 8 | 0 | 43 | 20 | 1.8 | 0.12 | 40.267 | 21.021 | 277.454 | 233.18
9 | 27 | 9 | 8 | 195 | 22 | 1.9 | 0.12 | 195.802 | 26.851 | 1390.877 | 1307.149
9 | 27 | 10 | 808 | 130 | 23 | 2.2 | 0.12 | 861.267 | 43.172 | 5967.927 | 5722.017
9 | 27 | 11 | 819 | 139 | 24 | 2.5 | 0.12 | 871.02 | 43.257 | 6011.538 | 5764.082
9 | 27 | 12 | 807 | 144 | 24 | 2.9 | 0.12 | 806.264 | 40.603 | 5625.67 | 5391.887
9 | 27 | 13 | 777 | 144 | 23 | 3.2 | 0.12 | 680.378 | 36.335 | 4842.893 | 4636.847
9 | 27 | 14 | 733 | 132 | 22 | 3.4 | 0.12 | 506.228 | 31.625 | 3684.415 | 3519.418
9 | 27 | 15 | 659 | 110 | 21 | 3.5 | 0.12 | 303.736 | 26.579 | 2084.403 | 1976.101
9 | 27 | 16 | 518 | 80 | 19 | 3.3 | 0.12 | 107.181 | 20.904 | 593.487 | 538.014
9 | 27 | 17 | 197 | 31 | 18 | 2.9 | 0.12 | 23.691 | 18.466 | 137.478 | 98.163
9 | 27 | 18 | 0 | 0 | 16 | 2.5 | 0.12 | 0 | 16 | 0 | 0
9 | 27 | 19 | 0 | 0 | 15 | 2.3 | 0.12 | 0 | 15 | 0 | 0
9 | 27 | 20 | 0 | 0 | 14 | 2.2 | 0.12 | 0 | 14 | 0 | 0
9 | 27 | 21 | 0 | 0 | 14 | 2 | 0.12 | 0 | 14 | 0 | 0
9 | 27 | 22 | 0 | 0 | 13 | 1.9 | 0.12 | 0 | 13 | 0 | 0
9 | 27 | 23 | 0 | 0 | 13 | 1.7 | 0.12 | 0 | 13 | 0 | 0
9 | 28 | 0 | 0 | 0 | 13 | 1.7 | 0.12 | 0 | 13 | 0 | 0
9 | 28 | 1 | 0 | 0 | 12 | 1.5 | 0.12 | 0 | 12 | 0 | 0
9 | 28 | 2 | 0 | 0 | 12 | 1.2 | 0.12 | 0 | 12 | 0 | 0
9 | 28 | 3 | 0 | 0 | 11 | 1 | 0.12 | 0 | 11 | 0 | 0
9 | 28 | 4 | 0 | 0 | 11 | 1 | 0.12 | 0 | 11 | 0 | 0
9 | 28 | 5 | 0 | 0 | 11 | 0.9 | 0.12 | 0 | 11 | 0 | 0
9 | 28 | 6 | 0 | 11 | 13 | 0.9 | 0.12 | 10.277 | 13.292 | 50.754 | 14.512
9 | 28 | 7 | 0 | 53 | 15 | 0.8 | 0.12 | 49.647 | 16.598 | 354.056 | 307.067
9 | 28 | 8 | 0 | 83 | 17 | 0.3 | 0.12 | 77.96 | 19.893 | 555.794 | 501.657
9 | 28 | 9 | 0 | 135 | 20 | 0.2 | 0.12 | 128.539 | 24.907 | 905.662 | 839.128
9 | 28 | 10 | 17 | 245 | 22 | 0.5 | 0.12 | 252.077 | 30.771 | 1765.631 | 1668.624
9 | 28 | 11 | 452 | 292 | 23 | 0.6 | 0.12 | 707.953 | 47.005 | 4782.776 | 4578.86
9 | 28 | 12 | 899 | 110 | 24 | 0.6 | 0.12 | 839.033 | 52.512 | 5581.343 | 5349.131
9 | 28 | 13 | 876 | 108 | 25 | 0.6 | 0.12 | 708.057 | 49.08 | 4794.262 | 4589.939
9 | 28 | 14 | 836 | 100 | 25 | 0.6 | 0.12 | 526.759 | 42.942 | 3670.859 | 3506.342
9 | 28 | 15 | 756 | 88 | 24 | 0.7 | 0.12 | 313.013 | 34.145 | 2066.814 | 1959.135
9 | 28 | 16 | 599 | 67 | 22 | 0.8 | 0.12 | 99.957 | 24.886 | 507.057 | 454.647
9 | 28 | 17 | 238 | 28 | 19 | 0.9 | 0.12 | 22.037 | 19.648 | 120.185 | 81.483
9 | 28 | 18 | 0 | 0 | 17 | 1 | 0.12 | 0 | 17 | 0 | 0
9 | 28 | 19 | 0 | 0 | 16 | 1 | 0.12 | 0 | 16 | 0 | 0
9 | 28 | 20 | 0 | 0 | 15 | 1 | 0.12 | 0 | 15 | 0 | 0
9 | 28 | 21 | 0 | 0 | 14 | 1 | 0.12 | 0 | 14 | 0 | 0
9 | 28 | 22 | 0 | 0 | 14 | 1 | 0.12 | 0 | 14 | 0 | 0
9 | 28 | 23 | 0 | 0 | 14 | 1 | 0.12 | 0 | 14 | 0 | 0
9 | 29 | 0 | 0 | 0 | 14 | 1 | 0.12 | 0 | 14 | 0 | 0
9 | 29 | 1 | 0 | 0 | 14 | 1.1 | 0.12 | 0 | 14 | 0 | 0
9 | 29 | 2 | 0 | 0 | 14 | 1.2 | 0.12 | 0 | 14 | 0 | 0
9 | 29 | 3 | 0 | 0 | 14 | 1.2 | 0.12 | 0 | 14 | 0 | 0
9 | 29 | 4 | 0 | 0 | 14 | 1.2 | 0.12 | 0 | 14 | 0 | 0
9 | 29 | 5 | 0 | 0 | 14 | 1.2 | 0.12 | 0 | 14 | 0 | 0
9 | 29 | 6 | 244 | 24 | 17 | 1.7 | 0.12 | 86.494 | 18.95 | 415.032 | 365.883
9 | 29 | 7 | 616 | 60 | 20 | 2.5 | 0.12 | 418.908 | 29.326 | 3123.104 | 2977.996
9 | 29 | 8 | 772 | 78 | 23 | 3.1 | 0.12 | 644.175 | 35.904 | 4685.747 | 4485.269
9 | 29 | 9 | 851 | 88 | 26 | 3.1 | 0.12 | 803.963 | 42.063 | 5648 | 5413.426
9 | 29 | 10 | 887 | 96 | 29 | 2.8 | 0.12 | 882.178 | 47.512 | 6015.068 | 5767.487
9 | 29 | 11 | 908 | 98 | 30 | 2.6 | 0.12 | 894.062 | 49.421 | 6026.78 | 5778.784
9 | 29 | 12 | 909 | 97 | 31 | 2.5 | 0.12 | 830.447 | 49.37 | 5602.001 | 5369.057
9 | 29 | 13 | 892 | 94 | 32 | 2.3 | 0.12 | 701.689 | 48.127 | 4773.913 | 4570.311
9 | 29 | 14 | 854 | 87 | 32 | 2.2 | 0.12 | 520.772 | 44.217 | 3609.156 | 3446.826
9 | 29 | 15 | 779 | 76 | 31 | 2 | 0.12 | 305.653 | 38.287 | 1970.384 | 1866.122
9 | 29 | 16 | 630 | 59 | 28 | 1.4 | 0.12 | 92.83 | 30.27 | 439.032 | 389.032
9 | 29 | 17 | 268 | 25 | 24 | 1.1 | 0.12 | 19.432 | 24.527 | 94.803 | 57
9 | 29 | 18 | 0 | 0 | 21 | 1.3 | 0.12 | 0 | 21 | 0 | 0
9 | 29 | 19 | 0 | 0 | 20 | 1.3 | 0.12 | 0 | 20 | 0 | 0
9 | 29 | 20 | 0 | 0 | 19 | 1.3 | 0.12 | 0 | 19 | 0 | 0
9 | 29 | 21 | 0 | 0 | 19 | 1.3 | 0.12 | 0 | 19 | 0 | 0
9 | 29 | 22 | 0 | 0 | 19 | 1.4 | 0.12 | 0 | 19 | 0 | 0
9 | 29 | 23 | 0 | 0 | 19 | 1.5 | 0.12 | 0 | 19 | 0 | 0
9 | 30 | 0 | 0 | 0 | 19 | 1.5 | 0.12 | 0 | 19 | 0 | 0
9 | 30 | 1 | 0 | 0 | 18 | 1.5 | 0.12 | 0 | 18 | 0 | 0
9 | 30 | 2 | 0 | 0 | 18 | 1.4 | 0.12 | 0 | 18 | 0 | 0
9 | 30 | 3 | 0 | 0 | 17 | 1.4 | 0.12 | 0 | 17 | 0 | 0
9 | 30 | 4 | 0 | 0 | 17 | 1.4 | 0.12 | 0 | 17 | 0 | 0
9 | 30 | 5 | 0 | 0 | 17 | 1.4 | 0.12 | 0 | 17 | 0 | 0
9 | 30 | 6 | 263 | 22 | 19 | 1.8 | 0.12 | 85.13 | 20.805 | 371.94 | 324.317
9 | 30 | 7 | 632 | 57 | 22 | 2.5 | 0.12 | 422.684 | 31.41 | 3126.265 | 2981.046
9 | 30 | 8 | 780 | 75 | 25 | 2.8 | 0.12 | 644.463 | 38.586 | 4639.812 | 4440.962
9 | 30 | 9 | 856 | 86 | 28 | 2.7 | 0.12 | 797.826 | 45.073 | 5539.645 | 5308.91
9 | 30 | 10 | 899 | 92 | 30 | 2.6 | 0.12 | 885.442 | 49.253 | 5996.001 | 5749.096
9 | 30 | 11 | 921 | 92 | 32 | 2.5 | 0.12 | 895.759 | 51.818 | 5980.388 | 5734.036
9 | 30 | 12 | 461 | 285 | 33 | 2.2 | 0.12 | 662.819 | 48.482 | 4451.128 | 4258.964
9 | 30 | 13 | 896 | 94 | 33 | 1.8 | 0.12 | 700.833 | 50.807 | 4716.071 | 4514.518
9 | 30 | 14 | 861 | 86 | 33 | 1.4 | 0.12 | 519.787 | 47.439 | 3551.765 | 3391.468
9 | 30 | 15 | 789 | 75 | 32 | 1 | 0.12 | 304.39 | 41.089 | 1932.001 | 1829.099
9 | 30 | 16 | 597 | 62 | 29 | 1.6 | 0.11 | 90.242 | 31.13 | 434.516 | 384.676
9 | 30 | 17 | 228 | 23 | 25 | 1.1 | 0.11 | 17.795 | 25.458 | 75.66 | 38.536
9 | 30 | 18 | 0 | 0 | 22 | 1.1 | 0.11 | 0 | 22 | 0 | 0
9 | 30 | 19 | 0 | 0 | 21 | 1.1 | 0.11 | 0 | 21 | 0 | 0
9 | 30 | 20 | 0 | 0 | 21 | 1.1 | 0.11 | 0 | 21 | 0 | 0
9 | 30 | 21 | 0 | 0 | 21 | 1.1 | 0.11 | 0 | 21 | 0 | 0
9 | 30 | 22 | 0 | 0 | 21 | 1.2 | 0.11 | 0 | 21 | 0 | 0
9 | 30 | 23 | 0 | 0 | 21 | 1.3 | 0.11 | 0 | 21 | 0 | 0
10 | 1 | 0 | 0 | 0 | 21 | 1.2 | 0.11 | 0 | 21 | 0 | 0
10 | 1 | 1 | 0 | 0 | 20 | 1.2 | 0.11 | 0 | 20 | 0 | 0
10 | 1 | 2 | 0 | 0 | 19 | 1.1 | 0.11 | 0 | 19 | 0 | 0
10 | 1 | 3 | 0 | 0 | 19 | 1.1 | 0.11 | 0 | 19 | 0 | 0
10 | 1 | 4 | 0 | 0 | 18 | 1.1 | 0.11 | 0 | 18 | 0 | 0
10 | 1 | 5 | 0 | 0 | 18 | 1.1 | 0.11 | 0 | 18 | 0 | 0
10 | 1 | 6 | 205 | 22 | 20 | 1.4 | 0.11 | 72.717 | 21.687 | 315.325 | 269.708
10 | 1 | 7 | 583 | 63 | 23 | 1.8 | 0.11 | 402.241 | 33.275 | 2947.434 | 2808.552
10 | 1 | 8 | 745 | 84 | 27 | 1.7 | 0.11 | 628.37 | 43.385 | 4434.979 | 4243.387
10 | 1 | 9 | 828 | 97 | 31 | 1.4 | 0.11 | 790.862 | 52.99 | 5311.051 | 5088.416
10 | 1 | 10 | 871 | 105 | 34 | 1 | 0.11 | 872.601 | 60.676 | 5626.343 | 5392.536
10 | 1 | 11 | 891 | 108 | 35 | 0.6 | 0.11 | 883.693 | 65.039 | 5568.604 | 5336.843
10 | 1 | 12 | 891 | 109 | 36 | 0.7 | 0.11 | 821.521 | 63.157 | 5222.166 | 5002.681
10 | 1 | 13 | 877 | 103 | 37 | 1.1 | 0.11 | 693.263 | 57.666 | 4529.04 | 4334.115
10 | 1 | 14 | 837 | 95 | 36 | 1.6 | 0.11 | 511.916 | 49.591 | 3461.826 | 3304.716
10 | 1 | 15 | 760 | 82 | 35 | 1.8 | 0.11 | 298.872 | 42.417 | 1884.081 | 1782.877
10 | 1 | 16 | 606 | 61 | 31 | 1.5 | 0.11 | 87.412 | 33.103 | 413.492 | 364.397
10 | 1 | 17 | 229 | 22 | 27 | 1.1 | 0.11 | 17.125 | 27.433 | 69.134 | 32.241
10 | 1 | 18 | 0 | 0 | 24 | 1.1 | 0.11 | 0 | 24 | 0 | 0
10 | 1 | 19 | 0 | 0 | 23 | 1.1 | 0.11 | 0 | 23 | 0 | 0
10 | 1 | 20 | 0 | 0 | 22 | 1.1 | 0.11 | 0 | 22 | 0 | 0
10 | 1 | 21 | 0 | 0 | 22 | 1.1 | 0.11 | 0 | 22 | 0 | 0
10 | 1 | 22 | 0 | 0 | 22 | 1.1 | 0.11 | 0 | 22 | 0 | 0
10 | 1 | 23 | 0 | 0 | 21 | 1.1 | 0.11 | 0 | 21 | 0 | 0
10 | 2 | 0 | 0 | 0 | 21 | 1.1 | 0.11 | 0 | 21 | 0 | 0
10 | 2 | 1 | 0 | 0 | 21 | 1.1 | 0.11 | 0 | 21 | 0 | 0
10 | 2 | 2 | 0 | 0 | 20 | 1.2 | 0.11 | 0 | 20 | 0 | 0
10 | 2 | 3 | 0 | 0 | 19 | 1.2 | 0.11 | 0 | 19 | 0 | 0
10 | 2 | 4 | 0 | 0 | 19 | 1.2 | 0.11 | 0 | 19 | 0 | 0
10 | 2 | 5 | 0 | 0 | 19 | 1.2 | 0.11 | 0 | 19 | 0 | 0
10 | 2 | 6 | 248 | 21 | 21 | 1.6 | 0.11 | 76.187 | 22.687 | 328.335 | 282.258
10 | 2 | 7 | 634 | 56 | 24 | 2 | 0.11 | 419.94 | 34.294 | 3068.894 | 2925.708
10 | 2 | 8 | 790 | 73 | 28 | 2 | 0.11 | 645.195 | 43.806 | 4550.504 | 4354.818
10 | 2 | 9 | 867 | 83 | 31 | 1.7 | 0.11 | 798.394 | 51.77 | 5394.786 | 5169.184
10 | 2 | 10 | 913 | 87 | 34 | 1.3 | 0.11 | 886.18 | 59.181 | 5756.002 | 5517.601
10 | 2 | 11 | 930 | 90 | 35 | 0.8 | 0.11 | 894.773 | 63.796 | 5674.341 | 5438.834
10 | 2 | 12 | 930 | 90 | 36 | 0.9 | 0.11 | 829.42 | 61.997 | 5304.553 | 5082.149
10 | 2 | 13 | 915 | 86 | 36 | 1.4 | 0.11 | 698.245 | 55.381 | 4612.015 | 4414.15
10 | 2 | 14 | 873 | 81 | 35 | 1.8 | 0.11 | 513.68 | 48.062 | 3496.272 | 3337.942
10 | 2 | 15 | 795 | 71 | 34 | 1.9 | 0.11 | 295.64 | 41.171 | 1859.863 | 1759.517
10 | 2 | 16 | 640 | 54 | 31 | 1.4 | 0.11 | 83.737 | 33.036 | 384.169 | 336.113
10 | 2 | 17 | 252 | 20 | 27 | 1 | 0.11 | 15.478 | 27.401 | 62.152 | 25.507
10 | 2 | 18 | 0 | 0 | 24 | 1 | 0.11 | 0 | 24 | 0 | 0
10 | 2 | 19 | 0 | 0 | 23 | 1 | 0.11 | 0 | 23 | 0 | 0
10 | 2 | 20 | 0 | 0 | 23 | 1.1 | 0.11 | 0 | 23 | 0 | 0
10 | 2 | 21 | 0 | 0 | 23 | 1.2 | 0.11 | 0 | 23 | 0 | 0
10 | 2 | 22 | 0 | 0 | 23 | 1.3 | 0.11 | 0 | 23 | 0 | 0
10 | 2 | 23 | 0 | 0 | 23 | 1.3 | 0.11 | 0 | 23 | 0 | 0
10 | 3 | 0 | 0 | 0 | 23 | 1.3 | 0.11 | 0 | 23 | 0 | 0
10 | 3 | 1 | 0 | 0 | 22 | 1.2 | 0.11 | 0 | 22 | 0 | 0
10 | 3 | 2 | 0 | 0 | 21 | 1.1 | 0.11 | 0 | 21 | 0 | 0
10 | 3 | 3 | 0 | 0 | 20 | 1.1 | 0.11 | 0 | 20 | 0 | 0
10 | 3 | 4 | 0 | 0 | 19 | 1.2 | 0.11 | 0 | 19 | 0 | 0
10 | 3 | 5 | 0 | 0 | 18 | 1.2 | 0.11 | 0 | 18 | 0 | 0
10 | 3 | 6 | 239 | 19 | 19 | 1.5 | 0.11 | 70.165 | 20.588 | 303.879 | 258.668
10 | 3 | 7 | 623 | 56 | 22 | 1.8 | 0.11 | 412.782 | 32.545 | 3035.675 | 2893.666
10 | 3 | 8 | 776 | 74 | 25 | 1.6 | 0.11 | 634.704 | 41.919 | 4511.343 | 4317.045
10 | 3 | 9 | 852 | 86 | 28 | 0.9 | 0.11 | 792.853 | 52.921 | 5331.141 | 5107.794
10 | 3 | 10 | 890 | 94 | 30 | 0.6 | 0.11 | 871.305 | 59.652 | 5648.537 | 5413.943
10 | 3 | 11 | 906 | 98 | 31 | 1.1 | 0.11 | 879.636 | 57.208 | 5743.554 | 5505.594
10 | 3 | 12 | 904 | 99 | 32 | 1.9 | 0.11 | 814.775 | 52.263 | 5436.281 | 5209.208
10 | 3 | 13 | 874 | 100 | 31 | 2.5 | 0.11 | 681.303 | 46.087 | 4679.214 | 4478.967
10 | 3 | 14 | 828 | 93 | 30 | 3 | 0.11 | 498.597 | 40.114 | 3501.889 | 3343.36
10 | 3 | 15 | 743 | 81 | 29 | 3.1 | 0.11 | 286.637 | 34.573 | 1854.181 | 1754.037
10 | 3 | 16 | 581 | 60 | 26 | 2.8 | 0.11 | 79.895 | 27.493 | 390.029 | 341.766
10 | 3 | 17 | 188 | 19 | 22 | 2.2 | 0.11 | 14.777 | 22.293 | 60.793 | 24.196
10 | 3 | 18 | 0 | 0 | 20 | 1.9 | 0.11 | 0 | 20 | 0 | 0
10 | 3 | 19 | 0 | 0 | 18 | 1.9 | 0.11 | 0 | 18 | 0 | 0
10 | 3 | 20 | 0 | 0 | 17 | 1.9 | 0.11 | 0 | 17 | 0 | 0
10 | 3 | 21 | 0 | 0 | 16 | 1.8 | 0.11 | 0 | 16 | 0 | 0
10 | 3 | 22 | 0 | 0 | 15 | 1.6 | 0.11 | 0 | 15 | 0 | 0
10 | 3 | 23 | 0 | 0 | 15 | 1.4 | 0.11 | 0 | 15 | 0 | 0
10 | 4 | 0 | 0 | 0 | 14 | 1.4 | 0.11 | 0 | 14 | 0 | 0
10 | 4 | 1 | 0 | 0 | 14 | 1.4 | 0.11 | 0 | 14 | 0 | 0
10 | 4 | 2 | 0 | 0 | 14 | 1.4 | 0.11 | 0 | 14 | 0 | 0
10 | 4 | 3 | 0 | 0 | 13 | 1.4 | 0.11 | 0 | 13 | 0 | 0
10 | 4 | 4 | 0 | 0 | 13 | 1.4 | 0.11 | 0 | 13 | 0 | 0
10 | 4 | 5 | 0 | 0 | 13 | 1.4 | 0.11 | 0 | 13 | 0 | 0
10 | 4 | 6 | 178 | 19 | 14 | 1.7 | 0.11 | 58.965 | 15.28 | 260.632 | 216.954
10 | 4 | 7 | 0 | 24 | 16 | 2 | 0.11 | 22.434 | 16.547 | 154.214 | 114.306
10 | 4 | 8 | 0 | 56 | 18 | 2.1 | 0.11 | 52.452 | 19.252 | 369.25 | 321.722
10 | 4 | 9 | 0 | 114 | 20 | 2.2 | 0.11 | 107.879 | 22.518 | 763.809 | 702.301
10 | 4 | 10 | 3 | 181 | 22 | 2.4 | 0.11 | 175.802 | 25.942 | 1241.436 | 1163.004
10 | 4 | 11 | 38 | 299 | 23 | 2.7 | 0.11 | 330.182 | 30.007 | 2336.353 | 2219.124
10 | 4 | 12 | 157 | 347 | 24 | 3 | 0.11 | 469.052 | 33.463 | 3313.484 | 3161.631
10 | 4 | 13 | 875 | 97 | 23 | 3.2 | 0.11 | 675.494 | 36.255 | 4829.734 | 4624.154
10 | 4 | 14 | 834 | 90 | 22 | 3.3 | 0.11 | 495.199 | 31.561 | 3596.795 | 3434.903
10 | 4 | 15 | 752 | 78 | 21 | 3.4 | 0.11 | 283.271 | 26.24 | 1886.619 | 1785.326
10 | 4 | 16 | 590 | 58 | 19 | 3.2 | 0.11 | 76.22 | 20.327 | 380.072 | 332.162
10 | 4 | 17 | 173 | 18 | 16 | 2.9 | 0.11 | 14.069 | 16.246 | 59.529 | 22.976
10 | 4 | 18 | 0 | 0 | 14 | 2.7 | 0.11 | 0 | 14 | 0 | 0
10 | 4 | 19 | 0 | 0 | 14 | 2.6 | 0.11 | 0 | 14 | 0 | 0
10 | 4 | 20 | 0 | 0 | 13 | 2.5 | 0.11 | 0 | 13 | 0 | 0
10 | 4 | 21 | 0 | 0 | 13 | 2.4 | 0.11 | 0 | 13 | 0 | 0
10 | 4 | 22 | 0 | 0 | 13 | 2.2 | 0.11 | 0 | 13 | 0 | 0
10 | 4 | 23 | 0 | 0 | 13 | 2.1 | 0.11 | 0 | 13 | 0 | 0
10 | 5 | 0 | 0 | 0 | 13 | 2 | 0.11 | 0 | 13 | 0 | 0
10 | 5 | 1 | 0 | 0 | 13 | 1.9 | 0.11 | 0 | 13 | 0 | 0
10 | 5 | 2 | 0 | 0 | 13 | 1.8 | 0.11 | 0 | 13 | 0 | 0
10 | 5 | 3 | 0 | 0 | 12 | 1.6 | 0.11 | 0 | 12 | 0 | 0
10 | 5 | 4 | 0 | 0 | 12 | 1.4 | 0.11 | 0 | 12 | 0 | 0
10 | 5 | 5 | 0 | 0 | 12 | 1.2 | 0.11 | 0 | 12 | 0 | 0
10 | 5 | 6 | 0 | 29 | 13 | 1.7 | 0.11 | 33.884 | 13.746 | 151.363 | 111.556
10 | 5 | 7 | 607 | 57 | 14 | 2.3 | 0.11 | 402.903 | 23.308 | 3067.873 | 2924.722
10 | 5 | 8 | 772 | 75 | 16 | 2.4 | 0.11 | 629.141 | 30.26 | 4684.884 | 4484.437
10 | 5 | 9 | 158 | 255 | 17 | 2.4 | 0.11 | 401.368 | 26.038 | 2947.656 | 2808.765
10 | 5 | 10 | 357 | 282 | 19 | 2.4 | 0.11 | 610.186 | 32.732 | 4380.933 | 4191.255
10 | 5 | 11 | 10 | 227 | 20 | 2.5 | 0.11 | 225.812 | 24.966 | 1610.315 | 1518.812
10 | 5 | 12 | 29 | 283 | 21 | 2.7 | 0.11 | 298.639 | 27.337 | 2129.549 | 2019.647
10 | 5 | 13 | 111 | 308 | 21 | 2.8 | 0.11 | 367.046 | 28.668 | 2635.503 | 2507.674
10 | 5 | 14 | 862 | 80 | 21 | 2.8 | 0.11 | 496.481 | 31.419 | 3606.735 | 3444.491
10 | 5 | 15 | 171 | 174 | 20 | 2.7 | 0.11 | 203.171 | 24.301 | 1436.208 | 1350.874
10 | 5 | 16 | 296 | 80 | 19 | 2.5 | 0.11 | 76.99 | 20.629 | 470.06 | 418.96
10 | 5 | 17 | 220 | 15 | 16 | 1.9 | 0.11 | 11.446 | 16.241 | 47.936 | 11.794
10 | 5 | 18 | 0 | 0 | 14 | 1.6 | 0.11 | 0 | 14 | 0 | 0
10 | 5 | 19 | 0 | 0 | 13 | 1.5 | 0.11 | 0 | 13 | 0 | 0
10 | 5 | 20 | 0 | 0 | 13 | 1.2 | 0.11 | 0 | 13 | 0 | 0
10 | 5 | 21 | 0 | 0 | 12 | 1 | 0.11 | 0 | 12 | 0 | 0
10 | 5 | 22 | 0 | 0 | 12 | 0.8 | 0.11 | 0 | 12 | 0 | 0
10 | 5 | 23 | 0 | 0 | 12 | 0.8 | 0.11 | 0 | 12 | 0 | 0
10 | 6 | 0 | 0 | 0 | 12 | 0.8 | 0.11 | 0 | 12 | 0 | 0
10 | 6 | 1 | 0 | 0 | 11 | 0.8 | 0.11 | 0 | 11 | 0 | 0
10 | 6 | 2 | 0 | 0 | 11 | 0.8 | 0.11 | 0 | 11 | 0 | 0
10 | 6 | 3 | 0 | 0 | 11 | 0.8 | 0.11 | 0 | 11 | 0 | 0
10 | 6 | 4 | 0 | 0 | 11 | 0.8 | 0.11 | 0 | 11 | 0 | 0
10 | 6 | 5 | 0 | 0 | 11 | 0.8 | 0.11 | 0 | 11 | 0 | 0
10 | 6 | 6 | 0 | 27 | 12 | 1.2 | 0.11 | 31.048 | 12.766 | 138.761 | 99.401
10 | 6 | 7 | 616 | 52 | 14 | 1.6 | 0.11 | 400.228 | 24.672 | 3031.37 | 2889.513
10 | 6 | 8 | 775 | 69 | 16 | 1.6 | 0.11 | 622.18 | 32.589 | 4593.389 | 4396.184
10 | 6 | 9 | 852 | 80 | 18 | 1.4 | 0.11 | 772.996 | 39.505 | 5500.53 | 5271.181
10 | 6 | 10 | 896 | 84 | 19 | 1.5 | 0.11 | 856.587 | 42.251 | 5982.926 | 5736.484
10 | 6 | 11 | 916 | 87 | 20 | 1.7 | 0.11 | 866.554 | 42.487 | 6025.661 | 5777.704
10 | 6 | 12 | 922 | 84 | 21 | 2 | 0.11 | 802.787 | 40.568 | 5629.314 | 5395.401
10 | 6 | 13 | 905 | 82 | 22 | 2.1 | 0.11 | 673.001 | 38.093 | 4782.816 | 4578.899
10 | 6 | 14 | 873 | 74 | 21 | 2.3 | 0.11 | 492.416 | 32.318 | 3561.947 | 3401.29
10 | 6 | 15 | 800 | 64 | 20 | 2.4 | 0.11 | 277.151 | 26.063 | 1821.697 | 1722.704
10 | 6 | 16 | 643 | 48 | 19 | 2.2 | 0.11 | 67.765 | 20.382 | 320.724 | 274.916
10 | 6 | 17 | 213 | 14 | 16 | 1.7 | 0.11 | 13.419 | 16.295 | 56.703 | 20.25
10 | 6 | 18 | 0 | 0 | 14 | 1.7 | 0.11 | 0 | 14 | 0 | 0
10 | 6 | 19 | 0 | 0 | 13 | 1.8 | 0.11 | 0 | 13 | 0 | 0
10 | 6 | 20 | 0 | 0 | 12 | 1.6 | 0.11 | 0 | 12 | 0 | 0
10 | 6 | 21 | 0 | 0 | 12 | 1.2 | 0.11 | 0 | 12 | 0 | 0
10 | 6 | 22 | 0 | 0 | 11 | 0.9 | 0.11 | 0 | 11 | 0 | 0
10 | 6 | 23 | 0 | 0 | 11 | 0.9 | 0.11 | 0 | 11 | 0 | 0
10 | 7 | 0 | 0 | 0 | 11 | 0.9 | 0.11 | 0 | 11 | 0 | 0
10 | 7 | 1 | 0 | 0 | 11 | 0.9 | 0.11 | 0 | 11 | 0 | 0
10 | 7 | 2 | 0 | 0 | 11 | 1 | 0.11 | 0 | 11 | 0 | 0
10 | 7 | 3 | 0 | 0 | 10 | 1 | 0.11 | 0 | 10 | 0 | 0
10 | 7 | 4 | 0 | 0 | 10 | 1 | 0.11 | 0 | 10 | 0 | 0
10 | 7 | 5 | 0 | 0 | 10 | 0.9 | 0.11 | 0 | 10 | 0 | 0
10 | 7 | 6 | 217 | 16 | 11 | 1.2 | 0.11 | 54.459 | 12.321 | 241.618 | 198.613
10 | 7 | 7 | 635 | 51 | 14 | 1.6 | 0.11 | 404.579 | 24.788 | 3063.468 | 2920.474
10 | 7 | 8 | 797 | 68 | 17 | 1.2 | 0.11 | 633.912 | 35.536 | 4628.14 | 4429.703
10 | 7 | 9 | 876 | 77 | 20 | 0.8 | 0.11 | 785.947 | 45.376 | 5463.275 | 5235.246
10 | 7 | 10 | 921 | 80 | 22 | 0.9 | 0.11 | 870.21 | 49.314 | 5906.202 | 5662.478
10 | 7 | 11 | 938 | 82 | 23 | 1.5 | 0.11 | 876.221 | 46.765 | 5989.609 | 5742.93
10 | 7 | 12 | 937 | 82 | 24 | 2 | 0.11 | 808.66 | 43.713 | 5600.804 | 5367.902
10 | 7 | 13 | 903 | 87 | 23 | 2.4 | 0.11 | 673.05 | 38.191 | 4781.984 | 4578.096
10 | 7 | 14 | 860 | 80 | 22 | 2.7 | 0.11 | 488.365 | 32.426 | 3527.087 | 3367.665
10 | 7 | 15 | 779 | 69 | 21 | 3 | 0.11 | 272.78 | 26.363 | 1787.727 | 1689.938
10 | 7 | 16 | 613 | 50 | 19 | 2.9 | 0.11 | 65.696 | 20.197 | 322.219 | 276.358
10 | 7 | 17 | 166 | 13 | 16 | 2.5 | 0.11 | 12.461 | 16.234 | 52.475 | 16.172
10 | 7 | 18 | 0 | 0 | 14 | 2.1 | 0.11 | 0 | 14 | 0 | 0
10 | 7 | 19 | 0 | 0 | 13 | 1.8 | 0.11 | 0 | 13 | 0 | 0
10 | 7 | 20 | 0 | 0 | 12 | 1.6 | 0.11 | 0 | 12 | 0 | 0
10 | 7 | 21 | 0 | 0 | 11 | 1.4 | 0.11 | 0 | 11 | 0 | 0
10 | 7 | 22 | 0 | 0 | 11 | 1.2 | 0.11 | 0 | 11 | 0 | 0
10 | 7 | 23 | 0 | 0 | 10 | 1.1 | 0.11 | 0 | 10 | 0 | 0
10 | 8 | 0 | 0 | 0 | 10 | 1 | 0.11 | 0 | 10 | 0 | 0
10 | 8 | 1 | 0 | 0 | 10 | 1 | 0.11 | 0 | 10 | 0 | 0
10 | 8 | 2 | 0 | 0 | 10 | 1 | 0.11 | 0 | 10 | 0 | 0
10 | 8 | 3 | 0 | 0 | 10 | 1 | 0.11 | 0 | 10 | 0 | 0
10 | 8 | 4 | 0 | 0 | 10 | 1.2 | 0.11 | 0 | 10 | 0 | 0
10 | 8 | 5 | 0 | 0 | 10 | 1.4 | 0.11 | 0 | 10 | 0 | 0
10 | 8 | 6 | 138 | 16 | 11 | 1.7 | 0.11 | 43.266 | 11.94 | 191.9 | 150.657
10 | 8 | 7 | 565 | 58 | 13 | 2.2 | 0.11 | 378.174 | 21.903 | 2887.15 | 2750.403
10 | 8 | 8 | 743 | 76 | 16 | 2.5 | 0.11 | 604.446 | 29.451 | 4516.322 | 4321.848
10 | 8 | 9 | 833 | 86 | 18 | 2.5 | 0.11 | 765.26 | 34.987 | 5544.6 | 5313.689
10 | 8 | 10 | 892 | 85 | 19 | 2.5 | 0.11 | 848.351 | 37.798 | 6035.428 | 5787.126
10 | 8 | 11 | 911 | 87 | 20 | 2.7 | 0.11 | 855.735 | 38.273 | 6055.709 | 5806.688
10 | 8 | 12 | 912 | 87 | 21 | 2.9 | 0.11 | 791.128 | 37.315 | 5623.049 | 5389.358
10 | 8 | 13 | 872 | 93 | 20 | 3 | 0.11 | 655.499 | 33.3 | 4747.823 | 4545.146
10 | 8 | 14 | 834 | 83 | 20 | 3.1 | 0.11 | 474.636 | 29.459 | 3463.272 | 3306.111
10 | 8 | 15 | 756 | 70 | 19 | 3.1 | 0.11 | 264.386 | 24.108 | 1742.298 | 1646.118
10 | 8 | 16 | 590 | 50 | 18 | 2.8 | 0.11 | 59.555 | 19.106 | 293.375 | 248.536
10 | 8 | 17 | 135 | 12 | 15 | 2 | 0.11 | 11.502 | 15.238 | 48.489 | 12.327
10 | 8 | 18 | 0 | 0 | 13 | 1.4 | 0.11 | 0 | 13 | 0 | 0
10 | 8 | 19 | 0 | 0 | 12 | 1.2 | 0.11 | 0 | 12 | 0 | 0
10 | 8 | 20 | 0 | 0 | 12 | 1 | 0.11 | 0 | 12 | 0 | 0
10 | 8 | 21 | 0 | 0 | 11 | 0.9 | 0.11 | 0 | 11 | 0 | 0
10 | 8 | 22 | 0 | 0 | 11 | 0.8 | 0.11 | 0 | 11 | 0 | 0
10 | 8 | 23 | 0 | 0 | 11 | 0.8 | 0.11 | 0 | 11 | 0 | 0
10 | 9 | 0 | 0 | 0 | 10 | 0.8 | 0.11 | 0 | 10 | 0 | 0
10 | 9 | 1 | 0 | 0 | 10 | 0.8 | 0.11 | 0 | 10 | 0 | 0
10 | 9 | 2 | 0 | 0 | 10 | 0.8 | 0.11 | 0 | 10 | 0 | 0
10 | 9 | 3 | 0 | 0 | 10 | 0.8 | 0.11 | 0 | 10 | 0 | 0
10 | 9 | 4 | 0 | 0 | 10 | 0.8 | 0.11 | 0 | 10 | 0 | 0
10 | 9 | 5 | 0 | 0 | 10 | 0.7 | 0.11 | 0 | 10 | 0 | 0
10 | 9 | 6 | 0 | 10 | 11 | 0.8 | 0.11 | 9.585 | 11.262 | 40.855 | 4.964
10 | 9 | 7 | 42 | 86 | 13 | 1.1 | 0.11 | 114.524 | 16.415 | 847.428 | 782.957
10 | 9 | 8 | 787 | 64 | 16 | 1.1 | 0.11 | 618.085 | 34.523 | 4532.634 | 4337.582
10 | 9 | 9 | 868 | 72 | 19 | 1.1 | 0.11 | 768.518 | 41.975 | 5421.07 | 5194.537
10 | 9 | 10 | 893 | 84 | 20 | 1.3 | 0.11 | 845.049 | 44.025 | 5865.625 | 5623.34
10 | 9 | 11 | 909 | 87 | 21 | 1.6 | 0.11 | 850.74 | 43.568 | 5895.757 | 5652.404
10 | 9 | 12 | 907 | 87 | 22 | 1.8 | 0.11 | 783.784 | 41.915 | 5471.144 | 5242.836
10 | 9 | 13 | 820 | 113 | 22 | 2 | 0.11 | 639.948 | 37.61 | 4553.665 | 4357.867
10 | 9 | 14 | 773 | 102 | 21 | 2.1 | 0.11 | 461.029 | 32.007 | 3324.334 | 3172.096
10 | 9 | 15 | 681 | 86 | 20 | 2.2 | 0.11 | 254.369 | 25.783 | 1671.613 | 1577.938
10 | 9 | 16 | 505 | 58 | 19 | 1.9 | 0.11 | 61.155 | 20.398 | 329.736 | 283.609
10 | 9 | 17 | 63 | 10 | 16 | 1.4 | 0.11 | 9.585 | 16.226 | 39.839 | 3.984
10 | 9 | 18 | 0 | 0 | 14 | 1.1 | 0.11 | 0 | 14 | 0 | 0
10 | 9 | 19 | 0 | 0 | 13 | 1 | 0.11 | 0 | 13 | 0 | 0
10 | 9 | 20 | 0 | 0 | 12 | 0.9 | 0.11 | 0 | 12 | 0 | 0
10 | 9 | 21 | 0 | 0 | 12 | 0.9 | 0.11 | 0 | 12 | 0 | 0
10 | 9 | 22 | 0 | 0 | 12 | 0.9 | 0.11 | 0 | 12 | 0 | 0
10 | 9 | 23 | 0 | 0 | 12 | 0.9 | 0.11 | 0 | 12 | 0 | 0
10 | 10 | 0 | 0 | 0 | 12 | 0.9 | 0.11 | 0 | 12 | 0 | 0
10 | 10 | 1 | 0 | 0 | 12 | 1 | 0.11 | 0 | 12 | 0 | 0
10 | 10 | 2 | 0 | 0 | 11 | 1 | 0.11 | 0 | 11 | 0 | 0
10 | 10 | 3 | 0 | 0 | 11 | 1 | 0.11 | 0 | 11 | 0 | 0
10 | 10 | 4 | 0 | 0 | 10 | 1 | 0.11 | 0 | 10 | 0 | 0
10 | 10 | 5 | 0 | 0 | 10 | 1 | 0.11 | 0 | 10 | 0 | 0
10 | 10 | 6 | 0 | 18 | 11 | 1.2 | 0.11 | 17.253 | 11.426 | 75.568 | 38.447
10 | 10 | 7 | 544 | 58 | 14 | 1.4 | 0.11 | 364.708 | 24.165 | 2754.824 | 2622.766
10 | 10 | 8 | 270 | 159 | 18 | 1.2 | 0.11 | 366.749 | 28.698 | 2704.954 | 2574.663
10 | 10 | 9 | 815 | 91 | 21 | 1 | 0.11 | 751.778 | 44.04 | 5255.154 | 5034.5
10 | 10 | 10 | 872 | 94 | 22 | 0.8 | 0.11 | 835.635 | 48.932 | 5684.158 | 5448.302
10 | 10 | 11 | 891 | 97 | 23 | 1.1 | 0.11 | 843.291 | 48.138 | 5735.492 | 5497.818
10 | 10 | 12 | 890 | 98 | 24 | 1.6 | 0.11 | 778.782 | 44.658 | 5375.515 | 5150.596
10 | 10 | 13 | 873 | 93 | 24 | 2 | 0.11 | 649.103 | 39.839 | 4583.861 | 4386.993
10 | 10 | 14 | 831 | 85 | 23 | 2.3 | 0.11 | 468.348 | 33.754 | 3353.228 | 3199.967
10 | 10 | 15 | 743 | 72 | 22 | 2.6 | 0.11 | 256.725 | 27.397 | 1657.829 | 1564.642
10 | 10 | 16 | 549 | 52 | 20 | 2.5 | 0.11 | 55.228 | 21.111 | 286.535 | 241.938
10 | 10 | 17 | 0 | 0 | 17 | 2.2 | 0.11 | 0 | 0 | 0 | 0
10 | 10 | 18 | 0 | 0 | 15 | 2.1 | 0.11 | 0 | 15 | 0 | 0
10 | 10 | 19 | 0 | 0 | 13 | 2 | 0.11 | 0 | 13 | 0 | 0
10 | 10 | 20 | 0 | 0 | 13 | 2 | 0.11 | 0 | 13 | 0 | 0
10 | 10 | 21 | 0 | 0 | 12 | 2.1 | 0.11 | 0 | 12 | 0 | 0
10 | 10 | 22 | 0 | 0 | 12 | 2.2 | 0.11 | 0 | 12 | 0 | 0
10 | 10 | 23 | 0 | 0 | 12 | 2.2 | 0.11 | 0 | 12 | 0 | 0
10 | 11 | 0 | 0 | 0 | 12 | 2 | 0.11 | 0 | 12 | 0 | 0
10 | 11 | 1 | 0 | 0 | 11 | 1.6 | 0.11 | 0 | 11 | 0 | 0
10 | 11 | 2 | 0 | 0 | 11 | 1.1 | 0.11 | 0 | 11 | 0 | 0
10 | 11 | 3 | 0 | 0 | 11 | 0.9 | 0.11 | 0 | 11 | 0 | 0
10 | 11 | 4 | 0 | 0 | 11 | 1.2 | 0.11 | 0 | 11 | 0 | 0
10 | 11 | 5 | 0 | 0 | 11 | 1.4 | 0.11 | 0 | 11 | 0 | 0
10 | 11 | 6 | 65 | 13 | 11 | 1.6 | 0.11 | 18.294 | 11.407 | 78.334 | 41.115
10 | 11 | 7 | 473 | 66 | 13 | 2 | 0.11 | 335.826 | 21.219 | 2555.208 | 2430.223
10 | 11 | 8 | 0 | 53 | 16 | 2 | 0.11 | 49.633 | 17.209 | 352.248 | 305.324
10 | 11 | 9 | 0 | 64 | 18 | 1.9 | 0.11 | 59.99 | 19.488 | 420.758 | 371.405
10 | 11 | 10 | 0 | 93 | 20 | 1.7 | 0.11 | 87.292 | 22.253 | 610.187 | 554.123
10 | 11 | 11 | 0 | 114 | 21 | 1.9 | 0.11 | 107.386 | 23.655 | 749.911 | 688.895
10 | 11 | 12 | 0 | 124 | 21 | 2.5 | 0.11 | 116.779 | 23.569 | 818.685 | 755.233
10 | 11 | 13 | 0 | 135 | 20 | 3 | 0.11 | 126.916 | 22.56 | 899.891 | 833.561
10 | 11 | 14 | 0 | 38 | 19 | 3.3 | 0.11 | 35.586 | 19.685 | 243.866 | 200.781
10 | 11 | 15 | 0 | 12 | 17 | 3.3 | 0.11 | 11.216 | 17.216 | 74.348 | 37.27
10 | 11 | 16 | 0 | 5 | 15 | 3 | 0.11 | 4.667 | 15.094 | 29.743 | 0
10 | 11 | 17 | 0 | 0 | 13 | 2.8 | 0.11 | 0 | 0 | 0 | 0
10 | 11 | 18 | 0 | 0 | 13 | 2.6 | 0.11 | 0 | 13 | 0 | 0
10 | 11 | 19 | 0 | 0 | 13 | 2.2 | 0.11 | 0 | 13 | 0 | 0
10 | 11 | 20 | 0 | 0 | 12 | 1.8 | 0.11 | 0 | 12 | 0 | 0
10 | 11 | 21 | 0 | 0 | 12 | 1.5 | 0.11 | 0 | 12 | 0 | 0
10 | 11 | 22 | 0 | 0 | 12 | 1.2 | 0.11 | 0 | 12 | 0 | 0
10 | 11 | 23 | 0 | 0 | 12 | 1.1 | 0.11 | 0 | 12 | 0 | 0
10 | 12 | 0 | 0 | 0 | 12 | 0.9 | 0.11 | 0 | 12 | 0 | 0
10 | 12 | 1 | 0 | 0 | 11 | 0.8 | 0.11 | 0 | 11 | 0 | 0
10 | 12 | 2 | 0 | 0 | 11 | 0.8 | 0.11 | 0 | 11 | 0 | 0
10 | 12 | 3 | 0 | 0 | 11 | 0.7 | 0.11 | 0 | 11 | 0 | 0
10 | 12 | 4 | 0 | 0 | 11 | 0.6 | 0.11 | 0 | 11 | 0 | 0
10 | 12 | 5 | 0 | 0 | 11 | 0.6 | 0.11 | 0 | 11 | 0 | 0
10 | 12 | 6 | 74 | 12 | 11 | 0.7 | 0.11 | 17.578 | 11.486 | 74.885 | 37.788
10 | 12 | 7 | 0 | 15 | 12 | 0.9 | 0.11 | 14.012 | 12.439 | 95.725 | 57.89
10 | 12 | 8 | 0 | 51 | 13 | 0.9 | 0.11 | 47.755 | 14.497 | 342.424 | 295.847
10 | 12 | 9 | 0 | 91 | 14 | 1.1 | 0.11 | 85.452 | 16.539 | 616.033 | 559.761
10 | 12 | 10 | 5 | 193 | 16 | 1.4 | 0.11 | 189.861 | 21.241 | 1373.69 | 1290.572
10 | 12 | 11 | 19 | 250 | 18 | 1.7 | 0.11 | 256.307 | 24.614 | 1842.626 | 1742.891
10 | 12 | 12 | 26 | 265 | 19 | 1.9 | 0.11 | 272.661 | 25.746 | 1955.848 | 1852.101
10 | 12 | 13 | 13 | 217 | 19 | 2 | 0.11 | 212.807 | 24.163 | 1529.093 | 1440.468
10 | 12 | 14 | 0 | 105 | 19 | 1.9 | 0.11 | 98.384 | 21.44 | 699.528 | 640.298
10 | 12 | 15 | 0 | 85 | 18 | 1.8 | 0.11 | 79.34 | 20.015 | 568.176 | 513.6
10 | 12 | 16 | 0 | 47 | 16 | 1.5 | 0.11 | 43.867 | 17.187 | 307.776 | 262.426
10 | 12 | 17 | 0 | 0 | 14 | 1.1 | 0.11 | 0 | 0 | 0 | 0
10 | 12 | 18 | 0 | 0 | 13 | 0.9 | 0.11 | 0 | 13 | 0 | 0
10 | 12 | 19 | 0 | 0 | 12 | 0.9 | 0.11 | 0 | 12 | 0 | 0
10 | 12 | 20 | 0 | 0 | 11 | 0.9 | 0.11 | 0 | 11 | 0 | 0
10 | 12 | 21 | 0 | 0 | 11 | 1 | 0.11 | 0 | 11 | 0 | 0
10 | 12 | 22 | 0 | 0 | 11 | 0.9 | 0.11 | 0 | 11 | 0 | 0
10 | 12 | 23 | 0 | 0 | 11 | 0.8 | 0.11 | 0 | 11 | 0 | 0
10 | 13 | 0 | 0 | 0 | 11 | 0.7 | 0.11 | 0 | 11 | 0 | 0
10 | 13 | 1 | 0 | 0 | 11 | 0.5 | 0.11 | 0 | 11 | 0 | 0
10 | 13 | 2 | 0 | 0 | 11 | 0.6 | 0.11 | 0 | 11 | 0 | 0
10 | 13 | 3 | 0 | 0 | 11 | 0.7 | 0.11 | 0 | 11 | 0 | 0
10 | 13 | 4 | 0 | 0 | 10 | 0.8 | 0.11 | 0 | 10 | 0 | 0
10 | 13 | 5 | 0 | 0 | 10 | 0.9 | 0.11 | 0 | 10 | 0 | 0
10 | 13 | 6 | 114 | 11 | 11 | 0.9 | 0.11 | 19.035 | 11.497 | 80.638 | 43.338
10 | 13 | 7 | 563 | 49 | 14 | 1 | 0.11 | 359.704 | 25.036 | 2700.112 | 2569.993
10 | 13 | 8 | 739 | 68 | 17 | 1.1 | 0.11 | 582.104 | 34.447 | 4270.169 | 4084.416
10 | 13 | 9 | 825 | 78 | 20 | 1.2 | 0.11 | 736.707 | 41.496 | 5210.607 | 4991.531
10 | 13 | 10 | 889 | 76 | 22 | 1.3 | 0.11 | 820.433 | 45.334 | 5673.603 | 5438.121
10 | 13 | 11 | 561 | 219 | 24 | 1.3 | 0.11 | 697.224 | 43.777 | 4807.36 | 4602.573
10 | 13 | 12 | 901 | 81 | 25 | 1.4 | 0.11 | 758.915 | 46.067 | 5216.248 | 4996.972
10 | 13 | 13 | 880 | 79 | 25 | 1.6 | 0.11 | 628.949 | 41.706 | 4413.996 | 4223.147
10 | 13 | 14 | 836 | 73 | 25 | 1.9 | 0.11 | 449.745 | 36.172 | 3178.093 | 3031.037
10 | 13 | 15 | 740 | 65 | 24 | 2.1 | 0.11 | 240.573 | 29.533 | 1513.559 | 1425.485
10 | 13 | 16 | 535 | 48 | 21 | 1.8 | 0.11 | 45.048 | 22.063 | 244.94 | 201.817
10 | 13 | 17 | 0 | 0 | 19 | 1.5 | 0.11 | 0 | 0 | 0 | 0
10 | 13 | 18 | 0 | 0 | 17 | 1.5 | 0.11 | 0 | 17 | 0 | 0
10 | 13 | 19 | 0 | 0 | 15 | 1.4 | 0.11 | 0 | 15 | 0 | 0
10 | 13 | 20 | 0 | 0 | 14 | 1.1 | 0.11 | 0 | 14 | 0 | 0
10 | 13 | 21 | 0 | 0 | 14 | 0.9 | 0.11 | 0 | 14 | 0 | 0
10 | 13 | 22 | 0 | 0 | 14 | 0.9 | 0.11 | 0 | 14 | 0 | 0
10 | 13 | 23 | 0 | 0 | 14 | 0.9 | 0.11 | 0 | 14 | 0 | 0
10 | 14 | 0 | 0 | 0 | 13 | 0.9 | 0.11 | 0 | 13 | 0 | 0
10 | 14 | 1 | 0 | 0 | 13 | 0.9 | 0.11 | 0 | 13 | 0 | 0
10 | 14 | 2 | 0 | 0 | 13 | 0.8 | 0.11 | 0 | 13 | 0 | 0
10 | 14 | 3 | 0 | 0 | 13 | 0.8 | 0.11 | 0 | 13 | 0 | 0
10 | 14 | 4 | 0 | 0 | 13 | 0.8 | 0.11 | 0 | 13 | 0 | 0
10 | 14 | 5 | 0 | 0 | 12 | 0.8 | 0.11 | 0 | 12 | 0 | 0
10 | 14 | 6 | 140 | 10 | 13 | 0.8 | 0.11 | 18.936 | 13.506 | 79.022 | 41.778
10 | 14 | 7 | 596 | 46 | 15 | 0.9 | 0.11 | 368.231 | 26.59 | 2747.036 | 2615.254
10 | 14 | 8 | 162 | 161 | 18 | 0.8 | 0.11 | 286.653 | 27.25 | 2108.083 | 1998.942
10 | 14 | 9 | 853 | 73 | 21 | 0.6 | 0.11 | 744.449 | 46.407 | 5164.34 | 4946.904
10 | 14 | 10 | 886 | 82 | 24 | 0.5 | 0.11 | 821.618 | 52.801 | 5507.774 | 5278.168
10 | 14 | 11 | 906 | 84 | 25 | 0.3 | 0.11 | 828.196 | 55.795 | 5462.557 | 5234.553
10 | 14 | 12 | 907 | 84 | 26 | 0.2 | 0.11 | 762.985 | 55.274 | 5045.424 | 4832.202
10 | 14 | 13 | 876 | 85 | 26 | 0.5 | 0.11 | 629.002 | 48.048 | 4300.458 | 4113.632
10 | 14 | 14 | 829 | 78 | 26 | 0.9 | 0.11 | 447.286 | 39.999 | 3108.137 | 2963.56
10 | 14 | 15 | 735 | 67 | 25 | 1.2 | 0.11 | 238.329 | 31.667 | 1481.652 | 1394.708
10 | 14 | 16 | 59 | 71 | 23 | 1.2 | 0.11 | 61.968 | 24.79 | 420.102 | 370.773
10 | 14 | 17 | 0 | 0 | 20 | 1 | 0.11 | 0 | 0 | 0 | 0
10 | 14 | 18 | 0 | 0 | 18 | 1.1 | 0.11 | 0 | 18 | 0 | 0
10 | 14 | 19 | 0 | 0 | 17 | 1.3 | 0.11 | 0 | 17 | 0 | 0
10 | 14 | 20 | 0 | 0 | 16 | 1.2 | 0.11 | 0 | 16 | 0 | 0
10 | 14 | 21 | 0 | 0 | 16 | 1.1 | 0.11 | 0 | 16 | 0 | 0
10 | 14 | 22 | 0 | 0 | 16 | 0.9 | 0.11 | 0 | 16 | 0 | 0
10 | 14 | 23 | 0 | 0 | 15 | 0.8 | 0.11 | 0 | 15 | 0 | 0
10 | 15 | 0 | 0 | 0 | 14 | 0.8 | 0.11 | 0 | 14 | 0 | 0
10 | 15 | 1 | 0 | 0 | 14 | 0.8 | 0.11 | 0 | 14 | 0 | 0
10 | 15 | 2 | 0 | 0 | 14 | 0.9 | 0.11 | 0 | 14 | 0 | 0
10 | 15 | 3 | 0 | 0 | 14 | 0.8 | 0.11 | 0 | 14 | 0 | 0
10 | 15 | 4 | 0 | 0 | 14 | 0.8 | 0.11 | 0 | 14 | 0 | 0
10 | 15 | 5 | 0 | 0 | 14 | 0.8 | 0.11 | 0 | 14 | 0 | 0
10 | 15 | 6 | 93 | 9 | 15 | 0.9 | 0.11 | 14.124 | 15.369 | 58.071 | 21.57
10 | 15 | 7 | 563 | 47 | 17 | 1 | 0.11 | 354.464 | 27.868 | 2624.342 | 2496.908
10 | 15 | 8 | 744 | 64 | 20 | 0.7 | 0.11 | 576.355 | 39.175 | 4151.014 | 3969.484
10 | 15 | 9 | 830 | 74 | 23 | 0.4 | 0.11 | 725.269 | 49.235 | 4973.317 | 4762.649
10 | 15 | 10 | 882 | 76 | 26 | 0.3 | 0.11 | 808.468 | 56.093 | 5346.678 | 5122.781
10 | 15 | 11 | 897 | 80 | 27 | 0.4 | 0.11 | 813.203 | 56.336 | 5353.797 | 5129.647
10 | 15 | 12 | 893 | 82 | 28 | 0.9 | 0.11 | 747.047 | 51.441 | 5023.468 | 4811.023
10 | 15 | 13 | 872 | 79 | 28 | 1.5 | 0.11 | 617.046 | 44.761 | 4278.618 | 4092.566
10 | 15 | 14 | 830 | 71 | 28 | 1.9 | 0.11 | 438.493 | 38.886 | 3056.731 | 2913.976
10 | 15 | 15 | 739 | 60 | 27 | 2.2 | 0.11 | 229.917 | 32.167 | 1412.36 | 1327.871
10 | 15 | 16 | 533 | 43 | 25 | 1.9 | 0.11 | 36.684 | 25.865 | 205.845 | 164.108
10 | 15 | 17 | 0 | 0 | 21 | 1.7 | 0.11 | 0 | 0 | 0 | 0
10 | 15 | 18 | 0 | 0 | 19 | 1.9 | 0.11 | 0 | 19 | 0 | 0
10 | 15 | 19 | 0 | 0 | 19 | 1.8 | 0.11 | 0 | 19 | 0 | 0
10 | 15 | 20 | 0 | 0 | 18 | 1.6 | 0.11 | 0 | 18 | 0 | 0
10 | 15 | 21 | 0 | 0 | 18 | 1.4 | 0.11 | 0 | 18 | 0 | 0
10 | 15 | 22 | 0 | 0 | 18 | 1.2 | 0.11 | 0 | 18 | 0 | 0
10 | 15 | 23 | 0 | 0 | 18 | 1.2 | 0.11 | 0 | 18 | 0 | 0
10 | 16 | 0 | 0 | 0 | 17 | 1.1 | 0.11 | 0 | 17 | 0 | 0
10 | 16 | 1 | 0 | 0 | 17 | 1 | 0.11 | 0 | 17 | 0 | 0
10 | 16 | 2 | 0 | 0 | 16 | 0.9 | 0.11 | 0 | 16 | 0 | 0
10 | 16 | 3 | 0 | 0 | 16 | 0.9 | 0.11 | 0 | 16 | 0 | 0
10 | 16 | 4 | 0 | 0 | 16 | 0.9 | 0.11 | 0 | 16 | 0 | 0
10 | 16 | 5 | 0 | 0 | 16 | 1 | 0.11 | 0 | 16 | 0 | 0
10 | 16 | 6 | 0 | 0 | 16 | 1.5 | 0.11 | 0 | 0 | 0 | 0
10 | 16 | 7 | 595 | 40 | 18 | 2 | 0.11 | 357.712 | 26.747 | 2659.088 | 2530.423
10 | 16 | 8 | 763 | 54 | 21 | 2.2 | 0.11 | 569.717 | 34.428 | 4185.287 | 4002.543
10 | 16 | 9 | 844 | 63 | 24 | 2.3 | 0.11 | 720.261 | 40.613 | 5121.131 | 4905.226
10 | 16 | 10 | 884 | 70 | 27 | 2.1 | 0.11 | 800.149 | 46.151 | 5521.561 | 5291.467
10 | 16 | 11 | 908 | 72 | 28 | 2.1 | 0.11 | 809.899 | 47.367 | 5541.873 | 5311.059
10 | 16 | 12 | 916 | 72 | 29 | 2.3 | 0.11 | 749.887 | 46.248 | 5157.023 | 4939.846
10 | 16 | 13 | 878 | 80 | 29 | 2.5 | 0.11 | 618.261 | 42.709 | 4324.852 | 4137.162
10 | 16 | 14 | 838 | 74 | 29 | 2.3 | 0.11 | 441.62 | 39.124 | 3072.643 | 2929.324
10 | 16 | 15 | 749 | 63 | 28 | 1.9 | 0.11 | 232.208 | 33.536 | 1414.501 | 1329.937
10 | 16 | 16 | 553 | 43 | 25 | 1.3 | 0.11 | 34.864 | 25.951 | 203.768 | 162.105
10 | 16 | 17 | 0 | 0 | 21 | 1 | 0.11 | 0 | 0 | 0 | 0
10 | 16 | 18 | 0 | 0 | 19 | 1 | 0.11 | 0 | 19 | 0 | 0
10 | 16 | 19 | 0 | 0 | 19 | 1.2 | 0.11 | 0 | 19 | 0 | 0
10 | 16 | 20 | 0 | 0 | 19 | 1.4 | 0.11 | 0 | 19 | 0 | 0
10 | 16 | 21 | 0 | 0 | 18 | 1.7 | 0.11 | 0 | 18 | 0 | 0
10 | 16 | 22 | 0 | 0 | 18 | 2.2 | 0.11 | 0 | 18 | 0 | 0
10 | 16 | 23 | 0 | 0 | 18 | 2.6 | 0.11 | 0 | 18 | 0 | 0
10 | 17 | 0 | 0 | 0 | 17 | 2.7 | 0.11 | 0 | 17 | 0 | 0
10 | 17 | 1 | 0 | 0 | 16 | 2.6 | 0.11 | 0 | 16 | 0 | 0
10 | 17 | 2 | 0 | 0 | 16 | 2.5 | 0.11 | 0 | 16 | 0 | 0
10 | 17 | 3 | 0 | 0 | 15 | 2.4 | 0.11 | 0 | 15 | 0 | 0
10 | 17 | 4 | 0 | 0 | 15 | 2.3 | 0.11 | 0 | 15 | 0 | 0
10 | 17 | 5 | 0 | 0 | 14 | 2.2 | 0.11 | 0 | 14 | 0 | 0
10 | 17 | 6 | 0 | 0 | 15 | 2.4 | 0.11 | 0 | 0 | 0 | 0
10 | 17 | 7 | 656 | 42 | 17 | 3 | 0.11 | 388.659 | 24.901 | 2911.333 | 2773.73
10 | 17 | 8 | 827 | 58 | 20 | 3.4 | 0.11 | 614.067 | 31.735 | 4562.153 | 4366.054
10 | 17 | 9 | 906 | 67 | 22 | 3.5 | 0.11 | 769.186 | 36.437 | 5561.379 | 5329.874
10 | 17 | 10 | 945 | 72 | 25 | 3.5 | 0.11 | 848.551 | 40.897 | 5981.638 | 5735.241
10 | 17 | 11 | 959 | 75 | 27 | 3.5 | 0.11 | 850.468 | 42.918 | 5926.253 | 5681.819
10 | 17 | 12 | 956 | 76 | 28 | 3.4 | 0.11 | 779.699 | 42.824 | 5438.698 | 5211.54
10 | 17 | 13 | 925 | 77 | 29 | 3.2 | 0.11 | 640.201 | 41.579 | 4502.706 | 4308.714
10 | 17 | 14 | 880 | 70 | 29 | 2.9 | 0.11 | 452.735 | 38.31 | 3158.505 | 3012.143
10 | 17 | 15 | 791 | 59 | 28 | 2.1 | 0.11 | 235.298 | 33.372 | 1421.811 | 1336.987
10 | 17 | 16 | 588 | 41 | 24 | 1.3 | 0.11 | 33.926 | 24.94 | 209.12 | 167.267
10 | 17 | 17 | 0 | 0 | 21 | 1.1 | 0.11 | 0 | 21 | 0 | 0
10 | 17 | 18 | 0 | 0 | 19 | 1.2 | 0.11 | 0 | 19 | 0 | 0
10 | 17 | 19 | 0 | 0 | 19 | 1.2 | 0.11 | 0 | 19 | 0 | 0
10 | 17 | 20 | 0 | 0 | 18 | 1.3 | 0.11 | 0 | 18 | 0 | 0
10 | 17 | 21 | 0 | 0 | 18 | 1.4 | 0.11 | 0 | 18 | 0 | 0
10 | 17 | 22 | 0 | 0 | 17 | 1.3 | 0.11 | 0 | 17 | 0 | 0
10 | 17 | 23 | 0 | 0 | 16 | 1.3 | 0.11 | 0 | 16 | 0 | 0
10 | 18 | 0 | 0 | 0 | 16 | 1.4 | 0.11 | 0 | 16 | 0 | 0
10 | 18 | 1 | 0 | 0 | 15 | 1.5 | 0.11 | 0 | 15 | 0 | 0
10 | 18 | 2 | 0 | 0 | 15 | 1.5 | 0.11 | 0 | 15 | 0 | 0
10 | 18 | 3 | 0 | 0 | 14 | 1.5 | 0.11 | 0 | 14 | 0 | 0
10 | 18 | 4 | 0 | 0 | 14 | 1.5 | 0.11 | 0 | 14 | 0 | 0
10 | 18 | 5 | 0 | 0 | 14 | 1.5 | 0.11 | 0 | 14 | 0 | 0
10 | 18 | 6 | 0 | 0 | 15 | 1.9 | 0.11 | 0 | 0 | 0 | 0
10 | 18 | 7 | 630 | 43 | 17 | 2.5 | 0.11 | 375.191 | 25.325 | 2799.176 | 2665.547
10 | 18 | 8 | 800 | 61 | 20 | 2.7 | 0.11 | 602.372 | 32.939 | 4452.76 | 4260.537
10 | 18 | 9 | 878 | 72 | 23 | 2.5 | 0.11 | 750.945 | 39.685 | 5360.578 | 5136.188
10 | 18 | 10 | 911 | 81 | 26 | 1.9 | 0.11 | 828.022 | 46.639 | 5702.917 | 5466.397
10 | 18 | 11 | 923 | 86 | 28 | 1.2 | 0.11 | 830.269 | 52.17 | 5568.273 | 5336.524
10 | 18 | 12 | 914 | 88 | 29 | 1.1 | 0.11 | 758.152 | 51.617 | 5098.359 | 4883.26
10 | 18 | 13 | 895 | 83 | 30 | 1.7 | 0.11 | 624.615 | 46.24 | 4308.985 | 4121.857
10 | 18 | 14 | 837 | 78 | 29 | 2.5 | 0.11 | 437.779 | 38.661 | 3044.503 | 2902.181
10 | 18 | 15 | 731 | 67 | 27 | 2.8 | 0.11 | 226.258 | 31.542 | 1381.608 | 1298.209
10 | 18 | 16 | 519 | 44 | 24 | 2.2 | 0.11 | 31.701 | 24.736 | 206.691 | 164.924
10 | 18 | 17 | 0 | 0 | 20 | 1.4 | 0.11 | 0 | 20 | 0 | 0
10 | 18 | 18 | 0 | 0 | 18 | 1.1 | 0.11 | 0 | 18 | 0 | 0
10 | 18 | 19 | 0 | 0 | 17 | 1 | 0.11 | 0 | 17 | 0 | 0
10 | 18 | 20 | 0 | 0 | 16 | 0.9 | 0.11 | 0 | 16 | 0 | 0
10 | 18 | 21 | 0 | 0 | 15 | 0.8 | 0.11 | 0 | 15 | 0 | 0
10 | 18 | 22 | 0 | 0 | 14 | 0.8 | 0.11 | 0 | 14 | 0 | 0
10 | 18 | 23 | 0 | 0 | 14 | 0.8 | 0.11 | 0 | 14 | 0 | 0
10 | 19 | 0 | 0 | 0 | 13 | 0.7 | 0.11 | 0 | 13 | 0 | 0
10 | 19 | 1 | 0 | 0 | 13 | 0.7 | 0.11 | 0 | 13 | 0 | 0
10 | 19 | 2 | 0 | 0 | 13 | 0.7 | 0.11 | 0 | 13 | 0 | 0
10 | 19 | 3 | 0 | 0 | 13 | 0.8 | 0.11 | 0 | 13 | 0 | 0
10 | 19 | 4 | 0 | 0 | 13 | 0.8 | 0.11 | 0 | 13 | 0 | 0
10 | 19 | 5 | 0 | 0 | 12 | 0.8 | 0.11 | 0 | 12 | 0 | 0
10 | 19 | 6 | 0 | 0 | 13 | 0.9 | 0.11 | 0 | 0 | 0 | 0
10 | 19 | 7 | 561 | 48 | 15 | 1.3 | 0.11 | 348.922 | 24.926 | 2597.058 | 2470.591
10 | 19 | 8 | 27 | 140 | 17 | 1.5 | 0.11 | 164.864 | 21.474 | 1211.355 | 1133.989
10 | 19 | 9 | 140 | 226 | 20 | 1.6 | 0.11 | 351.389 | 29.316 | 2550.209 | 2425.402
10 | 19 | 10 | 892 | 82 | 21 | 1.7 | 0.11 | 810.681 | 42.079 | 5690.498 | 5454.418
10 | 19 | 11 | 914 | 83 | 23 | 1.8 | 0.11 | 816.432 | 43.762 | 5672.882 | 5437.425
10 | 19 | 12 | 917 | 81 | 24 | 1.9 | 0.11 | 749.464 | 42.666 | 5233.702 | 5013.808
10 | 19 | 13 | 876 | 86 | 24 | 2 | 0.11 | 612.824 | 38.967 | 4355.504 | 4166.727
10 | 19 | 14 | 828 | 77 | 24 | 2 | 0.11 | 429.783 | 34.441 | 3035.998 | 2893.977
10 | 19 | 15 | 729 | 65 | 23 | 2.1 | 0.11 | 221.264 | 28.049 | 1362.119 | 1279.41
10 | 19 | 16 | 504 | 43 | 21 | 1.7 | 0.11 | 30.502 | 21.788 | 203.965 | 162.295
10 | 19 | 17 | 0 | 0 | 17 | 1.5 | 0.11 | 0 | 17 | 0 | 0
10 | 19 | 18 | 0 | 0 | 15 | 1.8 | 0.11 | 0 | 15 | 0 | 0
10 | 19 | 19 | 0 | 0 | 15 | 1.9 | 0.11 | 0 | 15 | 0 | 0
10 | 19 | 20 | 0 | 0 | 15 | 1.8 | 0.11 | 0 | 15 | 0 | 0
10 | 19 | 21 | 0 | 0 | 15 | 1.6 | 0.11 | 0 | 15 | 0 | 0
10 | 19 | 22 | 0 | 0 | 14 | 1.5 | 0.11 | 0 | 14 | 0 | 0
10 | 19 | 23 | 0 | 0 | 14 | 1.3 | 0.11 | 0 | 14 | 0 | 0
10 | 20 | 0 | 0 | 0 | 14 | 1.2 | 0.11 | 0 | 14 | 0 | 0
10 | 20 | 1 | 0 | 0 | 13 | 1.2 | 0.11 | 0 | 13 | 0 | 0
10 | 20 | 2 | 0 | 0 | 13 | 1.1 | 0.11 | 0 | 13 | 0 | 0
10 | 20 | 3 | 0 | 0 | 12 | 1 | 0.11 | 0 | 12 | 0 | 0
10 | 20 | 4 | 0 | 0 | 12 | 0.9 | 0.11 | 0 | 12 | 0 | 0
10 | 20 | 5 | 0 | 0 | 12 | 0.9 | 0.11 | 0 | 12 | 0 | 0
10 | 20 | 6 | 0 | 0 | 13 | 1.4 | 0.11 | 0 | 0 | 0 | 0
10 | 20 | 7 | 573 | 43 | 15 | 1.7 | 0.11 | 343.93 | 23.939 | 2565.997 | 2440.63
10 | 20 | 8 | 763 | 60 | 17 | 1.5 | 0.11 | 572.543 | 32.622 | 4236.933 | 4052.358
10 | 20 | 9 | 845 | 72 | 20 | 1.5 | 0.11 | 720.416 | 39.614 | 5147.051 | 4930.227
10 | 20 | 10 | 896 | 75 | 22 | 1.4 | 0.11 | 802.747 | 44.318 | 5587.18 | 5354.76
10 | 20 | 11 | 917 | 78 | 24 | 1.4 | 0.11 | 809.899 | 46.496 | 5567.666 | 5335.938
10 | 20 | 12 | 919 | 78 | 25 | 1.8 | 0.11 | 744.214 | 43.928 | 5172.609 | 4954.88
10 | 20 | 13 | 896 | 78 | 25 | 2.3 | 0.11 | 613.257 | 39.122 | 4358.932 | 4170.034
10 | 20 | 14 | 850 | 73 | 24 | 2.8 | 0.11 | 432.066 | 33.031 | 3065.997 | 2922.913
10 | 20 | 15 | 752 | 63 | 23 | 3 | 0.11 | 221.78 | 27.284 | 1359.67 | 1277.048
10 | 20 | 16 | 529 | 43 | 20 | 2.5 | 0.11 | 30.772 | 20.677 | 206.556 | 164.794
10 | 20 | 17 | 0 | 0 | 16 | 2 | 0.11 | 0 | 16 | 0 | 0
10 | 20 | 18 | 0 | 0 | 14 | 2 | 0.11 | 0 | 14 | 0 | 0
10 | 20 | 19 | 0 | 0 | 13 | 1.9 | 0.11 | 0 | 13 | 0 | 0
10 | 20 | 20 | 0 | 0 | 12 | 1.7 | 0.11 | 0 | 12 | 0 | 0
10 | 20 | 21 | 0 | 0 | 12 | 1.5 | 0.11 | 0 | 12 | 0 | 0
10 | 20 | 22 | 0 | 0 | 11 | 1.4 | 0.11 | 0 | 11 | 0 | 0
10 | 20 | 23 | 0 | 0 | 10 | 1.3 | 0.11 | 0 | 10 | 0 | 0
10 | 21 | 0 | 0 | 0 | 10 | 1.2 | 0.11 | 0 | 10 | 0 | 0
10 | 21 | 1 | 0 | 0 | 9 | 1.1 | 0.11 | 0 | 9 | 0 | 0
10 | 21 | 2 | 0 | 0 | 9 | 1.1 | 0.11 | 0 | 9 | 0 | 0
10 | 21 | 3 | 0 | 0 | 9 | 1 | 0.11 | 0 | 9 | 0 | 0
10 | 21 | 4 | 0 | 0 | 9 | 0.9 | 0.11 | 0 | 9 | 0 | 0
10 | 21 | 5 | 0 | 0 | 8 | 0.9 | 0.11 | 0 | 8 | 0 | 0
10 | 21 | 6 | 0 | 0 | 9 | 1.1 | 0.11 | 0 | 0 | 0 | 0
10 | 21 | 7 | 0 | 43 | 11 | 1.4 | 0.11 | 40.287 | 12.114 | 287.023 | 242.409
10 | 21 | 8 | 256 | 141 | 14 | 1.4 | 0.11 | 330.123 | 23.192 | 2487.29 | 2364.712
10 | 21 | 9 | 204 | 219 | 17 | 1.4 | 0.11 | 390.508 | 27.839 | 2866.157 | 2730.155
10 | 21 | 10 | 427 | 230 | 18 | 1.8 | 0.11 | 600.46 | 33.251 | 4330.934 | 4143.029
10 | 21 | 11 | 103 | 299 | 19 | 2.5 | 0.11 | 381.853 | 27.421 | 2762.502 | 2630.172
10 | 21 | 12 | 393 | 261 | 18 | 3 | 0.11 | 547.913 | 29.092 | 3994.877 | 3818.879
10 | 21 | 13 | 884 | 82 | 18 | 3.4 | 0.11 | 606.811 | 29.55 | 4479.166 | 4286.008
10 | 21 | 14 | 834 | 73 | 17 | 3.5 | 0.11 | 422.203 | 24.864 | 3088.532 | 2944.65
10 | 21 | 15 | 727 | 62 | 16 | 3.4 | 0.11 | 212.803 | 19.847 | 1337.617 | 1255.777
10 | 21 | 16 | 498 | 41 | 15 | 2.9 | 0.11 | 29.265 | 15.6 | 200.205 | 158.667
10 | 21 | 17 | 0 | 0 | 13 | 2.4 | 0.11 | 0 | 13 | 0 | 0
10 | 21 | 18 | 0 | 0 | 12 | 2.1 | 0.11 | 0 | 12 | 0 | 0
10 | 21 | 19 | 0 | 0 | 11 | 1.9 | 0.11 | 0 | 11 | 0 | 0
10 | 21 | 20 | 0 | 0 | 11 | 1.8 | 0.11 | 0 | 11 | 0 | 0
10 | 21 | 21 | 0 | 0 | 11 | 1.7 | 0.11 | 0 | 11 | 0 | 0
10 | 21 | 22 | 0 | 0 | 11 | 1.8 | 0.11 | 0 | 11 | 0 | 0
10 | 21 | 23 | 0 | 0 | 11 | 2.1 | 0.11 | 0 | 11 | 0 | 0
10 | 22 | 0 | 0 | 0 | 11 | 2.3 | 0.11 | 0 | 11 | 0 | 0
10 | 22 | 1 | 0 | 0 | 11 | 2.4 | 0.11 | 0 | 11 | 0 | 0
10 | 22 | 2 | 0 | 0 | 10 | 2.6 | 0.11 | 0 | 10 | 0 | 0
10 | 22 | 3 | 0 | 0 | 10 | 2.6 | 0.11 | 0 | 10 | 0 | 0
10 | 22 | 4 | 0 | 0 | 11 | 2.4 | 0.11 | 0 | 11 | 0 | 0
10 | 22 | 5 | 0 | 0 | 11 | 2.1 | 0.11 | 0 | 11 | 0 | 0
10 | 22 | 6 | 0 | 0 | 11 | 2.1 | 0.11 | 0 | 0 | 0 | 0
10 | 22 | 7 | 358 | 56 | 12 | 2.5 | 0.11 | 249.296 | 17.518 | 1880.062 | 1779.001
10 | 22 | 8 | 1 | 122 | 12 | 3 | 0.11 | 121.221 | 14.457 | 903.963 | 837.488
10 | 22 | 9 | 176 | 219 | 13 | 3.4 | 0.11 | 369.377 | 20.018 | 2788.916 | 2655.651
10 | 22 | 10 | 450 | 222 | 14 | 3.4 | 0.11 | 608.606 | 25.56 | 4525.92 | 4331.105
10 | 22 | 11 | 0 | 117 | 15 | 3.3 | 0.11 | 110.325 | 17.118 | 795.29 | 732.666
10 | 22 | 12 | 8 | 204 | 15 | 3.3 | 0.11 | 199.809 | 18.837 | 1462.275 | 1376.017
10 | 22 | 13 | 0 | 166 | 15 | 3.5 | 0.11 | 156.405 | 17.913 | 1143.29 | 1068.335
10 | 22 | 14 | 140 | 208 | 15 | 3.7 | 0.11 | 253.206 | 19.58 | 1877.115 | 1776.158
10 | 22 | 15 | 38 | 127 | 14 | 3.5 | 0.11 | 123.005 | 16.292 | 898.509 | 832.228
10 | 22 | 16 | 0 | 42 | 12 | 2.7 | 0.11 | 38.739 | 12.822 | 271.354 | 227.295
10 | 22 | 17 | 0 | 0 | 11 | 1.9 | 0.11 | 0 | 11 | 0 | 0
10 | 22 | 18 | 0 | 0 | 11 | 2.1 | 0.11 | 0 | 11 | 0 | 0
10 | 22 | 19 | 0 | 0 | 11 | 2.6 | 0.11 | 0 | 11 | 0 | 0
10 | 22 | 20 | 0 | 0 | 11 | 2.8 | 0.11 | 0 | 11 | 0 | 0
10 | 22 | 21 | 0 | 0 | 11 | 2.7 | 0.11 | 0 | 11 | 0 | 0
10 | 22 | 22 | 0 | 0 | 11 | 2.5 | 0.11 | 0 | 11 | 0 | 0
10 | 22 | 23 | 0 | 0 | 11 | 2.3 | 0.11 | 0 | 11 | 0 | 0
10 | 23 | 0 | 0 | 0 | 11 | 2.1 | 0.11 | 0 | 11 | 0 | 0
10 | 23 | 1 | 0 | 0 | 10 | 1.9 | 0.11 | 0 | 10 | 0 | 0
10 | 23 | 2 | 0 | 0 | 10 | 1.5 | 0.11 | 0 | 10 | 0 | 0
10 | 23 | 3 | 0 | 0 | 10 | 1.2 | 0.11 | 0 | 10 | 0 | 0
10 | 23 | 4 | 0 | 0 | 9 | 0.8 | 0.11 | 0 | 9 | 0 | 0
10 | 23 | 5 | 0 | 0 | 9 | 0.7 | 0.11 | 0 | 9 | 0 | 0
10 | 23 | 6 | 0 | 0 | 9 | 0.7 | 0.11 | 0 | 0 | 0 | 0
10 | 23 | 7 | 421 | 59 | 10 | 0.9 | 0.11 | 279.873 | 18.772 | 2104.103 | 1995.103
10 | 23 | 8 | 276 | 134 | 11 | 1.2 | 0.11 | 333.18 | 20.727 | 2537.524 | 2413.166
10 | 23 | 9 | 285 | 204 | 12 | 1.5 | 0.11 | 441.765 | 23.995 | 3308.25 | 3156.582
10 | 23 | 10 | 832 | 105 | 13 | 1.8 | 0.11 | 781.47 | 32.891 | 5690.466 | 5454.387
10 | 23 | 11 | 617 | 182 | 14 | 2.1 | 0.11 | 684.484 | 30.354 | 4999.583 | 4787.985
10 | 23 | 12 | 376 | 262 | 15 | 2.3 | 0.11 | 534.151 | 27.258 | 3922.142 | 3748.721
10 | 23 | 13 | 33 | 229 | 15 | 2.5 | 0.11 | 238.674 | 20.265 | 1756.807 | 1660.113
10 | 23 | 14 | 384 | 175 | 14 | 2.6 | 0.11 | 323.757 | 21.013 | 2394.399 | 2275.113
10 | 23 | 15 | 387 | 108 | 14 | 2.4 | 0.11 | 176.176 | 17.854 | 1178.975 | 1102.756
10 | 23 | 16 | 428 | 45 | 13 | 1.7 | 0.11 | 33.453 | 13.862 | 231.121 | 188.488
10 | 23 | 17 | 0 | 0 | 11 | 1 | 0.11 | 0 | 11 | 0 | 0
10 | 23 | 18 | 0 | 0 | 10 | 0.9 | 0.11 | 0 | 10 | 0 | 0
10 | 23 | 19 | 0 | 0 | 9 | 0.9 | 0.11 | 0 | 9 | 0 | 0
10 | 23 | 20 | 0 | 0 | 9 | 0.9 | 0.11 | 0 | 9 | 0 | 0
10 | 23 | 21 | 0 | 0 | 9 | 0.9 | 0.11 | 0 | 9 | 0 | 0
10 | 23 | 22 | 0 | 0 | 9 | 0.9 | 0.11 | 0 | 9 | 0 | 0
10 | 23 | 23 | 0 | 0 | 9 | 0.9 | 0.11 | 0 | 9 | 0 | 0
10 | 24 | 0 | 0 | 0 | 10 | 1.2 | 0.11 | 0 | 10 | 0 | 0
10 | 24 | 1 | 0 | 0 | 11 | 1.5 | 0.11 | 0 | 11 | 0 | 0
10 | 24 | 2 | 0 | 0 | 11 | 1.4 | 0.11 | 0 | 11 | 0 | 0
10 | 24 | 3 | 0 | 0 | 10 | 1.2 | 0.11 | 0 | 10 | 0 | 0
10 | 24 | 4 | 0 | 0 | 10 | 0.9 | 0.11 | 0 | 10 | 0 | 0
10 | 24 | 5 | 0 | 0 | 9 | 0.8 | 0.11 | 0 | 9 | 0 | 0
10 | 24 | 6 | 0 | 0 | 9 | 0.9 | 0.11 | 0 | 0 | 0 | 0
10 | 24 | 7 | 480 | 52 | 11 | 1.3 | 0.11 | 295.506 | 19.386 | 2216.878 | 2103.882
10 | 24 | 8 | 712 | 73 | 12 | 1.7 | 0.11 | 549.034 | 26.333 | 4159.574 | 3977.741
10 | 24 | 9 | 823 | 82 | 14 | 1.9 | 0.11 | 709.568 | 31.725 | 5232.354 | 5012.507
10 | 24 | 10 | 442 | 219 | 15 | 2.1 | 0.11 | 595.961 | 29.241 | 4371.906 | 4182.549
10 | 24 | 11 | 898 | 89 | 16 | 2.3 | 0.11 | 793.531 | 34.261 | 5734.897 | 5497.244
10 | 24 | 12 | 148 | 293 | 17 | 2.6 | 0.11 | 398.556 | 25.637 | 2913.743 | 2776.054
10 | 24 | 13 | 859 | 89 | 17 | 2.7 | 0.11 | 590.475 | 29.636 | 4358.914 | 4170.017
10 | 24 | 14 | 807 | 79 | 16 | 2.8 | 0.11 | 407.955 | 24.517 | 2976.266 | 2836.362
10 | 24 | 15 | 396 | 104 | 15 | 2.6 | 0.11 | 173.158 | 18.645 | 1147.54 | 1072.435
10 | 24 | 16 | 0 | 44 | 13 | 1.8 | 0.11 | 40.131 | 14.012 | 278.853 | 234.529
10 | 24 | 17 | 0 | 0 | 11 | 1 | 0.11 | 0 | 11 | 0 | 0
10 | 24 | 18 | 0 | 0 | 10 | 0.8 | 0.11 | 0 | 10 | 0 | 0
10 | 24 | 19 | 0 | 0 | 10 | 0.8 | 0.11 | 0 | 10 | 0 | 0
10 | 24 | 20 | 0 | 0 | 10 | 0.7 | 0.11 | 0 | 10 | 0 | 0
10 | 24 | 21 | 0 | 0 | 10 | 0.6 | 0.11 | 0 | 10 | 0 | 0
10 | 24 | 22 | 0 | 0 | 11 | 0.5 | 0.11 | 0 | 11 | 0 | 0
10 | 24 | 23 | 0 | 0 | 11 | 0.4 | 0.11 | 0 | 11 | 0 | 0
10 | 25 | 0 | 0 | 0 | 11 | 0.3 | 0.11 | 0 | 11 | 0 | 0
10 | 25 | 1 | 0 | 0 | 11 | 0.3 | 0.11 | 0 | 11 | 0 | 0
10 | 25 | 2 | 0 | 0 | 11 | 0.4 | 0.11 | 0 | 11 | 0 | 0
10 | 25 | 3 | 0 | 0 | 10 | 0.5 | 0.11 | 0 | 10 | 0 | 0
10 | 25 | 4 | 0 | 0 | 10 | 0.6 | 0.11 | 0 | 10 | 0 | 0
10 | 25 | 5 | 0 | 0 | 9 | 0.7 | 0.11 | 0 | 9 | 0 | 0
10 | 25 | 6 | 0 | 0 | 9 | 1 | 0.11 | 0 | 9 | 0 | 0
10 | 25 | 7 | 499 | 45 | 10 | 1.6 | 0.11 | 291.761 | 17.729 | 2198.486 | 2086.142
10 | 25 | 8 | 717 | 64 | 12 | 1.9 | 0.11 | 536.488 | 25.429 | 4080.497 | 3901.465
10 | 25 | 9 | 823 | 73 | 14 | 2.1 | 0.11 | 696.261 | 30.705 | 5157.817 | 4940.612
10 | 25 | 10 | 875 | 79 | 16 | 2.3 | 0.11 | 774.805 | 33.849 | 5631.184 | 5397.206
10 | 25 | 11 | 901 | 80 | 17 | 2.4 | 0.11 | 782.698 | 34.677 | 5651.32 | 5416.628
10 | 25 | 12 | 142 | 290 | 18 | 2.4 | 0.11 | 390.902 | 26.788 | 2844.323 | 2709.094
10 | 25 | 13 | 871 | 81 | 19 | 2.6 | 0.11 | 585.161 | 31.751 | 4287.198 | 4100.842
10 | 25 | 14 | 819 | 73 | 18 | 2.7 | 0.11 | 404.111 | 26.583 | 2920.022 | 2782.111
10 | 25 | 15 | 715 | 60 | 17 | 2.4 | 0.11 | 198.583 | 21.235 | 1215.095 | 1137.596
10 | 25 | 16 | 482 | 37 | 15 | 1.5 | 0.11 | 26.704 | 15.718 | 180.232 | 139.403
10 | 25 | 17 | 0 | 0 | 12 | 0.9 | 0.11 | 0 | 12 | 0 | 0
10 | 25 | 18 | 0 | 0 | 11 | 1 | 0.11 | 0 | 11 | 0 | 0
10 | 25 | 19 | 0 | 0 | 10 | 1.1 | 0.11 | 0 | 10 | 0 | 0
10 | 25 | 20 | 0 | 0 | 10 | 1.2 | 0.11 | 0 | 10 | 0 | 0
10 | 25 | 21 | 0 | 0 | 10 | 1.3 | 0.11 | 0 | 10 | 0 | 0
10 | 25 | 22 | 0 | 0 | 10 | 1.4 | 0.11 | 0 | 10 | 0 | 0
10 | 25 | 23 | 0 | 0 | 10 | 1.5 | 0.11 | 0 | 10 | 0 | 0
10 | 26 | 0 | 0 | 0 | 9 | 1.6 | 0.11 | 0 | 9 | 0 | 0
10 | 26 | 1 | 0 | 0 | 9 | 1.7 | 0.11 | 0 | 9 | 0 | 0
10 | 26 | 2 | 0 | 0 | 9 | 1.8 | 0.11 | 0 | 9 | 0 | 0
10 | 26 | 3 | 0 | 0 | 9 | 1.9 | 0.11 | 0 | 9 | 0 | 0
10 | 26 | 4 | 0 | 0 | 9 | 1.8 | 0.11 | 0 | 9 | 0 | 0
10 | 26 | 5 | 0 | 0 | 9 | 1.7 | 0.11 | 0 | 9 | 0 | 0
10 | 26 | 6 | 0 | 0 | 9 | 1.6 | 0.11 | 0 | 9 | 0 | 0
10 | 26 | 7 | 517 | 42 | 11 | 2.1 | 0.11 | 291.495 | 17.953 | 2190.428 | 2078.369
10 | 26 | 8 | 719 | 63 | 14 | 2.6 | 0.11 | 534.265 | 25.685 | 4060.134 | 3881.824
10 | 26 | 9 | 808 | 76 | 17 | 2.6 | 0.11 | 686.055 | 31.975 | 5057.923 | 4844.257
10 | 26 | 10 | 862 | 80 | 20 | 2.5 | 0.11 | 762.719 | 36.925 | 5478.543 | 5249.973
10 | 26 | 11 | 880 | 83 | 22 | 2.3 | 0.11 | 766.617 | 39.645 | 5428.881 | 5202.071
10 | 26 | 12 | 877 | 82 | 23 | 2.1 | 0.11 | 698.521 | 39.716 | 4946.71 | 4736.985
10 | 26 | 13 | 853 | 77 | 24 | 1.8 | 0.11 | 567.69 | 38.459 | 4050.682 | 3872.707
10 | 26 | 14 | 797 | 69 | 24 | 1.3 | 0.11 | 388.529 | 34.972 | 2709.558 | 2579.104
10 | 26 | 15 | 689 | 57 | 23 | 0.8 | 0.11 | 188.286 | 28.722 | 1108.924 | 1035.187
10 | 26 | 16 | 452 | 34 | 20 | 0.6 | 0.11 | 24.281 | 20.818 | 158.922 | 118.847
10 | 26 | 17 | 0 | 0 | 17 | 0.9 | 0.11 | 0 | 17 | 0 | 0
10 | 26 | 18 | 0 | 0 | 15 | 1 | 0.11 | 0 | 15 | 0 | 0
10 | 26 | 19 | 0 | 0 | 15 | 1.1 | 0.11 | 0 | 15 | 0 | 0
10 | 26 | 20 | 0 | 0 | 15 | 1.1 | 0.11 | 0 | 15 | 0 | 0
10 | 26 | 21 | 0 | 0 | 14 | 1 | 0.11 | 0 | 14 | 0 | 0
10 | 26 | 22 | 0 | 0 | 14 | 1 | 0.11 | 0 | 14 | 0 | 0
10 | 26 | 23 | 0 | 0 | 14 | 1 | 0.11 | 0 | 14 | 0 | 0
10 | 27 | 0 | 0 | 0 | 13 | 1 | 0.11 | 0 | 13 | 0 | 0
10 | 27 | 1 | 0 | 0 | 13 | 0.9 | 0.11 | 0 | 13 | 0 | 0
10 | 27 | 2 | 0 | 0 | 13 | 0.9 | 0.11 | 0 | 13 | 0 | 0
10 | 27 | 3 | 0 | 0 | 13 | 1 | 0.11 | 0 | 13 | 0 | 0
10 | 27 | 4 | 0 | 0 | 13 | 1 | 0.11 | 0 | 13 | 0 | 0
10 | 27 | 5 | 0 | 0 | 13 | 1 | 0.11 | 0 | 13 | 0 | 0
10 | 27 | 6 | 0 | 0 | 13 | 1 | 0.11 | 0 | 13 | 0 | 0
10 | 27 | 7 | 513 | 39 | 15 | 1.2 | 0.11 | 281.461 | 23.168 | 2066.631 | 1958.959
10 | 27 | 8 | 719 | 58 | 18 | 1.7 | 0.11 | 526.066 | 31.738 | 3906.233 | 3733.376
10 | 27 | 9 | 814 | 69 | 21 | 2 | 0.11 | 679.347 | 37.632 | 4901.266 | 4693.151
10 | 27 | 10 | 873 | 70 | 24 | 2 | 0.11 | 756.701 | 42.494 | 5319.307 | 5096.38
10 | 27 | 11 | 895 | 71 | 25 | 1.9 | 0.11 | 761.582 | 43.981 | 5303.63 | 5081.258
10 | 27 | 12 | 894 | 70 | 26 | 1.7 | 0.11 | 694.308 | 44.051 | 4834.907 | 4629.143
10 | 27 | 13 | 872 | 67 | 26 | 1.6 | 0.11 | 565.193 | 41.032 | 3994.03 | 3818.062
10 | 27 | 14 | 819 | 62 | 26 | 1.6 | 0.11 | 388.463 | 36.24 | 2690.778 | 2560.99
10 | 27 | 15 | 715 | 52 | 25 | 1.2 | 0.11 | 186.463 | 30.098 | 1077.925 | 1005.287
10 | 27 | 16 | 472 | 33 | 22 | 0.9 | 0.11 | 25.792 | 22.801 | 167.252 | 126.882
10 | 27 | 17 | 0 | 0 | 19 | 1 | 0.11 | 0 | 19 | 0 | 0
10 | 27 | 18 | 0 | 0 | 18 | 1.2 | 0.11 | 0 | 18 | 0 | 0
10 | 27 | 19 | 0 | 0 | 17 | 1.2 | 0.11 | 0 | 17 | 0 | 0
10 | 27 | 20 | 0 | 0 | 16 | 1.2 | 0.11 | 0 | 16 | 0 | 0
10 | 27 | 21 | 0 | 0 | 16 | 1.2 | 0.11 | 0 | 16 | 0 | 0
10 | 27 | 22 | 0 | 0 | 16 | 1.3 | 0.11 | 0 | 16 | 0 | 0
10 | 27 | 23 | 0 | 0 | 16 | 1.3 | 0.11 | 0 | 16 | 0 | 0
10 | 28 | 0 | 0 | 0 | 15 | 1.3 | 0.11 | 0 | 15 | 0 | 0
10 | 28 | 1 | 0 | 0 | 15 | 1.2 | 0.11 | 0 | 15 | 0 | 0
10 | 28 | 2 | 0 | 0 | 15 | 1.1 | 0.11 | 0 | 15 | 0 | 0
10 | 28 | 3 | 0 | 0 | 14 | 1.1 | 0.11 | 0 | 14 | 0 | 0
10 | 28 | 4 | 0 | 0 | 14 | 1 | 0.11 | 0 | 14 | 0 | 0
10 | 28 | 5 | 0 | 0 | 13 | 1 | 0.11 | 0 | 13 | 0 | 0
10 | 28 | 6 | 0 | 0 | 13 | 1.1 | 0.11 | 0 | 13 | 0 | 0
10 | 28 | 7 | 522 | 39 | 15 | 1.6 | 0.11 | 280.618 | 22.421 | 2061.605 | 1954.111
10 | 28 | 8 | 730 | 58 | 18 | 2.1 | 0.11 | 530.517 | 30.755 | 3955.301 | 3780.706
10 | 28 | 9 | 828 | 68 | 21 | 2.1 | 0.11 | 680.474 | 37.332 | 4917.932 | 4709.227
10 | 28 | 10 | 874 | 74 | 23 | 1.8 | 0.11 | 758.916 | 42.332 | 5339.23 | 5115.596
10 | 28 | 11 | 893 | 77 | 24 | 1.3 | 0.11 | 763.421 | 45.719 | 5279.121 | 5057.618
10 | 28 | 12 | 889 | 77 | 25 | 0.7 | 0.11 | 695.07 | 48.034 | 4761.242 | 4558.089
10 | 28 | 13 | 861 | 76 | 26 | 0.6 | 0.11 | 565.105 | 45.274 | 3923.778 | 3750.3
10 | 28 | 14 | 806 | 69 | 25 | 0.8 | 0.11 | 386.681 | 37.37 | 2663.171 | 2534.361
10 | 28 | 15 | 700 | 56 | 23 | 0.9 | 0.11 | 185.109 | 28.459 | 1078.479 | 1005.821
10 | 28 | 16 | 459 | 33 | 20 | 0.9 | 0.11 | 23.813 | 20.739 | 154.822 | 114.893
10 | 28 | 17 | 0 | 0 | 17 | 1 | 0.11 | 0 | 17 | 0 | 0
10 | 28 | 18 | 0 | 0 | 16 | 1 | 0.11 | 0 | 16 | 0 | 0
10 | 28 | 19 | 0 | 0 | 15 | 0.9 | 0.11 | 0 | 15 | 0 | 0
10 | 28 | 20 | 0 | 0 | 15 | 0.8 | 0.11 | 0 | 15 | 0 | 0
10 | 28 | 21 | 0 | 0 | 15 | 0.8 | 0.11 | 0 | 15 | 0 | 0
10 | 28 | 22 | 0 | 0 | 14 | 0.9 | 0.11 | 0 | 14 | 0 | 0
10 | 28 | 23 | 0 | 0 | 13 | 1 | 0.11 | 0 | 13 | 0 | 0
10 | 29 | 0 | 0 | 0 | 13 | 1.1 | 0.11 | 0 | 13 | 0 | 0
10 | 29 | 1 | 0 | 0 | 12 | 1 | 0.11 | 0 | 12 | 0 | 0
10 | 29 | 2 | 0 | 0 | 11 | 1 | 0.11 | 0 | 11 | 0 | 0
10 | 29 | 3 | 0 | 0 | 11 | 0.9 | 0.11 | 0 | 11 | 0 | 0
10 | 29 | 4 | 0 | 0 | 11 | 0.9 | 0.11 | 0 | 11 | 0 | 0
10 | 29 | 5 | 0 | 0 | 11 | 0.9 | 0.11 | 0 | 11 | 0 | 0
10 | 29 | 6 | 0 | 0 | 11 | 0.9 | 0.11 | 0 | 11 | 0 | 0
10 | 29 | 7 | 563 | 36 | 13 | 1.2 | 0.11 | 285.534 | 21.276 | 2103.686 | 1994.701
10 | 29 | 8 | 765 | 55 | 16 | 1.3 | 0.11 | 545.984 | 31.605 | 4059.841 | 3881.541
10 | 29 | 9 | 855 | 65 | 18 | 1 | 0.11 | 693.393 | 39.289 | 4974.827 | 4764.106
10 | 29 | 10 | 905 | 69 | 21 | 1 | 0.11 | 773.731 | 44.714 | 5393.568 | 5168.009
10 | 29 | 11 | 921 | 73 | 22 | 0.9 | 0.11 | 776.83 | 46.406 | 5359.121 | 5134.783
10 | 29 | 12 | 918 | 73 | 23 | 0.9 | 0.11 | 707.416 | 45.226 | 4905.442 | 4697.179
10 | 29 | 13 | 890 | 72 | 24 | 1.1 | 0.11 | 574.248 | 41.165 | 4058.441 | 3880.191
10 | 29 | 14 | 834 | 66 | 23 | 1.2 | 0.11 | 392.748 | 34.346 | 2735.292 | 2603.927
10 | 29 | 15 | 728 | 54 | 22 | 1.2 | 0.11 | 186.373 | 27.081 | 1082.048 | 1009.263
10 | 29 | 16 | 478 | 32 | 19 | 1 | 0.11 | 25.269 | 19.763 | 164.945 | 124.657
10 | 29 | 17 | 0 | 0 | 16 | 1 | 0.11 | 0 | 16 | 0 | 0
10 | 29 | 18 | 0 | 0 | 14 | 1 | 0.11 | 0 | 14 | 0 | 0
10 | 29 | 19 | 0 | 0 | 13 | 0.9 | 0.11 | 0 | 13 | 0 | 0
10 | 29 | 20 | 0 | 0 | 13 | 0.9 | 0.11 | 0 | 13 | 0 | 0
10 | 29 | 21 | 0 | 0 | 13 | 0.9 | 0.11 | 0 | 13 | 0 | 0
10 | 29 | 22 | 0 | 0 | 13 | 0.8 | 0.11 | 0 | 13 | 0 | 0
10 | 29 | 23 | 0 | 0 | 13 | 0.8 | 0.11 | 0 | 13 | 0 | 0
10 | 30 | 0 | 0 | 0 | 12 | 0.8 | 0.11 | 0 | 12 | 0 | 0
10 | 30 | 1 | 0 | 0 | 12 | 0.9 | 0.11 | 0 | 12 | 0 | 0
10 | 30 | 2 | 0 | 0 | 11 | 0.9 | 0.11 | 0 | 11 | 0 | 0
10 | 30 | 3 | 0 | 0 | 11 | 0.8 | 0.11 | 0 | 11 | 0 | 0
10 | 30 | 4 | 0 | 0 | 11 | 0.8 | 0.11 | 0 | 11 | 0 | 0
10 | 30 | 5 | 0 | 0 | 11 | 0.9 | 0.11 | 0 | 11 | 0 | 0
10 | 30 | 6 | 0 | 0 | 11 | 0.8 | 0.11 | 0 | 11 | 0 | 0
10 | 30 | 7 | 538 | 37 | 13 | 0.9 | 0.11 | 271.522 | 21.479 | 1990.908 | 1885.919
10 | 30 | 8 | 751 | 55 | 15 | 0.9 | 0.11 | 534.987 | 31.883 | 3972.91 | 3797.691
10 | 30 | 9 | 168 | 201 | 18 | 0.8 | 0.11 | 340.183 | 28.962 | 2482.478 | 2360.07
10 | 30 | 10 | 308 | 237 | 21 | 1.2 | 0.11 | 495.711 | 35.416 | 3538.901 | 3379.061
10 | 30 | 11 | 896 | 78 | 22 | 1.6 | 0.11 | 760.306 | 42.205 | 5336.801 | 5113.254
10 | 30 | 12 | 895 | 78 | 22 | 1.9 | 0.11 | 693.842 | 39.297 | 4928.897 | 4719.804
10 | 30 | 13 | 549 | 167 | 22 | 2.2 | 0.11 | 475.24 | 33.149 | 3440.578 | 3284.221
10 | 30 | 14 | 504 | 136 | 21 | 2.3 | 0.11 | 326.223 | 28.456 | 2326.781 | 2209.891
10 | 30 | 15 | 438 | 89 | 20 | 2.2 | 0.11 | 160.114 | 23.596 | 1003.932 | 933.915
10 | 30 | 16 | 114 | 42 | 17 | 1.7 | 0.11 | 33.597 | 17.861 | 223.402 | 181.043
10 | 30 | 17 | 0 | 0 | 15 | 1.4 | 0.11 | 0 | 15 | 0 | 0
10 | 30 | 18 | 0 | 0 | 14 | 1.5 | 0.11 | 0 | 14 | 0 | 0
10 | 30 | 19 | 0 | 0 | 13 | 1.2 | 0.11 | 0 | 13 | 0 | 0
10 | 30 | 20 | 0 | 0 | 13 | 1 | 0.11 | 0 | 13 | 0 | 0
10 | 30 | 21 | 0 | 0 | 12 | 0.8 | 0.11 | 0 | 12 | 0 | 0
10 | 30 | 22 | 0 | 0 | 12 | 0.8 | 0.11 | 0 | 12 | 0 | 0
10 | 30 | 23 | 0 | 0 | 12 | 0.8 | 0.11 | 0 | 12 | 0 | 0
10 | 31 | 0 | 0 | 0 | 11 | 0.8 | 0.11 | 0 | 11 | 0 | 0
10 | 31 | 1 | 0 | 0 | 11 | 0.8 | 0.11 | 0 | 11 | 0 | 0
10 | 31 | 2 | 0 | 0 | 12 | 0.9 | 0.11 | 0 | 12 | 0 | 0
10 | 31 | 3 | 0 | 0 | 12 | 0.9 | 0.11 | 0 | 12 | 0 | 0
10 | 31 | 4 | 0 | 0 | 12 | 0.9 | 0.11 | 0 | 12 | 0 | 0
10 | 31 | 5 | 0 | 0 | 12 | 1 | 0.11 | 0 | 12 | 0 | 0
10 | 31 | 6 | 0 | 0 | 12 | 1.2 | 0.11 | 0 | 12 | 0 | 0
10 | 31 | 7 | 0 | 46 | 13 | 1.5 | 0.11 | 45.505 | 14.226 | 318.742 | 273.005
10 | 31 | 8 | 0 | 32 | 14 | 1.9 | 0.11 | 29.931 | 14.745 | 210.664 | 168.756
10 | 31 | 9 | 0 | 88 | 14 | 2.2 | 0.11 | 82.825 | 15.937 | 601.405 | 545.651
10 | 31 | 10 | 10 | 191 | 14 | 2.3 | 0.11 | 193.102 | 18.423 | 1423.093 | 1338.224
10 | 31 | 11 | 0 | 82 | 14 | 2.4 | 0.11 | 76.926 | 15.727 | 551.545 | 497.558
10 | 31 | 12 | 0 | 110 | 15 | 2.5 | 0.11 | 103.502 | 17.281 | 746.301 | 685.413
10 | 31 | 13 | 0 | 67 | 15 | 2.5 | 0.11 | 62.807 | 16.386 | 447.406 | 397.109
10 | 31 | 14 | 0 | 55 | 15 | 2.4 | 0.11 | 51.515 | 16.16 | 367.044 | 319.595
10 | 31 | 15 | 0 | 26 | 14 | 2 | 0.11 | 24.309 | 14.593 | 169.595 | 129.142
10 | 31 | 16 | 245 | 40 | 16 | 0.9 | 0.12 | 30.074 | 16.93 | 198.846 | 157.357
10 | 31 | 17 | 0 | 0 | 13 | 1 | 0.12 | 0 | 13 | 0 | 0
10 | 31 | 18 | 0 | 0 | 12 | 1.1 | 0.12 | 0 | 12 | 0 | 0
10 | 31 | 19 | 0 | 0 | 11 | 1.1 | 0.12 | 0 | 11 | 0 | 0
10 | 31 | 20 | 0 | 0 | 10 | 1.1 | 0.12 | 0 | 10 | 0 | 0
10 | 31 | 21 | 0 | 0 | 10 | 1.1 | 0.12 | 0 | 10 | 0 | 0
10 | 31 | 22 | 0 | 0 | 10 | 1.2 | 0.12 | 0 | 10 | 0 | 0
10 | 31 | 23 | 0 | 0 | 10 | 1.4 | 0.12 | 0 | 10 | 0 | 0
11 | 1 | 0 | 0 | 0 | 10 | 1.6 | 0.12 | 0 | 10 | 0 | 0
11 | 1 | 1 | 0 | 0 | 9 | 1.7 | 0.12 | 0 | 9 | 0 | 0
11 | 1 | 2 | 0 | 0 | 9 | 1.8 | 0.12 | 0 | 9 | 0 | 0
11 | 1 | 3 | 0 | 0 | 9 | 1.9 | 0.12 | 0 | 9 | 0 | 0
11 | 1 | 4 | 0 | 0 | 8 | 1.9 | 0.12 | 0 | 8 | 0 | 0
11 | 1 | 5 | 0 | 0 | 8 | 1.8 | 0.12 | 0 | 8 | 0 | 0
11 | 1 | 6 | 0 | 0 | 8 | 2 | 0.12 | 0 | 8 | 0 | 0
11 | 1 | 7 | 485 | 43 | 9 | 2.5 | 0.12 | 252.535 | 14.558 | 1886.883 | 1785.58
11 | 1 | 8 | 328 | 113 | 11 | 2.9 | 0.12 | 342.451 | 18.093 | 2642.022 | 2513.961
11 | 1 | 9 | 814 | 83 | 14 | 2.8 | 0.12 | 681.631 | 28.366 | 5102.535 | 4887.289
11 | 1 | 10 | 877 | 86 | 16 | 2.5 | 0.12 | 767.292 | 33.034 | 5604.081 | 5371.063
11 | 1 | 11 | 895 | 90 | 17 | 2.2 | 0.12 | 766.415 | 34.991 | 5537.125 | 5306.479
11 | 1 | 12 | 891 | 90 | 18 | 2 | 0.12 | 697.645 | 35.04 | 5040.969 | 4827.904
11 | 1 | 13 | 872 | 84 | 18 | 1.7 | 0.12 | 568.58 | 32.8 | 4155.844 | 3974.142
11 | 1 | 14 | 473 | 140 | 19 | 1.4 | 0.12 | 315.127 | 27.693 | 2250.023 | 2135.852
11 | 1 | 15 | 508 | 77 | 18 | 0.8 | 0.12 | 160.198 | 22.899 | 979.203 | 910.063
11 | 1 | 16 | 25 | 40 | 15 | 0.6 | 0.12 | 35.134 | 16.177 | 233.631 | 190.909
11 | 1 | 17 | 0 | 0 | 13 | 0.9 | 0.12 | 0 | 13 | 0 | 0
11 | 1 | 18 | 0 | 0 | 11 | 1.1 | 0.12 | 0 | 11 | 0 | 0
11 | 1 | 19 | 0 | 0 | 10 | 1.2 | 0.12 | 0 | 10 | 0 | 0
11 | 1 | 20 | 0 | 0 | 10 | 1.2 | 0.12 | 0 | 10 | 0 | 0
11 | 1 | 21 | 0 | 0 | 10 | 1.1 | 0.12 | 0 | 10 | 0 | 0
11 | 1 | 22 | 0 | 0 | 10 | 1.1 | 0.12 | 0 | 10 | 0 | 0
11 | 1 | 23 | 0 | 0 | 10 | 1.1 | 0.12 | 0 | 10 | 0 | 0
11 | 2 | 0 | 0 | 0 | 9 | 1.1 | 0.12 | 0 | 9 | 0 | 0
11 | 2 | 1 | 0 | 0 | 8 | 1 | 0.12 | 0 | 8 | 0 | 0
11 | 2 | 2 | 0 | 0 | 8 | 1.1 | 0.12 | 0 | 8 | 0 | 0
11 | 2 | 3 | 0 | 0 | 8 | 1.4 | 0.12 | 0 | 8 | 0 | 0
11 | 2 | 4 | 0 | 0 | 7 | 1.5 | 0.12 | 0 | 7 | 0 | 0
11 | 2 | 5 | 0 | 0 | 6 | 1.4 | 0.12 | 0 | 6 | 0 | 0
11 | 2 | 6 | 0 | 0 | 6 | 1.5 | 0.12 | 0 | 6 | 0 | 0
11 | 2 | 7 | 499 | 40 | 8 | 1.9 | 0.12 | 249.969 | 14.179 | 1864.683 | 1764.167
11 | 2 | 8 | 729 | 63 | 11 | 2.1 | 0.12 | 523.804 | 23.593 | 4013.037 | 3836.396
11 | 2 | 9 | 834 | 76 | 14 | 1.9 | 0.12 | 684.841 | 31.119 | 5075.832 | 4861.532
11 | 2 | 10 | 888 | 82 | 17 | 1.4 | 0.12 | 763.114 | 38.237 | 5464.343 | 5236.276
11 | 2 | 11 | 911 | 84 | 19 | 0.9 | 0.12 | 768.533 | 43.15 | 5377.434 | 5152.447
11 | 2 | 12 | 908 | 84 | 20 | 0.5 | 0.12 | 699.652 | 44.542 | 4868.832 | 4661.867
11 | 2 | 13 | 876 | 82 | 21 | 0.3 | 0.12 | 565.874 | 42.094 | 3986.107 | 3810.42
11 | 2 | 14 | 812 | 76 | 21 | 0.5 | 0.12 | 383.143 | 34.303 | 2655.044 | 2526.522
11 | 2 | 15 | 685 | 62 | 19 | 0.8 | 0.12 | 176.259 | 24.309 | 1027.02 | 956.185
11 | 2 | 16 | 273 | 38 | 16 | 0.9 | 0.12 | 28.681 | 16.884 | 187.168 | 146.093
11 | 2 | 17 | 0 | 0 | 14 | 1 | 0.12 | 0 | 14 | 0 | 0
11 | 2 | 18 | 0 | 0 | 13 | 1 | 0.12 | 0 | 13 | 0 | 0
11 | 2 | 19 | 0 | 0 | 12 | 1 | 0.12 | 0 | 12 | 0 | 0
11 | 2 | 20 | 0 | 0 | 12 | 1 | 0.12 | 0 | 12 | 0 | 0
11 | 2 | 21 | 0 | 0 | 12 | 1 | 0.12 | 0 | 12 | 0 | 0
11 | 2 | 22 | 0 | 0 | 12 | 1.1 | 0.12 | 0 | 12 | 0 | 0
11 | 2 | 23 | 0 | 0 | 12 | 1.1 | 0.12 | 0 | 12 | 0 | 0
11 | 3 | 0 | 0 | 0 | 11 | 1.1 | 0.12 | 0 | 11 | 0 | 0
11 | 3 | 1 | 0 | 0 | 10 | 1.1 | 0.12 | 0 | 10 | 0 | 0
11 | 3 | 2 | 0 | 0 | 10 | 1.1 | 0.12 | 0 | 10 | 0 | 0
11 | 3 | 3 | 0 | 0 | 10 | 1.1 | 0.12 | 0 | 10 | 0 | 0
11 | 3 | 4 | 0 | 0 | 10 | 1.2 | 0.12 | 0 | 10 | 0 | 0
11 | 3 | 5 | 0 | 0 | 9 | 1.3 | 0.12 | 0 | 9 | 0 | 0
11 | 3 | 6 | 0 | 0 | 9 | 1.4 | 0.12 | 0 | 9 | 0 | 0
11 | 3 | 7 | 0 | 47 | 11 | 1.8 | 0.12 | 47.786 | 12.204 | 336.342 | 289.981
11 | 3 | 8 | 281 | 115 | 14 | 2.2 | 0.12 | 305.937 | 21.198 | 2324.753 | 2207.935
11 | 3 | 9 | 327 | 175 | 16 | 2.3 | 0.12 | 428.993 | 25.883 | 3203.253 | 3055.305
11 | 3 | 10 | 470 | 193 | 19 | 2.3 | 0.12 | 573.599 | 32.198 | 4175.359 | 3992.966
11 | 3 | 11 | 624 | 162 | 22 | 2.2 | 0.12 | 644.347 | 37.111 | 4600.42 | 4402.965
11 | 3 | 12 | 561 | 181 | 23 | 1.9 | 0.12 | 566.938 | 37.116 | 4039.445 | 3861.868
11 | 3 | 13 | 578 | 153 | 23 | 1.7 | 0.12 | 472.372 | 35.282 | 3396.723 | 3241.921
11 | 3 | 14 | 389 | 153 | 22 | 1.5 | 0.12 | 293.028 | 29.903 | 2071.39 | 1963.549
11 | 3 | 15 | 242 | 105 | 21 | 1.2 | 0.12 | 135.88 | 24.848 | 886.202 | 820.357
11 | 3 | 16 | 400 | 32 | 18 | 1 | 0.12 | 24.159 | 18.724 | 153.978 | 114.079
11 | 3 | 17 | 0 | 0 | 15 | 1.2 | 0.12 | 0 | 15 | 0 | 0
11 | 3 | 18 | 0 | 0 | 14 | 1.3 | 0.12 | 0 | 14 | 0 | 0
11 | 3 | 19 | 0 | 0 | 12 | 1.2 | 0.12 | 0 | 12 | 0 | 0
11 | 3 | 20 | 0 | 0 | 11 | 1.1 | 0.12 | 0 | 11 | 0 | 0
11 | 3 | 21 | 0 | 0 | 11 | 1.1 | 0.12 | 0 | 11 | 0 | 0
11 | 3 | 22 | 0 | 0 | 10 | 1 | 0.12 | 0 | 10 | 0 | 0
11 | 3 | 23 | 0 | 0 | 10 | 1 | 0.12 | 0 | 10 | 0 | 0
11 | 4 | 0 | 0 | 0 | 9 | 1 | 0.12 | 0 | 9 | 0 | 0
11 | 4 | 1 | 0 | 0 | 9 | 1 | 0.12 | 0 | 9 | 0 | 0
11 | 4 | 2 | 0 | 0 | 8 | 1 | 0.12 | 0 | 8 | 0 | 0
11 | 4 | 3 | 0 | 0 | 8 | 1.1 | 0.12 | 0 | 8 | 0 | 0
11 | 4 | 4 | 0 | 0 | 7 | 1 | 0.12 | 0 | 7 | 0 | 0
11 | 4 | 5 | 0 | 0 | 7 | 1 | 0.12 | 0 | 7 | 0 | 0
11 | 4 | 6 | 0 | 0 | 7 | 1 | 0.12 | 0 | 7 | 0 | 0
11 | 4 | 7 | 547 | 34 | 9 | 1.4 | 0.12 | 246.771 | 15.791 | 1817.663 | 1718.813
11 | 4 | 8 | 771 | 53 | 12 | 1.5 | 0.12 | 532.22 | 26.527 | 4035.7 | 3858.255
11 | 4 | 9 | 870 | 63 | 15 | 1.2 | 0.12 | 683.957 | 34.994 | 5000.022 | 4788.408
11 | 4 | 10 | 902 | 74 | 18 | 0.8 | 0.12 | 758.2 | 42.49 | 5342.255 | 5118.514
11 | 4 | 11 | 923 | 76 | 20 | 0.6 | 0.12 | 762.188 | 45.986 | 5276.34 | 5054.935
11 | 4 | 12 | 920 | 77 | 21 | 0.3 | 0.12 | 694.083 | 46.855 | 4788.254 | 4584.144
11 | 4 | 13 | 888 | 76 | 22 | 0.2 | 0.12 | 559.753 | 43.535 | 3922.774 | 3749.331
11 | 4 | 14 | 830 | 69 | 22 | 0.6 | 0.12 | 378.248 | 34.751 | 2607.189 | 2480.362
11 | 4 | 15 | 712 | 56 | 20 | 0.8 | 0.12 | 173.43 | 25.192 | 989.208 | 919.713
11 | 4 | 16 | 413 | 31 | 16 | 0.9 | 0.12 | 23.429 | 16.719 | 149.299 | 109.566
11 | 4 | 17 | 0 | 0 | 13 | 1.1 | 0.12 | 0 | 13 | 0 | 0
11 | 4 | 18 | 0 | 0 | 12 | 1.3 | 0.12 | 0 | 12 | 0 | 0
11 | 4 | 19 | 0 | 0 | 10 | 1.2 | 0.12 | 0 | 10 | 0 | 0
11 | 4 | 20 | 0 | 0 | 10 | 1.1 | 0.12 | 0 | 10 | 0 | 0
11 | 4 | 21 | 0 | 0 | 9 | 1 | 0.12 | 0 | 9 | 0 | 0
11 | 4 | 22 | 0 | 0 | 9 | 0.9 | 0.12 | 0 | 9 | 0 | 0
11 | 4 | 23 | 0 | 0 | 9 | 0.9 | 0.12 | 0 | 9 | 0 | 0
11 | 5 | 0 | 0 | 0 | 9 | 0.9 | 0.12 | 0 | 9 | 0 | 0
11 | 5 | 1 | 0 | 0 | 9 | 0.8 | 0.12 | 0 | 9 | 0 | 0
11 | 5 | 2 | 0 | 0 | 10 | 0.7 | 0.12 | 0 | 10 | 0 | 0
11 | 5 | 3 | 0 | 0 | 10 | 0.5 | 0.12 | 0 | 10 | 0 | 0
11 | 5 | 4 | 0 | 0 | 10 | 0.5 | 0.12 | 0 | 10 | 0 | 0
11 | 5 | 5 | 0 | 0 | 9 | 0.5 | 0.12 | 0 | 9 | 0 | 0
11 | 5 | 6 | 0 | 0 | 9 | 0.4 | 0.12 | 0 | 9 | 0 | 0
11 | 5 | 7 | 190 | 47 | 10 | 0.6 | 0.12 | 138.535 | 14.669 | 1002.272 | 932.314
11 | 5 | 8 | 56 | 119 | 13 | 0.7 | 0.12 | 161.012 | 18.335 | 1202.189 | 1125.147
11 | 5 | 9 | 350 | 167 | 15 | 0.6 | 0.12 | 433.71 | 29.793 | 3194.225 | 3046.598
11 | 5 | 10 | 903 | 73 | 18 | 0.8 | 0.12 | 754.681 | 42.379 | 5321.718 | 5098.705
11 | 5 | 11 | 922 | 75 | 19 | 1.3 | 0.12 | 757.207 | 40.557 | 5360.897 | 5136.495
11 | 5 | 12 | 919 | 75 | 20 | 1.8 | 0.12 | 688.277 | 37.529 | 4933.451 | 4724.196
11 | 5 | 13 | 872 | 79 | 20 | 2.1 | 0.12 | 552.42 | 33.243 | 4035.139 | 3857.715
11 | 5 | 14 | 813 | 70 | 19 | 2.2 | 0.12 | 370.634 | 27.603 | 2624.598 | 2497.154
11 | 5 | 15 | 695 | 56 | 18 | 1.9 | 0.12 | 168.795 | 21.902 | 972.814 | 903.9
11 | 5 | 16 | 410 | 30 | 16 | 1.2 | 0.12 | 22.689 | 16.644 | 143.06 | 103.548
11 | 5 | 17 | 0 | 0 | 13 | 0.8 | 0.12 | 0 | 13 | 0 | 0
11 | 5 | 18 | 0 | 0 | 11 | 0.9 | 0.12 | 0 | 11 | 0 | 0
11 | 5 | 19 | 0 | 0 | 11 | 0.9 | 0.12 | 0 | 11 | 0 | 0
11 | 5 | 20 | 0 | 0 | 11 | 0.8 | 0.12 | 0 | 11 | 0 | 0
11 | 5 | 21 | 0 | 0 | 11 | 0.7 | 0.12 | 0 | 11 | 0 | 0
11 | 5 | 22 | 0 | 0 | 11 | 0.6 | 0.12 | 0 | 11 | 0 | 0
11 | 5 | 23 | 0 | 0 | 10 | 0.6 | 0.12 | 0 | 10 | 0 | 0
11 | 6 | 0 | 0 | 0 | 10 | 0.6 | 0.12 | 0 | 10 | 0 | 0
11 | 6 | 1 | 0 | 0 | 10 | 0.7 | 0.12 | 0 | 10 | 0 | 0
11 | 6 | 2 | 0 | 0 | 10 | 0.7 | 0.12 | 0 | 10 | 0 | 0
11 | 6 | 3 | 0 | 0 | 10 | 0.7 | 0.12 | 0 | 10 | 0 | 0
11 | 6 | 4 | 0 | 0 | 10 | 0.7 | 0.12 | 0 | 10 | 0 | 0
11 | 6 | 5 | 0 | 0 | 10 | 0.6 | 0.12 | 0 | 10 | 0 | 0
11 | 6 | 6 | 0 | 0 | 10 | 0.6 | 0.12 | 0 | 10 | 0 | 0
11 | 6 | 7 | 0 | 22 | 11 | 0.8 | 0.12 | 20.574 | 11.656 | 138.857 | 99.493
11 | 6 | 8 | 0 | 54 | 13 | 1.2 | 0.12 | 50.582 | 14.471 | 364.649 | 317.285
11 | 6 | 9 | 184 | 186 | 14 | 1.7 | 0.12 | 331.629 | 22.62 | 2486.28 | 2363.738
11 | 6 | 10 | 51 | 222 | 16 | 2 | 0.12 | 265.8 | 22.466 | 1955.988 | 1852.236
11 | 6 | 11 | 7 | 191 | 17 | 2.3 | 0.12 | 188.883 | 21.324 | 1372.409 | 1289.336
11 | 6 | 12 | 153 | 263 | 17 | 2.5 | 0.12 | 366.368 | 25.095 | 2691.579 | 2561.762
11 | 6 | 13 | 371 | 202 | 16 | 2.5 | 0.12 | 398.958 | 24.839 | 2969.186 | 2829.532
11 | 6 | 14 | 33 | 161 | 15 | 2.4 | 0.12 | 163.115 | 18.672 | 1201.504 | 1124.486
11 | 6 | 15 | 66 | 105 | 14 | 1.9 | 0.12 | 106.013 | 16.614 | 754.264 | 693.094
11 | 6 | 16 | 0 | 31 | 13 | 1.2 | 0.12 | 28.318 | 13.802 | 180.863 | 140.011
11 | 6 | 17 | 0 | 0 | 13 | 1.1 | 0.12 | 0 | 13 | 0 | 0
11 | 6 | 18 | 0 | 0 | 13 | 1.3 | 0.12 | 0 | 13 | 0 | 0
11 | 6 | 19 | 0 | 0 | 12 | 1.3 | 0.12 | 0 | 12 | 0 | 0
11 | 6 | 20 | 0 | 0 | 12 | 1.3 | 0.12 | 0 | 12 | 0 | 0
11 | 6 | 21 | 0 | 0 | 12 | 1.7 | 0.12 | 0 | 12 | 0 | 0
11 | 6 | 22 | 0 | 0 | 13 | 2.5 | 0.12 | 0 | 13 | 0 | 0
11 | 6 | 23 | 0 | 0 | 13 | 3.4 | 0.12 | 0 | 13 | 0 | 0
11 | 7 | 0 | 0 | 0 | 13 | 4.1 | 0.12 | 0 | 13 | 0 | 0
11 | 7 | 1 | 0 | 0 | 13 | 4.4 | 0.12 | 0 | 13 | 0 | 0
11 | 7 | 2 | 0 | 0 | 13 | 4.5 | 0.12 | 0 | 13 | 0 | 0
11 | 7 | 3 | 0 | 0 | 14 | 4.1 | 0.12 | 0 | 14 | 0 | 0
11 | 7 | 4 | 0 | 0 | 14 | 3.3 | 0.12 | 0 | 14 | 0 | 0
11 | 7 | 5 | 0 | 0 | 14 | 2.7 | 0.12 | 0 | 14 | 0 | 0
11 | 7 | 6 | 0 | 0 | 14 | 2.6 | 0.12 | 0 | 14 | 0 | 0
11 | 7 | 7 | 22 | 45 | 14 | 2.7 | 0.12 | 57.796 | 15.22 | 400.507 | 351.872
11 | 7 | 8 | 34 | 113 | 15 | 3 | 0.12 | 141.088 | 17.864 | 1048.537 | 976.94
11 | 7 | 9 | 0 | 105 | 16 | 3.5 | 0.12 | 100.239 | 17.872 | 728.914 | 668.643
11 | 7 | 10 | 67 | 227 | 17 | 4.1 | 0.12 | 283.219 | 21.837 | 2095.45 | 1986.756
11 | 7 | 11 | 24 | 220 | 17 | 4.4 | 0.12 | 230.664 | 20.772 | 1693.158 | 1598.719
11 | 7 | 12 | 6 | 186 | 17 | 4.6 | 0.12 | 181.342 | 19.886 | 1324.08 | 1242.72
11 | 7 | 13 | 0 | 94 | 17 | 5.1 | 0.12 | 88.245 | 18.318 | 633.63 | 576.735
11 | 7 | 14 | 0 | 74 | 16 | 5.4 | 0.12 | 69.377 | 17.001 | 499.616 | 447.469
11 | 7 | 15 | 0 | 16 | 15 | 5 | 0.12 | 14.952 | 15.227 | 101.568 | 63.525
11 | 7 | 16 | 0 | 3 | 15 | 4.9 | 0.12 | 2.798 | 15.042 | 15.652 | 0
11 | 7 | 17 | 0 | 0 | 15 | 5.4 | 0.12 | 0 | 15 | 0 | 0
11 | 7 | 18 | 0 | 0 | 15 | 5.6 | 0.12 | 0 | 15 | 0 | 0
11 | 7 | 19 | 0 | 0 | 14 | 5.2 | 0.12 | 0 | 14 | 0 | 0
11 | 7 | 20 | 0 | 0 | 14 | 4.9 | 0.12 | 0 | 14 | 0 | 0
11 | 7 | 21 | 0 | 0 | 15 | 4.5 | 0.12 | 0 | 15 | 0 | 0
11 | 7 | 22 | 0 | 0 | 15 | 4.1 | 0.12 | 0 | 15 | 0 | 0
11 | 7 | 23 | 0 | 0 | 14 | 4.1 | 0.12 | 0 | 14 | 0 | 0
11 | 8 | 0 | 0 | 0 | 13 | 3.7 | 0.12 | 0 | 13 | 0 | 0
11 | 8 | 1 | 0 | 0 | 12 | 2.7 | 0.12 | 0 | 12 | 0 | 0
11 | 8 | 2 | 0 | 0 | 12 | 2 | 0.12 | 0 | 12 | 0 | 0
11 | 8 | 3 | 0 | 0 | 12 | 1.6 | 0.12 | 0 | 12 | 0 | 0
11 | 8 | 4 | 0 | 0 | 12 | 1.3 | 0.12 | 0 | 12 | 0 | 0
11 | 8 | 5 | 0 | 0 | 12 | 1.2 | 0.12 | 0 | 12 | 0 | 0
11 | 8 | 6 | 0 | 0 | 12 | 1.3 | 0.12 | 0 | 12 | 0 | 0
11 | 8 | 7 | 0 | 36 | 13 | 1.9 | 0.12 | 35.355 | 13.869 | 240.46 | 197.497
11 | 8 | 8 | 0 | 49 | 14 | 2.6 | 0.12 | 45.886 | 14.997 | 328.637 | 282.549
11 | 8 | 9 | 0 | 85 | 15 | 3 | 0.12 | 80.086 | 16.622 | 580.366 | 525.358
11 | 8 | 10 | 0 | 95 | 16 | 3.4 | 0.12 | 89.408 | 17.693 | 643.503 | 586.258
11 | 8 | 11 | 170 | 262 | 16 | 3.8 | 0.12 | 395.442 | 23.055 | 2936.33 | 2797.841
11 | 8 | 12 | 9 | 191 | 16 | 4 | 0.12 | 188.258 | 19.255 | 1380.51 | 1297.15
11 | 8 | 13 | 0 | 82 | 16 | 3.8 | 0.12 | 76.913 | 17.371 | 551.55 | 497.563
11 | 8 | 14 | 0 | 39 | 16 | 3.4 | 0.12 | 36.508 | 16.693 | 256.145 | 212.625
11 | 8 | 15 | 0 | 14 | 15 | 3 | 0.12 | 13.081 | 15.265 | 88.258 | 50.688
11 | 8 | 16 | 0 | 4 | 14 | 2.7 | 0.11 | 3.731 | 14.077 | 20.965 | 0
11 | 8 | 17 | 0 | 0 | 13 | 2.8 | 0.11 | 0 | 13 | 0 | 0
11 | 8 | 18 | 0 | 0 | 13 | 2.9 | 0.11 | 0 | 13 | 0 | 0
11 | 8 | 19 | 0 | 0 | 13 | 2.7 | 0.11 | 0 | 13 | 0 | 0
11 | 8 | 20 | 0 | 0 | 12 | 2.3 | 0.11 | 0 | 12 | 0 | 0
11 | 8 | 21 | 0 | 0 | 11 | 1.6 | 0.11 | 0 | 11 | 0 | 0
11 | 8 | 22 | 0 | 0 | 11 | 1.1 | 0.11 | 0 | 11 | 0 | 0
11 | 8 | 23 | 0 | 0 | 10 | 1 | 0.11 | 0 | 10 | 0 | 0
11 | 9 | 0 | 0 | 0 | 10 | 1 | 0.11 | 0 | 10 | 0 | 0
11 | 9 | 1 | 0 | 0 | 10 | 1 | 0.11 | 0 | 10 | 0 | 0
11 | 9 | 2 | 0 | 0 | 10 | 0.9 | 0.11 | 0 | 10 | 0 | 0
11 | 9 | 3 | 0 | 0 | 10 | 0.9 | 0.11 | 0 | 10 | 0 | 0
11 | 9 | 4 | 0 | 0 | 10 | 0.9 | 0.11 | 0 | 10 | 0 | 0
11 | 9 | 5 | 0 | 0 | 10 | 0.9 | 0.11 | 0 | 10 | 0 | 0
11 | 9 | 6 | 0 | 0 | 10 | 1 | 0.11 | 0 | 10 | 0 | 0
11 | 9 | 7 | 0 | 6 | 11 | 1.4 | 0.11 | 5.599 | 11.153 | 35.259 | 0
11 | 9 | 8 | 0 | 18 | 13 | 2 | 0.11 | 16.821 | 13.41 | 116.001 | 77.447
11 | 9 | 9 | 0 | 28 | 14 | 2.5 | 0.11 | 26.195 | 14.579 | 182.594 | 141.681
11 | 9 | 10 | 0 | 36 | 14 | 3 | 0.11 | 33.708 | 14.681 | 235.917 | 193.114
11 | 9 | 11 | 0 | 39 | 15 | 3.2 | 0.11 | 36.531 | 15.714 | 254.526 | 211.064
11 | 9 | 12 | 0 | 12 | 15 | 3.2 | 0.11 | 11.231 | 15.219 | 74.269 | 37.194
11 | 9 | 13 | 0 | 10 | 14 | 3.1 | 0.11 | 9.354 | 14.186 | 61.885 | 25.249
11 | 9 | 14 | 0 | 8 | 14 | 3 | 0.11 | 7.477 | 14.151 | 49.286 | 13.097
11 | 9 | 15 | 0 | 4 | 14 | 2.6 | 0.11 | 3.734 | 14.081 | 23.816 | 0
11 | 9 | 16 | 0 | 1 | 13 | 1.8 | 0.11 | 0.932 | 13.023 | 0 | 0
11 | 9 | 17 | 0 | 0 | 11 | 1.2 | 0.11 | 0 | 11 | 0 | 0
11 | 9 | 18 | 0 | 0 | 11 | 1.1 | 0.11 | 0 | 11 | 0 | 0
11 | 9 | 19 | 0 | 0 | 11 | 1.1 | 0.11 | 0 | 11 | 0 | 0
11 | 9 | 20 | 0 | 0 | 11 | 1.1 | 0.11 | 0 | 11 | 0 | 0
11 | 9 | 21 | 0 | 0 | 11 | 1 | 0.11 | 0 | 11 | 0 | 0
11 | 9 | 22 | 0 | 0 | 11 | 1 | 0.11 | 0 | 11 | 0 | 0
11 | 9 | 23 | 0 | 0 | 11 | 1 | 0.11 | 0 | 11 | 0 | 0
11 | 10 | 0 | 0 | 0 | 11 | 1 | 0.11 | 0 | 11 | 0 | 0
11 | 10 | 1 | 0 | 0 | 11 | 1.1 | 0.11 | 0 | 11 | 0 | 0
11 | 10 | 2 | 0 | 0 | 11 | 1.1 | 0.11 | 0 | 11 | 0 | 0
11 | 10 | 3 | 0 | 0 | 11 | 1.2 | 0.11 | 0 | 11 | 0 | 0
11 | 10 | 4 | 0 | 0 | 11 | 1.5 | 0.11 | 0 | 11 | 0 | 0
11 | 10 | 5 | 0 | 0 | 11 | 1.9 | 0.11 | 0 | 11 | 0 | 0
11 | 10 | 6 | 0 | 0 | 12 | 2.5 | 0.11 | 0 | 12 | 0 | 0
11 | 10 | 7 | 0 | 1 | 13 | 3 | 0.11 | 0.932 | 13.019 | 0 | 0
11 | 10 | 8 | 67 | 112 | 13 | 3.3 | 0.11 | 159.608 | 16.086 | 1202.818 | 1125.754
11 | 10 | 9 | 0 | 42 | 14 | 3.2 | 0.11 | 39.315 | 14.77 | 278.87 | 234.545
11 | 10 | 10 | 453 | 183 | 15 | 3.3 | 0.11 | 539.549 | 25.431 | 4037.443 | 3859.937
11 | 10 | 11 | 482 | 199 | 16 | 3.6 | 0.11 | 564.516 | 26.404 | 4196.009 | 4012.885
11 | 10 | 12 | 287 | 240 | 16 | 3.4 | 0.11 | 433.196 | 24.225 | 3221.055 | 3072.477
11 | 10 | 13 | 755 | 102 | 16 | 3 | 0.11 | 502.33 | 26.217 | 3766.125 | 3598.233
11 | 10 | 14 | 292 | 156 | 15 | 2.5 | 0.11 | 252.852 | 20.565 | 1845.509 | 1745.672
11 | 10 | 15 | 338 | 85 | 14 | 2 | 0.11 | 128.807 | 17.007 | 820.117 | 756.614
11 | 10 | 16 | 0 | 23 | 13 | 1.3 | 0.11 | 21.471 | 13.581 | 126.498 | 87.573
11 | 10 | 17 | 0 | 0 | 11 | 0.9 | 0.11 | 0 | 11 | 0 | 0
11 | 10 | 18 | 0 | 0 | 11 | 0.9 | 0.11 | 0 | 11 | 0 | 0
11 | 10 | 19 | 0 | 0 | 11 | 0.9 | 0.11 | 0 | 11 | 0 | 0
11 | 10 | 20 | 0 | 0 | 11 | 0.9 | 0.11 | 0 | 11 | 0 | 0
11 | 10 | 21 | 0 | 0 | 11 | 0.9 | 0.11 | 0 | 11 | 0 | 0
11 | 10 | 22 | 0 | 0 | 11 | 0.9 | 0.11 | 0 | 11 | 0 | 0
11 | 10 | 23 | 0 | 0 | 11 | 0.8 | 0.11 | 0 | 11 | 0 | 0
11 | 11 | 0 | 0 | 0 | 10 | 0.8 | 0.11 | 0 | 10 | 0 | 0
11 | 11 | 1 | 0 | 0 | 10 | 0.8 | 0.11 | 0 | 10 | 0 | 0
11 | 11 | 2 | 0 | 0 | 10 | 0.7 | 0.11 | 0 | 10 | 0 | 0
11 | 11 | 3 | 0 | 0 | 10 | 0.7 | 0.11 | 0 | 10 | 0 | 0
11 | 11 | 4 | 0 | 0 | 10 | 0.8 | 0.11 | 0 | 10 | 0 | 0
11 | 11 | 5 | 0 | 0 | 9 | 0.8 | 0.11 | 0 | 9 | 0 | 0
11 | 11 | 6 | 0 | 0 | 9 | 0.9 | 0.11 | 0 | 9 | 0 | 0
11 | 11 | 7 | 11 | 39 | 10 | 1.2 | 0.11 | 47.144 | 11.35 | 323.656 | 277.744
11 | 11 | 8 | 521 | 73 | 13 | 1.6 | 0.11 | 398.853 | 23.637 | 3034.647 | 2892.674
11 | 11 | 9 | 774 | 73 | 15 | 1.6 | 0.11 | 615.628 | 31.415 | 4566.18 | 4369.938
11 | 11 | 10 | 790 | 94 | 16 | 1.4 | 0.11 | 683.688 | 35.035 | 4967.19 | 4756.74
11 | 11 | 11 | 821 | 96 | 18 | 1.1 | 0.11 | 694.626 | 38.757 | 4956.669 | 4746.591
11 | 11 | 12 | 406 | 213 | 19 | 0.8 | 0.11 | 480.619 | 34.482 | 3450.822 | 3294.103
11 | 11 | 13 | 398 | 187 | 19 | 0.6 | 0.11 | 397.028 | 32.524 | 2872.956 | 2736.712
11 | 11 | 14 | 342 | 147 | 19 | 0.5 | 0.11 | 261.451 | 28.09 | 1848.293 | 1748.358
11 | 11 | 15 | 278 | 93 | 18 | 0.3 | 0.11 | 126.448 | 22.535 | 806.415 | 743.398
11 | 11 | 16 | 120 | 29 | 16 | 0.3 | 0.11 | 23.574 | 16.827 | 133.781 | 94.598
11 | 11 | 17 | 0 | 0 | 15 | 0.5 | 0.11 | 0 | 15 | 0 | 0
11 | 11 | 18 | 0 | 0 | 14 | 0.6 | 0.11 | 0 | 14 | 0 | 0
11 | 11 | 19 | 0 | 0 | 14 | 0.5 | 0.11 | 0 | 14 | 0 | 0
11 | 11 | 20 | 0 | 0 | 14 | 0.5 | 0.11 | 0 | 14 | 0 | 0
11 | 11 | 21 | 0 | 0 | 13 | 0.7 | 0.11 | 0 | 13 | 0 | 0
11 | 11 | 22 | 0 | 0 | 12 | 0.8 | 0.11 | 0 | 12 | 0 | 0
11 | 11 | 23 | 0 | 0 | 12 | 0.9 | 0.11 | 0 | 12 | 0 | 0
11 | 12 | 0 | 0 | 0 | 11 | 0.8 | 0.11 | 0 | 11 | 0 | 0
11 | 12 | 1 | 0 | 0 | 11 | 0.8 | 0.11 | 0 | 11 | 0 | 0
11 | 12 | 2 | 0 | 0 | 11 | 0.7 | 0.11 | 0 | 11 | 0 | 0
11 | 12 | 3 | 0 | 0 | 11 | 0.6 | 0.11 | 0 | 11 | 0 | 0
11 | 12 | 4 | 0 | 0 | 11 | 0.5 | 0.11 | 0 | 11 | 0 | 0
11 | 12 | 5 | 0 | 0 | 11 | 0.6 | 0.11 | 0 | 11 | 0 | 0
11 | 12 | 6 | 0 | 0 | 11 | 0.7 | 0.11 | 0 | 11 | 0 | 0
11 | 12 | 7 | 50 | 39 | 11 | 0.7 | 0.11 | 64.54 | 13.097 | 442.253 | 392.139
11 | 12 | 8 | 320 | 96 | 12 | 0.7 | 0.11 | 307.491 | 22.216 | 2328.939 | 2211.972
11 | 12 | 9 | 164 | 175 | 13 | 0.8 | 0.11 | 303.298 | 22.783 | 2269.874 | 2155
11 | 12 | 10 | 495 | 169 | 14 | 1 | 0.11 | 551.478 | 30.891 | 4048.08 | 3870.197
11 | 12 | 11 | 345 | 227 | 15 | 1.3 | 0.11 | 487.15 | 28.838 | 3572.963 | 3411.915
11 | 12 | 12 | 324 | 229 | 16 | 1.6 | 0.11 | 443.95 | 27.776 | 3262.822 | 3112.764
11 | 12 | 13 | 369 | 191 | 16 | 1.8 | 0.11 | 381.329 | 25.701 | 2831.282 | 2696.515
11 | 12 | 14 | 0 | 126 | 15 | 1.8 | 0.11 | 117.85 | 17.992 | 864.047 | 798.987
11 | 12 | 15 | 15 | 91 | 14 | 1.4 | 0.11 | 85.689 | 16.37 | 618.911 | 562.537
11 | 12 | 16 | 0 | 20 | 13 | 0.8 | 0.11 | 18.713 | 13.563 | 103.458 | 65.349
11 | 12 | 17 | 0 | 0 | 13 | 0.5 | 0.11 | 0 | 13 | 0 | 0
11 | 12 | 18 | 0 | 0 | 13 | 0.5 | 0.11 | 0 | 13 | 0 | 0
11 | 12 | 19 | 0 | 0 | 12 | 0.6 | 0.11 | 0 | 12 | 0 | 0
11 | 12 | 20 | 0 | 0 | 12 | 0.7 | 0.11 | 0 | 12 | 0 | 0
11 | 12 | 21 | 0 | 0 | 11 | 0.8 | 0.11 | 0 | 11 | 0 | 0
11 | 12 | 22 | 0 | 0 | 10 | 0.9 | 0.11 | 0 | 10 | 0 | 0
11 | 12 | 23 | 0 | 0 | 10 | 0.9 | 0.11 | 0 | 10 | 0 | 0
11 | 13 | 0 | 0 | 0 | 9 | 0.9 | 0.11 | 0 | 9 | 0 | 0
11 | 13 | 1 | 0 | 0 | 9 | 0.9 | 0.11 | 0 | 9 | 0 | 0
11 | 13 | 2 | 0 | 0 | 9 | 1 | 0.11 | 0 | 9 | 0 | 0
11 | 13 | 3 | 0 | 0 | 9 | 1 | 0.11 | 0 | 9 | 0 | 0
11 | 13 | 4 | 0 | 0 | 9 | 1.1 | 0.11 | 0 | 9 | 0 | 0
11 | 13 | 5 | 0 | 0 | 8 | 1.1 | 0.11 | 0 | 8 | 0 | 0
11 | 13 | 6 | 0 | 0 | 8 | 1 | 0.11 | 0 | 8 | 0 | 0
11 | 13 | 7 | 62 | 38 | 10 | 1.3 | 0.11 | 66.402 | 11.848 | 454.308 | 403.767
11 | 13 | 8 | 0 | 90 | 12 | 1.7 | 0.11 | 89.478 | 14.322 | 660.094 | 602.261
11 | 13 | 9 | 500 | 125 | 13 | 1.9 | 0.11 | 486.569 | 25.157 | 3674.89 | 3510.23
11 | 13 | 10 | 106 | 222 | 14 | 1.9 | 0.11 | 305.632 | 21.599 | 2276.724 | 2161.607
11 | 13 | 11 | 424 | 208 | 16 | 1.8 | 0.11 | 528.938 | 29.448 | 3882.103 | 3710.101
11 | 13 | 12 | 330 | 226 | 17 | 1.8 | 0.11 | 443.859 | 28.278 | 3257.267 | 3107.405
11 | 13 | 13 | 798 | 89 | 18 | 1.9 | 0.11 | 505.381 | 30.619 | 3729.586 | 3562.989
11 | 13 | 14 | 66 | 159 | 17 | 1.8 | 0.11 | 172.393 | 21.369 | 1255.409 | 1176.482
11 | 13 | 15 | 294 | 86 | 16 | 1.3 | 0.11 | 121.158 | 19.306 | 770.274 | 708.537
11 | 13 | 16 | 172 | 27 | 14 | 1 | 0.11 | 20.628 | 14.582 | 109.819 | 71.485
11 | 13 | 17 | 0 | 0 | 12 | 1.1 | 0.11 | 0 | 12 | 0 | 0
11 | 13 | 18 | 0 | 0 | 11 | 1.1 | 0.11 | 0 | 11 | 0 | 0
11 | 13 | 19 | 0 | 0 | 11 | 1.1 | 0.11 | 0 | 11 | 0 | 0
11 | 13 | 20 | 0 | 0 | 11 | 1.1 | 0.11 | 0 | 11 | 0 | 0
11 | 13 | 21 | 0 | 0 | 10 | 1.1 | 0.11 | 0 | 10 | 0 | 0
11 | 13 | 22 | 0 | 0 | 10 | 1.1 | 0.11 | 0 | 10 | 0 | 0
11 | 13 | 23 | 0 | 0 | 9 | 1.1 | 0.11 | 0 | 9 | 0 | 0
11 | 14 | 0 | 0 | 0 | 9 | 1.2 | 0.11 | 0 | 9 | 0 | 0
11 | 14 | 1 | 0 | 0 | 9 | 1.2 | 0.11 | 0 | 9 | 0 | 0
11 | 14 | 2 | 0 | 0 | 9 | 1.3 | 0.11 | 0 | 9 | 0 | 0
11 | 14 | 3 | 0 | 0 | 8 | 1.4 | 0.11 | 0 | 8 | 0 | 0
11 | 14 | 4 | 0 | 0 | 8 | 1.5 | 0.11 | 0 | 8 | 0 | 0
11 | 14 | 5 | 0 | 0 | 8 | 1.6 | 0.11 | 0 | 8 | 0 | 0
11 | 14 | 6 | 0 | 0 | 8 | 1.8 | 0.11 | 0 | 8 | 0 | 0
11 | 14 | 7 | 438 | 30 | 10 | 2.3 | 0.11 | 169.72 | 13.806 | 1176.243 | 1100.12
11 | 14 | 8 | 717 | 55 | 13 | 3 | 0.11 | 479.152 | 22.772 | 3675.407 | 3510.729
11 | 14 | 9 | 831 | 68 | 16 | 3.2 | 0.11 | 639.921 | 28.621 | 4803.643 | 4598.988
11 | 14 | 10 | 885 | 76 | 18 | 3.2 | 0.11 | 718.622 | 32.151 | 5290.387 | 5068.484
11 | 14 | 11 | 910 | 79 | 19 | 3.1 | 0.11 | 726.822 | 33.536 | 5304.04 | 5081.654
11 | 14 | 12 | 912 | 79 | 20 | 3 | 0.11 | 663.382 | 33.491 | 4842.368 | 4636.34
11 | 14 | 13 | 888 | 75 | 20 | 2.8 | 0.11 | 534.202 | 31.25 | 3937.865 | 3763.887
11 | 14 | 14 | 829 | 67 | 20 | 2.5 | 0.11 | 355.676 | 27.776 | 2486.011 | 2363.479
11 | 14 | 15 | 698 | 53 | 18 | 1.6 | 0.11 | 153.611 | 21.734 | 849.743 | 785.19
11 | 14 | 16 | 364 | 25 | 14 | 1.1 | 0.11 | 19.457 | 14.526 | 98.846 | 60.9
11 | 14 | 17 | 0 | 0 | 13 | 1.2 | 0.11 | 0 | 13 | 0 | 0
11 | 14 | 18 | 0 | 0 | 13 | 1.2 | 0.11 | 0 | 13 | 0 | 0
11 | 14 | 19 | 0 | 0 | 12 | 1.2 | 0.11 | 0 | 12 | 0 | 0
11 | 14 | 20 | 0 | 0 | 11 | 1.2 | 0.11 | 0 | 11 | 0 | 0
11 | 14 | 21 | 0 | 0 | 10 | 1.3 | 0.11 | 0 | 10 | 0 | 0
11 | 14 | 22 | 0 | 0 | 9 | 1.3 | 0.11 | 0 | 9 | 0 | 0
11 | 14 | 23 | 0 | 0 | 9 | 1.3 | 0.11 | 0 | 9 | 0 | 0
11 | 15 | 0 | 0 | 0 | 8 | 1.2 | 0.11 | 0 | 8 | 0 | 0
11 | 15 | 1 | 0 | 0 | 7 | 1.2 | 0.11 | 0 | 7 | 0 | 0
11 | 15 | 2 | 0 | 0 | 7 | 1.3 | 0.11 | 0 | 7 | 0 | 0
11 | 15 | 3 | 0 | 0 | 7 | 1.4 | 0.11 | 0 | 7 | 0 | 0
11 | 15 | 4 | 0 | 0 | 6 | 1.4 | 0.11 | 0 | 6 | 0 | 0
11 | 15 | 5 | 0 | 0 | 6 | 1.4 | 0.11 | 0 | 6 | 0 | 0
11 | 15 | 6 | 0 | 0 | 6 | 1.4 | 0.11 | 0 | 6 | 0 | 0
11 | 15 | 7 | 118 | 36 | 8 | 1.9 | 0.11 | 84.358 | 10.044 | 574.689 | 519.882
11 | 15 | 8 | 312 | 92 | 10 | 2.3 | 0.11 | 295.619 | 16.822 | 2282.022 | 2166.717
11 | 15 | 9 | 383 | 143 | 12 | 2.4 | 0.11 | 427.045 | 21.666 | 3255.448 | 3105.652
11 | 15 | 10 | 633 | 125 | 15 | 2.4 | 0.11 | 600.123 | 28.576 | 4463.723 | 4271.112
11 | 15 | 11 | 416 | 206 | 17 | 2.4 | 0.11 | 518.891 | 28.712 | 3820.06 | 3650.257
11 | 15 | 12 | 465 | 192 | 18 | 2.3 | 0.11 | 498.073 | 29.46 | 3658.14 | 3494.074
11 | 15 | 13 | 410 | 178 | 18 | 2.1 | 0.11 | 390.698 | 27.35 | 2885.813 | 2749.114
11 | 15 | 14 | 665 | 99 | 18 | 1.7 | 0.11 | 327.812 | 26.414 | 2310.65 | 2194.331
11 | 15 | 15 | 506 | 75 | 16 | 1.1 | 0.11 | 143.043 | 20.002 | 849.991 | 785.429
11 | 15 | 16 | 164 | 29 | 13 | 0.8 | 0.11 | 22.398 | 13.641 | 109.19 | 70.877
11 | 15 | 17 | 0 | 0 | 11 | 0.9 | 0.11 | 0 | 11 | 0 | 0
11 | 15 | 18 | 0 | 0 | 10 | 0.9 | 0.11 | 0 | 10 | 0 | 0
11 | 15 | 19 | 0 | 0 | 10 | 0.9 | 0.11 | 0 | 10 | 0 | 0
11 | 15 | 20 | 0 | 0 | 9 | 0.9 | 0.11 | 0 | 9 | 0 | 0
11 | 15 | 21 | 0 | 0 | 9 | 1 | 0.11 | 0 | 9 | 0 | 0
11 | 15 | 22 | 0 | 0 | 8 | 1 | 0.11 | 0 | 8 | 0 | 0
11 | 15 | 23 | 0 | 0 | 8 | 1 | 0.11 | 0 | 8 | 0 | 0
11 | 16 | 0 | 0 | 0 | 8 | 1.1 | 0.11 | 0 | 8 | 0 | 0
11 | 16 | 1 | 0 | 0 | 8 | 1.1 | 0.11 | 0 | 8 | 0 | 0
11 | 16 | 2 | 0 | 0 | 8 | 1 | 0.11 | 0 | 8 | 0 | 0
11 | 16 | 3 | 0 | 0 | 8 | 0.9 | 0.11 | 0 | 8 | 0 | 0
11 | 16 | 4 | 0 | 0 | 8 | 0.8 | 0.11 | 0 | 8 | 0 | 0
11 | 16 | 5 | 0 | 0 | 8 | 0.6 | 0.11 | 0 | 8 | 0 | 0
11 | 16 | 6 | 0 | 0 | 9 | 0.4 | 0.11 | 0 | 9 | 0 | 0
11 | 16 | 7 | 0 | 5 | 10 | 0.3 | 0.11 | 4.665 | 10.168 | 27.698 | 0
11 | 16 | 8 | 0 | 58 | 12 | 0.6 | 0.11 | 54.655 | 13.859 | 395.765 | 347.299
11 | 16 | 9 | 0 | 123 | 14 | 1.2 | 0.11 | 119.884 | 17.485 | 881.122 | 815.457
11 | 16 | 10 | 43 | 200 | 15 | 1.6 | 0.11 | 236.252 | 21.258 | 1745.547 | 1649.252
11 | 16 | 11 | 111 | 242 | 16 | 1.9 | 0.11 | 322.79 | 24.02 | 2378.439 | 2259.719
11 | 16 | 12 | 530 | 172 | 16 | 2 | 0.11 | 517.144 | 28.627 | 3818.922 | 3649.159
11 | 16 | 13 | 501 | 156 | 16 | 1.9 | 0.11 | 414.301 | 26.329 | 3081.445 | 2937.813
11 | 16 | 14 | 151 | 159 | 15 | 1.8 | 0.11 | 202.544 | 20.124 | 1479.607 | 1392.735
11 | 16 | 15 | 368 | 76 | 14 | 1.4 | 0.11 | 121.775 | 17.206 | 751.556 | 690.482
11 | 16 | 16 | 1 | 24 | 12 | 1 | 0.11 | 21.927 | 12.58 | 100.87 | 62.852
11 | 16 | 17 | 0 | 0 | 11 | 1 | 0.11 | 0 | 11 | 0 | 0
11 | 16 | 18 | 0 | 0 | 10 | 1.1 | 0.11 | 0 | 10 | 0 | 0
11 | 16 | 19 | 0 | 0 | 10 | 1.2 | 0.11 | 0 | 10 | 0 | 0
11 | 16 | 20 | 0 | 0 | 10 | 1.1 | 0.11 | 0 | 10 | 0 | 0
11 | 16 | 21 | 0 | 0 | 10 | 1.1 | 0.11 | 0 | 10 | 0 | 0
11 | 16 | 22 | 0 | 0 | 9 | 1.1 | 0.11 | 0 | 9 | 0 | 0
11 | 16 | 23 | 0 | 0 | 9 | 1 | 0.11 | 0 | 9 | 0 | 0
11 | 17 | 0 | 0 | 0 | 9 | 1 | 0.11 | 0 | 9 | 0 | 0
11 | 17 | 1 | 0 | 0 | 8 | 1 | 0.11 | 0 | 8 | 0 | 0
11 | 17 | 2 | 0 | 0 | 7 | 1 | 0.11 | 0 | 7 | 0 | 0
11 | 17 | 3 | 0 | 0 | 7 | 1.1 | 0.11 | 0 | 7 | 0 | 0
11 | 17 | 4 | 0 | 0 | 7 | 1.2 | 0.11 | 0 | 7 | 0 | 0
11 | 17 | 5 | 0 | 0 | 7 | 1.2 | 0.11 | 0 | 7 | 0 | 0
11 | 17 | 6 | 0 | 0 | 7 | 1.2 | 0.11 | 0 | 7 | 0 | 0
11 | 17 | 7 | 420 | 27 | 8 | 1.6 | 0.11 | 145.732 | 11.725 | 971.571 | 902.701
11 | 17 | 8 | 710 | 52 | 11 | 2.4 | 0.11 | 465.054 | 21.549 | 3580.052 | 3418.753
11 | 17 | 9 | 829 | 64 | 14 | 2.8 | 0.11 | 626.073 | 27.211 | 4728.269 | 4526.284
11 | 17 | 10 | 877 | 74 | 16 | 2.7 | 0.11 | 702.714 | 31.067 | 5199.433 | 4980.753
11 | 17 | 11 | 908 | 74 | 17 | 2.5 | 0.11 | 712.155 | 32.817 | 5216.683 | 4997.392
11 | 17 | 12 | 908 | 74 | 18 | 2.4 | 0.11 | 648.528 | 32.674 | 4753.112 | 4550.247
11 | 17 | 13 | 869 | 73 | 18 | 2.3 | 0.11 | 517.554 | 29.936 | 3829.55 | 3659.411
11 | 17 | 14 | 798 | 66 | 17 | 2.1 | 0.11 | 339.479 | 25.004 | 2388.946 | 2269.853
11 | 17 | 15 | 654 | 52 | 16 | 1.4 | 0.11 | 143.167 | 19.635 | 793.803 | 731.232
11 | 17 | 16 | 193 | 24 | 13 | 0.9 | 0.11 | 18.391 | 13.489 | 79.903 | 42.628
11 | 17 | 17 | 0 | 0 | 11 | 1.1 | 0.11 | 0 | 11 | 0 | 0
11 | 17 | 18 | 0 | 0 | 10 | 1.2 | 0.11 | 0 | 10 | 0 | 0
11 | 17 | 19 | 0 | 0 | 9 | 1.2 | 0.11 | 0 | 9 | 0 | 0
11 | 17 | 20 | 0 | 0 | 9 | 1.2 | 0.11 | 0 | 9 | 0 | 0
11 | 17 | 21 | 0 | 0 | 8 | 1.2 | 0.11 | 0 | 8 | 0 | 0
11 | 17 | 22 | 0 | 0 | 8 | 1.2 | 0.11 | 0 | 8 | 0 | 0
11 | 17 | 23 | 0 | 0 | 8 | 1.3 | 0.11 | 0 | 8 | 0 | 0
11 | 18 | 0 | 0 | 0 | 8 | 1.3 | 0.11 | 0 | 8 | 0 | 0
11 | 18 | 1 | 0 | 0 | 8 | 1.2 | 0.11 | 0 | 8 | 0 | 0
11 | 18 | 2 | 0 | 0 | 8 | 1.2 | 0.11 | 0 | 8 | 0 | 0
11 | 18 | 3 | 0 | 0 | 8 | 1.2 | 0.11 | 0 | 8 | 0 | 0
11 | 18 | 4 | 0 | 0 | 8 | 1.1 | 0.11 | 0 | 8 | 0 | 0
11 | 18 | 5 | 0 | 0 | 8 | 1.1 | 0.11 | 0 | 8 | 0 | 0
11 | 18 | 6 | 0 | 0 | 7 | 1.1 | 0.11 | 0 | 7 | 0 | 0
11 | 18 | 7 | 373 | 29 | 8 | 1 | 0.11 | 139.118 | 12.073 | 907.299 | 840.707
11 | 18 | 8 | 683 | 57 | 11 | 1.1 | 0.11 | 453.569 | 24.595 | 3447.87 | 3291.255
11 | 18 | 9 | 678 | 80 | 12 | 1.2 | 0.11 | 547.042 | 27.997 | 4109.931 | 3929.856
11 | 18 | 10 | 19 | 181 | 14 | 1.1 | 0.11 | 190.844 | 19.679 | 1407.847 | 1323.518
11 | 18 | 11 | 720 | 112 | 17 | 1.1 | 0.11 | 628.067 | 35.771 | 4536.798 | 4341.598
11 | 18 | 12 | 909 | 77 | 18 | 1.1 | 0.11 | 650.17 | 37.444 | 4677.016 | 4476.848
11 | 18 | 13 | 866 | 77 | 19 | 1 | 0.11 | 518.387 | 34.896 | 3759.852 | 3592.182
11 | 18 | 14 | 303 | 142 | 18 | 0.7 | 0.11 | 239.133 | 25.853 | 1697.552 | 1602.957
11 | 18 | 15 | 351 | 75 | 17 | 0.6 | 0.11 | 117.47 | 20.793 | 714.176 | 654.426
11 | 18 | 16 | 139 | 23 | 15 | 0.5 | 0.11 | 17.617 | 15.523 | 75.637 | 38.514
11 | 18 | 17 | 0 | 0 | 15 | 0.4 | 0.11 | 0 | 15 | 0 | 0
11 | 18 | 18 | 0 | 0 | 14 | 0.5 | 0.11 | 0 | 14 | 0 | 0
11 | 18 | 19 | 0 | 0 | 13 | 0.8 | 0.11 | 0 | 13 | 0 | 0
11 | 18 | 20 | 0 | 0 | 11 | 1.1 | 0.11 | 0 | 11 | 0 | 0
11 | 18 | 21 | 0 | 0 | 10 | 1.3 | 0.11 | 0 | 10 | 0 | 0
11 | 18 | 22 | 0 | 0 | 9 | 1.2 | 0.11 | 0 | 9 | 0 | 0
11 | 18 | 23 | 0 | 0 | 8 | 1.2 | 0.11 | 0 | 8 | 0 | 0
11 | 19 | 0 | 0 | 0 | 8 | 1.2 | 0.11 | 0 | 8 | 0 | 0
11 | 19 | 1 | 0 | 0 | 8 | 1.2 | 0.11 | 0 | 8 | 0 | 0
11 | 19 | 2 | 0 | 0 | 7 | 1.2 | 0.11 | 0 | 7 | 0 | 0
11 | 19 | 3 | 0 | 0 | 7 | 1.3 | 0.11 | 0 | 7 | 0 | 0
11 | 19 | 4 | 0 | 0 | 7 | 1.4 | 0.11 | 0 | 7 | 0 | 0
11 | 19 | 5 | 0 | 0 | 7 | 1.4 | 0.11 | 0 | 7 | 0 | 0
11 | 19 | 6 | 0 | 0 | 7 | 1.4 | 0.11 | 0 | 7 | 0 | 0
11 | 19 | 7 | 376 | 27 | 9 | 1.5 | 0.11 | 134.514 | 12.467 | 853.041 | 788.371
11 | 19 | 8 | 680 | 53 | 12 | 1.9 | 0.11 | 445.446 | 23.145 | 3403.532 | 3248.488
11 | 19 | 9 | 803 | 66 | 15 | 2.1 | 0.11 | 606.613 | 29.578 | 4540.118 | 4344.8
11 | 19 | 10 | 871 | 70 | 18 | 2.3 | 0.11 | 688.865 | 33.9 | 5044.431 | 4831.243
11 | 19 | 11 | 892 | 73 | 20 | 2.4 | 0.11 | 695.249 | 35.733 | 5037.55 | 4824.606
11 | 19 | 12 | 887 | 74 | 21 | 2.3 | 0.11 | 631.239 | 35.557 | 4575.669 | 4379.091
11 | 19 | 13 | 848 | 73 | 22 | 2.1 | 0.11 | 503.551 | 34.071 | 3662.09 | 3497.884
11 | 19 | 14 | 780 | 64 | 21 | 1.6 | 0.11 | 328.811 | 29.601 | 2265.779 | 2151.051
11 | 19 | 15 | 641 | 50 | 19 | 1.1 | 0.11 | 137.767 | 22.748 | 747.632 | 686.697
11 | 19 | 16 | 297 | 21 | 16 | 1 | 0.11 | 16.212 | 16.42 | 69.011 | 32.122
11 | 19 | 17 | 0 | 0 | 14 | 1.1 | 0.11 | 0 | 14 | 0 | 0
11 | 19 | 18 | 0 | 0 | 13 | 1.2 | 0.11 | 0 | 13 | 0 | 0
11 | 19 | 19 | 0 | 0 | 13 | 1.3 | 0.11 | 0 | 13 | 0 | 0
11 | 19 | 20 | 0 | 0 | 12 | 1.3 | 0.11 | 0 | 12 | 0 | 0
11 | 19 | 21 | 0 | 0 | 12 | 1.3 | 0.11 | 0 | 12 | 0 | 0
11 | 19 | 22 | 0 | 0 | 12 | 1.3 | 0.11 | 0 | 12 | 0 | 0
11 | 19 | 23 | 0 | 0 | 11 | 1.3 | 0.11 | 0 | 11 | 0 | 0
11 | 20 | 0 | 0 | 0 | 11 | 1.3 | 0.11 | 0 | 11 | 0 | 0
11 | 20 | 1 | 0 | 0 | 11 | 1.4 | 0.11 | 0 | 11 | 0 | 0
11 | 20 | 2 | 0 | 0 | 10 | 1.5 | 0.11 | 0 | 10 | 0 | 0
11 | 20 | 3 | 0 | 0 | 10 | 1.6 | 0.11 | 0 | 10 | 0 | 0
11 | 20 | 4 | 0 | 0 | 9 | 1.6 | 0.11 | 0 | 9 | 0 | 0
11 | 20 | 5 | 0 | 0 | 9 | 1.5 | 0.11 | 0 | 9 | 0 | 0
11 | 20 | 6 | 0 | 0 | 9 | 1.5 | 0.11 | 0 | 9 | 0 | 0
11 | 20 | 7 | 411 | 23 | 10 | 1.9 | 0.11 | 128.61 | 13.007 | 786.112 | 723.813
11 | 20 | 8 | 704 | 45 | 13 | 2.4 | 0.11 | 447.085 | 23.139 | 3417.173 | 3261.646
11 | 20 | 9 | 297 | 148 | 16 | 2.4 | 0.11 | 363.257 | 24.22 | 2731.822 | 2600.579
11 | 20 | 10 | 826 | 80 | 18 | 2.1 | 0.11 | 671.271 | 34.107 | 4909.241 | 4700.844
11 | 20 | 11 | 856 | 82 | 20 | 1.9 | 0.11 | 682.172 | 37.03 | 4915.742 | 4707.114
11 | 20 | 12 | 858 | 80 | 21 | 1.9 | 0.11 | 620.295 | 36.486 | 4478.467 | 4285.334
11 | 20 | 13 | 833 | 75 | 22 | 1.8 | 0.11 | 496.557 | 34.655 | 3600.62 | 3438.592
11 | 20 | 14 | 397 | 126 | 21 | 1.6 | 0.11 | 256.423 | 27.74 | 1798.304 | 1700.14
11 | 20 | 15 | 350 | 74 | 19 | 1.1 | 0.11 | 115.66 | 22.269 | 696.126 | 637.016
11 | 20 | 16 | 34 | 22 | 16 | 0.9 | 0.11 | 19.029 | 16.506 | 81.635 | 44.299
11 | 20 | 17 | 0 | 0 | 14 | 1 | 0.11 | 0 | 14 | 0 | 0
11 | 20 | 18 | 0 | 0 | 13 | 1 | 0.11 | 0 | 13 | 0 | 0
11 | 20 | 19 | 0 | 0 | 12 | 1 | 0.11 | 0 | 12 | 0 | 0
11 | 20 | 20 | 0 | 0 | 12 | 1 | 0.11 | 0 | 12 | 0 | 0
11 | 20 | 21 | 0 | 0 | 11 | 1 | 0.11 | 0 | 11 | 0 | 0
11 | 20 | 22 | 0 | 0 | 11 | 1.1 | 0.11 | 0 | 11 | 0 | 0
11 | 20 | 23 | 0 | 0 | 11 | 1.2 | 0.11 | 0 | 11 | 0 | 0
11 | 21 | 0 | 0 | 0 | 11 | 1.2 | 0.11 | 0 | 11 | 0 | 0
11 | 21 | 1 | 0 | 0 | 11 | 1.3 | 0.11 | 0 | 11 | 0 | 0
11 | 21 | 2 | 0 | 0 | 11 | 1.3 | 0.11 | 0 | 11 | 0 | 0
11 | 21 | 3 | 0 | 0 | 10 | 1.3 | 0.11 | 0 | 10 | 0 | 0
11 | 21 | 4 | 0 | 0 | 10 | 1.4 | 0.11 | 0 | 10 | 0 | 0
11 | 21 | 5 | 0 | 0 | 11 | 1.5 | 0.11 | 0 | 11 | 0 | 0
11 | 21 | 6 | 0 | 0 | 11 | 1.5 | 0.11 | 0 | 11 | 0 | 0
11 | 21 | 7 | 25 | 27 | 12 | 1.9 | 0.11 | 35.499 | 12.822 | 200.349 | 158.807
11 | 21 | 8 | 600 | 52 | 14 | 2.3 | 0.11 | 400.441 | 23.251 | 3048.947 | 2906.468
11 | 21 | 9 | 35 | 148 | 16 | 2.2 | 0.11 | 178.247 | 20.179 | 1320.349 | 1239.12
11 | 21 | 10 | 100 | 206 | 19 | 2 | 0.11 | 282.919 | 25.896 | 2072.5 | 1964.62
11 | 21 | 11 | 237 | 229 | 20 | 1.6 | 0.11 | 401.068 | 30.639 | 2910.384 | 2772.814
11 | 21 | 12 | 505 | 173 | 21 | 1.2 | 0.11 | 496.913 | 35.479 | 3572.732 | 3411.693
11 | 21 | 13 | 811 | 81 | 22 | 0.8 | 0.11 | 490.32 | 37.834 | 3507.578 | 3348.847
11 | 21 | 14 | 741 | 72 | 21 | 0.4 | 0.11 | 321.395 | 32.427 | 2188.408 | 2076.42
11 | 21 | 15 | 596 | 55 | 20 | 0.2 | 0.11 | 133.272 | 24.685 | 724.889 | 664.76
11 | 21 | 16 | 231 | 22 | 18 | 0.3 | 0.11 | 17.394 | 18.548 | 73.53 | 36.481
11 | 21 | 17 | 0 | 0 | 16 | 0.6 | 0.11 | 0 | 16 | 0 | 0
11 | 21 | 18 | 0 | 0 | 14 | 0.8 | 0.11 | 0 | 14 | 0 | 0
11 | 21 | 19 | 0 | 0 | 14 | 0.9 | 0.11 | 0 | 14 | 0 | 0
11 | 21 | 20 | 0 | 0 | 13 | 1 | 0.11 | 0 | 13 | 0 | 0
11 | 21 | 21 | 0 | 0 | 12 | 1 | 0.11 | 0 | 12 | 0 | 0
11 | 21 | 22 | 0 | 0 | 12 | 1 | 0.11 | 0 | 12 | 0 | 0
11 | 21 | 23 | 0 | 0 | 11 | 0.9 | 0.11 | 0 | 11 | 0 | 0
11 | 22 | 0 | 0 | 0 | 11 | 0.9 | 0.11 | 0 | 11 | 0 | 0
11 | 22 | 1 | 0 | 0 | 11 | 0.9 | 0.11 | 0 | 11 | 0 | 0
11 | 22 | 2 | 0 | 0 | 10 | 1 | 0.11 | 0 | 10 | 0 | 0
11 | 22 | 3 | 0 | 0 | 10 | 1 | 0.11 | 0 | 10 | 0 | 0
11 | 22 | 4 | 0 | 0 | 10 | 1 | 0.11 | 0 | 10 | 0 | 0
11 | 22 | 5 | 0 | 0 | 9 | 1.1 | 0.11 | 0 | 9 | 0 | 0
11 | 22 | 6 | 0 | 0 | 9 | 1 | 0.11 | 0 | 9 | 0 | 0
11 | 22 | 7 | 0 | 17 | 11 | 1.1 | 0.11 | 15.898 | 11.434 | 83.041 | 45.655
11 | 22 | 8 | 0 | 68 | 13 | 1.3 | 0.11 | 66.212 | 14.879 | 480.251 | 428.791
11 | 22 | 9 | 43 | 149 | 15 | 1 | 0.11 | 184.73 | 20.65 | 1368.532 | 1285.596
11 | 22 | 10 | 0 | 103 | 17 | 0.7 | 0.11 | 97.597 | 20.222 | 700.337 | 641.078
11 | 22 | 11 | 0 | 89 | 18 | 0.5 | 0.11 | 83.541 | 20.916 | 591.872 | 536.456
11 | 22 | 12 | 0 | 93 | 19 | 0.5 | 0.11 | 87.357 | 22.049 | 617.192 | 560.879
11 | 22 | 13 | 0 | 77 | 19 | 0.7 | 0.11 | 72.187 | 21.384 | 509.348 | 456.856
11 | 22 | 14 | 0 | 75 | 18 | 1 | 0.11 | 70.282 | 20.148 | 500.926 | 448.733
11 | 22 | 15 | 0 | 61 | 17 | 1.2 | 0.11 | 56.695 | 18.647 | 401.22 | 352.56
11 | 22 | 16 | 0 | 5 | 14 | 1.2 | 0.11 | 4.665 | 14.115 | 18.882 | 0
11 | 22 | 17 | 0 | 0 | 12 | 1.4 | 0.11 | 0 | 12 | 0 | 0
11 | 22 | 18 | 0 | 0 | 11 | 1.2 | 0.11 | 0 | 11 | 0 | 0
11 | 22 | 19 | 0 | 0 | 11 | 1.1 | 0.11 | 0 | 11 | 0 | 0
11 | 22 | 20 | 0 | 0 | 11 | 1 | 0.11 | 0 | 11 | 0 | 0
11 | 22 | 21 | 0 | 0 | 10 | 1 | 0.11 | 0 | 10 | 0 | 0
11 | 22 | 22 | 0 | 0 | 10 | 1 | 0.11 | 0 | 10 | 0 | 0
11 | 22 | 23 | 0 | 0 | 10 | 0.9 | 0.11 | 0 | 10 | 0 | 0
11 | 23 | 0 | 0 | 0 | 10 | 0.8 | 0.11 | 0 | 10 | 0 | 0
11 | 23 | 1 | 0 | 0 | 10 | 0.8 | 0.11 | 0 | 10 | 0 | 0
11 | 23 | 2 | 0 | 0 | 10 | 0.8 | 0.11 | 0 | 10 | 0 | 0
11 | 23 | 3 | 0 | 0 | 10 | 0.7 | 0.11 | 0 | 10 | 0 | 0
11 | 23 | 4 | 0 | 0 | 10 | 0.6 | 0.11 | 0 | 10 | 0 | 0
11 | 23 | 5 | 0 | 0 | 10 | 0.7 | 0.11 | 0 | 10 | 0 | 0
11 | 23 | 6 | 0 | 0 | 9 | 0.9 | 0.11 | 0 | 9 | 0 | 0
11 | 23 | 7 | 233 | 26 | 10 | 1 | 0.11 | 90.194 | 12.445 | 467.497 | 416.488
11 | 23 | 8 | 0 | 57 | 11 | 0.9 | 0.11 | 54.193 | 12.698 | 393.278 | 344.899
11 | 23 | 9 | 0 | 97 | 13 | 0.7 | 0.11 | 93.115 | 16.079 | 682.596 | 623.965
11 | 23 | 10 | 0 | 118 | 15 | 0.5 | 0.11 | 112.707 | 18.938 | 817.859 | 754.435
11 | 23 | 11 | 128 | 231 | 16 | 0.4 | 0.11 | 329.09 | 27.855 | 2395.676 | 2276.344
11 | 23 | 12 | 811 | 93 | 17 | 0.5 | 0.11 | 600.125 | 38.077 | 4304.085 | 4117.131
11 | 23 | 13 | 715 | 108 | 18 | 0.5 | 0.11 | 468.008 | 34.423 | 3385.304 | 3230.906
11 | 23 | 14 | 291 | 138 | 18 | 0.4 | 0.11 | 229.504 | 26.21 | 1622.259 | 1530.333
11 | 23 | 15 | 391 | 68 | 16 | 0.5 | 0.11 | 115.089 | 19.788 | 682.527 | 623.899
11 | 23 | 16 | 86 | 22 | 14 | 0.7 | 0.11 | 18.036 | 14.506 | 77.916 | 40.712
11 | 23 | 17 | 0 | 0 | 12 | 0.8 | 0.11 | 0 | 12 | 0 | 0
11 | 23 | 18 | 0 | 0 | 11 | 0.9 | 0.11 | 0 | 11 | 0 | 0
11 | 23 | 19 | 0 | 0 | 11 | 0.9 | 0.11 | 0 | 11 | 0 | 0
11 | 23 | 20 | 0 | 0 | 10 | 0.9 | 0.11 | 0 | 10 | 0 | 0
11 | 23 | 21 | 0 | 0 | 9 | 1 | 0.11 | 0 | 9 | 0 | 0
11 | 23 | 22 | 0 | 0 | 9 | 1.1 | 0.11 | 0 | 9 | 0 | 0
11 | 23 | 23 | 0 | 0 | 9 | 1 | 0.11 | 0 | 9 | 0 | 0
11 | 24 | 0 | 0 | 0 | 9 | 1 | 0.11 | 0 | 9 | 0 | 0
11 | 24 | 1 | 0 | 0 | 9 | 1 | 0.11 | 0 | 9 | 0 | 0
11 | 24 | 2 | 0 | 0 | 8 | 1 | 0.11 | 0 | 8 | 0 | 0
11 | 24 | 3 | 0 | 0 | 8 | 1 | 0.11 | 0 | 8 | 0 | 0
11 | 24 | 4 | 0 | 0 | 7 | 1 | 0.11 | 0 | 7 | 0 | 0
11 | 24 | 5 | 0 | 0 | 7 | 1 | 0.11 | 0 | 7 | 0 | 0
11 | 24 | 6 | 0 | 0 | 7 | 1 | 0.11 | 0 | 7 | 0 | 0
11 | 24 | 7 | 0 | 24 | 8 | 0.9 | 0.11 | 24.47 | 8.659 | 113.192 | 74.738
11 | 24 | 8 | 81 | 92 | 10 | 0.9 | 0.11 | 151.308 | 14.75 | 1141.168 | 1066.288
11 | 24 | 9 | 193 | 152 | 12 | 1 | 0.11 | 291.411 | 20.932 | 2202.97 | 2090.467
11 | 24 | 10 | 132 | 206 | 14 | 1.1 | 0.11 | 312.961 | 23.332 | 2326.385 | 2209.508
11 | 24 | 11 | 80 | 223 | 16 | 1.1 | 0.11 | 280.599 | 24.353 | 2058.87 | 1951.473
11 | 24 | 12 | 277 | 217 | 17 | 1.2 | 0.11 | 395.168 | 28.5 | 2895.363 | 2758.326
11 | 24 | 13 | 822 | 77 | 17 | 1.2 | 0.11 | 487.723 | 31.227 | 3579.785 | 3418.495
11 | 24 | 14 | 757 | 67 | 17 | 1.1 | 0.11 | 319.108 | 26.372 | 2218.55 | 2105.494
11 | 24 | 15 | 613 | 51 | 16 | 0.8 | 0.11 | 130.487 | 19.827 | 711.598 | 651.94
11 | 24 | 16 | 232 | 20 | 14 | 0.7 | 0.12 | 15.695 | 14.44 | 67.353 | 30.523
11 | 24 | 17 | 0 | 0 | 12 | 0.8 | 0.12 | 0 | 12 | 0 | 0
11 | 24 | 18 | 0 | 0 | 11 | 0.9 | 0.12 | 0 | 11 | 0 | 0
11 | 24 | 19 | 0 | 0 | 10 | 1 | 0.12 | 0 | 10 | 0 | 0
11 | 24 | 20 | 0 | 0 | 9 | 1.1 | 0.12 | 0 | 9 | 0 | 0
11 | 24 | 21 | 0 | 0 | 9 | 1.1 | 0.12 | 0 | 9 | 0 | 0
11 | 24 | 22 | 0 | 0 | 9 | 1.2 | 0.12 | 0 | 9 | 0 | 0
11 | 24 | 23 | 0 | 0 | 9 | 1.3 | 0.12 | 0 | 9 | 0 | 0
11 | 25 | 0 | 0 | 0 | 9 | 1.5 | 0.12 | 0 | 9 | 0 | 0
11 | 25 | 1 | 0 | 0 | 9 | 1.7 | 0.12 | 0 | 9 | 0 | 0
11 | 25 | 2 | 0 | 0 | 8 | 1.9 | 0.12 | 0 | 8 | 0 | 0
11 | 25 | 3 | 0 | 0 | 8 | 2.1 | 0.12 | 0 | 8 | 0 | 0
11 | 25 | 4 | 0 | 0 | 7 | 2.4 | 0.12 | 0 | 7 | 0 | 0
11 | 25 | 5 | 0 | 0 | 7 | 2.7 | 0.12 | 0 | 7 | 0 | 0
11 | 25 | 6 | 0 | 0 | 6 | 2.9 | 0.12 | 0 | 6 | 0 | 0
11 | 25 | 7 | 426 | 21 | 7 | 3.3 | 0.12 | 108.091 | 8.751 | 507.278 | 454.859
11 | 25 | 8 | 147 | 88 | 9 | 3.7 | 0.12 | 180.726 | 12.285 | 1389.045 | 1305.382
11 | 25 | 9 | 888 | 55 | 12 | 4.2 | 0.12 | 628.703 | 22.671 | 4839.439 | 4633.515
11 | 25 | 10 | 928 | 66 | 15 | 4.5 | 0.12 | 709.009 | 26.532 | 5349.485 | 5125.488
11 | 25 | 11 | 943 | 70 | 16 | 4.6 | 0.12 | 713.356 | 27.438 | 5345.248 | 5121.401
11 | 25 | 12 | 931 | 71 | 17 | 4.5 | 0.12 | 643.857 | 27.462 | 4823.284 | 4617.932
11 | 25 | 13 | 893 | 69 | 18 | 4.2 | 0.12 | 512.121 | 26.663 | 3829.268 | 3659.138
11 | 25 | 14 | 828 | 61 | 18 | 3.6 | 0.12 | 335.866 | 24.089 | 2352.669 | 2234.861
11 | 25 | 15 | 691 | 46 | 17 | 2.8 | 0.12 | 137.525 | 19.604 | 734.531 | 674.061
11 | 25 | 16 | 327 | 18 | 14 | 2.4 | 0.12 | 15.091 | 14.288 | 64.683 | 27.948
11 | 25 | 17 | 0 | 0 | 12 | 2.5 | 0.12 | 0 | 12 | 0 | 0
11 | 25 | 18 | 0 | 0 | 11 | 2.6 | 0.12 | 0 | 11 | 0 | 0
11 | 25 | 19 | 0 | 0 | 11 | 2.7 | 0.12 | 0 | 11 | 0 | 0
11 | 25 | 20 | 0 | 0 | 11 | 2.8 | 0.12 | 0 | 11 | 0 | 0
11 | 25 | 21 | 0 | 0 | 11 | 2.7 | 0.12 | 0 | 11 | 0 | 0
11 | 25 | 22 | 0 | 0 | 10 | 2.5 | 0.12 | 0 | 10 | 0 | 0
11 | 25 | 23 | 0 | 0 | 10 | 2.3 | 0.12 | 0 | 10 | 0 | 0
11 | 26 | 0 | 0 | 0 | 10 | 2.2 | 0.12 | 0 | 10 | 0 | 0
11 | 26 | 1 | 0 | 0 | 9 | 2.1 | 0.12 | 0 | 9 | 0 | 0
11 | 26 | 2 | 0 | 0 | 9 | 1.9 | 0.12 | 0 | 9 | 0 | 0
11 | 26 | 3 | 0 | 0 | 9 | 1.8 | 0.12 | 0 | 9 | 0 | 0
11 | 26 | 4 | 0 | 0 | 8 | 1.8 | 0.12 | 0 | 8 | 0 | 0
11 | 26 | 5 | 0 | 0 | 8 | 1.8 | 0.12 | 0 | 8 | 0 | 0
11 | 26 | 6 | 0 | 0 | 8 | 2 | 0.12 | 0 | 8 | 0 | 0
11 | 26 | 7 | 149 | 22 | 10 | 2.4 | 0.12 | 63.641 | 11.21 | 291.86 | 247.075
11 | 26 | 8 | 15 | 82 | 12 | 2.8 | 0.12 | 91.397 | 13.916 | 674.589 | 616.242
11 | 26 | 9 | 873 | 55 | 15 | 3 | 0.12 | 616.999 | 27.588 | 4662.228 | 4462.583
11 | 26 | 10 | 916 | 65 | 18 | 3.2 | 0.12 | 697.503 | 31.747 | 5160.071 | 4942.786
11 | 26 | 11 | 938 | 68 | 20 | 3.2 | 0.12 | 705.772 | 33.897 | 5160.092 | 4942.806
11 | 26 | 12 | 934 | 67 | 21 | 3.1 | 0.12 | 639.703 | 33.805 | 4677.765 | 4477.57
11 | 26 | 13 | 890 | 69 | 21 | 2.8 | 0.12 | 509.456 | 31.719 | 3734.273 | 3567.51
11 | 26 | 14 | 819 | 61 | 20 | 2 | 0.12 | 332.143 | 27.97 | 2289.565 | 2173.994
11 | 26 | 15 | 675 | 47 | 17 | 1.2 | 0.12 | 135.942 | 20.574 | 725.718 | 665.56
11 | 26 | 16 | 306 | 18 | 13 | 1 | 0.12 | 15.16 | 13.393 | 65.282 | 28.526
11 | 26 | 17 | 0 | 0 | 11 | 1.2 | 0.12 | 0 | 11 | 0 | 0
11 | 26 | 18 | 0 | 0 | 10 | 1.3 | 0.12 | 0 | 10 | 0 | 0
11 | 26 | 19 | 0 | 0 | 10 | 1.4 | 0.12 | 0 | 10 | 0 | 0
11 | 26 | 20 | 0 | 0 | 10 | 1.5 | 0.12 | 0 | 10 | 0 | 0
11 | 26 | 21 | 0 | 0 | 9 | 1.5 | 0.12 | 0 | 9 | 0 | 0
11 | 26 | 22 | 0 | 0 | 9 | 1.5 | 0.12 | 0 | 9 | 0 | 0
11 | 26 | 23 | 0 | 0 | 9 | 1.5 | 0.12 | 0 | 9 | 0 | 0
11 | 27 | 0 | 0 | 0 | 9 | 1.6 | 0.12 | 0 | 9 | 0 | 0
11 | 27 | 1 | 0 | 0 | 8 | 1.7 | 0.12 | 0 | 8 | 0 | 0
11 | 27 | 2 | 0 | 0 | 8 | 1.7 | 0.12 | 0 | 8 | 0 | 0
11 | 27 | 3 | 0 | 0 | 8 | 1.7 | 0.12 | 0 | 8 | 0 | 0
11 | 27 | 4 | 0 | 0 | 8 | 1.6 | 0.12 | 0 | 8 | 0 | 0
11 | 27 | 5 | 0 | 0 | 7 | 1.6 | 0.12 | 0 | 7 | 0 | 0
11 | 27 | 6 | 0 | 0 | 7 | 1.6 | 0.12 | 0 | 7 | 0 | 0
11 | 27 | 7 | 377 | 18 | 8 | 1.9 | 0.12 | 90.104 | 9.88 | 417.21 | 367.983
11 | 27 | 8 | 711 | 40 | 11 | 2.5 | 0.12 | 430.587 | 20.579 | 3312.247 | 3160.438
11 | 27 | 9 | 838 | 51 | 14 | 2.7 | 0.12 | 588.037 | 26.635 | 4459.38 | 4266.923
11 | 27 | 10 | 863 | 68 | 17 | 2.5 | 0.12 | 663.284 | 31.754 | 4906.268 | 4697.976
11 | 27 | 11 | 890 | 71 | 18 | 2.3 | 0.12 | 675.347 | 33.582 | 4943.414 | 4733.806
11 | 27 | 12 | 891 | 70 | 19 | 2.3 | 0.12 | 615.544 | 33.201 | 4510.618 | 4316.345
11 | 27 | 13 | 845 | 72 | 20 | 2.2 | 0.12 | 490.56 | 31.525 | 3595.04 | 3433.21
11 | 27 | 14 | 310 | 132 | 19 | 1.6 | 0.12 | 229.171 | 25.027 | 1622.829 | 1530.882
11 | 27 | 15 | 242 | 77 | 17 | 1 | 0.12 | 102.457 | 20.007 | 644.271 | 586.999
11 | 27 | 16 | 0 | 22 | 14 | 1 | 0.12 | 19.783 | 14.513 | 85.849 | 48.364
11 | 27 | 17 | 0 | 0 | 12 | 1.1 | 0.12 | 0 | 12 | 0 | 0
11 | 27 | 18 | 0 | 0 | 11 | 1.2 | 0.12 | 0 | 11 | 0 | 0
11 | 27 | 19 | 0 | 0 | 10 | 1.2 | 0.12 | 0 | 10 | 0 | 0
11 | 27 | 20 | 0 | 0 | 9 | 1.2 | 0.12 | 0 | 9 | 0 | 0
11 | 27 | 21 | 0 | 0 | 9 | 1.2 | 0.12 | 0 | 9 | 0 | 0
11 | 27 | 22 | 0 | 0 | 8 | 1.2 | 0.12 | 0 | 8 | 0 | 0
11 | 27 | 23 | 0 | 0 | 8 | 1.3 | 0.12 | 0 | 8 | 0 | 0
11 | 28 | 0 | 0 | 0 | 7 | 1.3 | 0.12 | 0 | 7 | 0 | 0
11 | 28 | 1 | 0 | 0 | 7 | 1.3 | 0.12 | 0 | 7 | 0 | 0
11 | 28 | 2 | 0 | 0 | 7 | 1.3 | 0.12 | 0 | 7 | 0 | 0
11 | 28 | 3 | 0 | 0 | 6 | 1.3 | 0.12 | 0 | 6 | 0 | 0
11 | 28 | 4 | 0 | 0 | 6 | 1.3 | 0.12 | 0 | 6 | 0 | 0
11 | 28 | 5 | 0 | 0 | 6 | 1.3 | 0.12 | 0 | 6 | 0 | 0
11 | 28 | 6 | 0 | 0 | 6 | 1.3 | 0.12 | 0 | 6 | 0 | 0
11 | 28 | 7 | 270 | 20 | 7 | 1.7 | 0.12 | 76.248 | 8.662 | 353.721 | 306.744
11 | 28 | 8 | 643 | 51 | 9 | 2.3 | 0.12 | 406.046 | 18.374 | 3141.467 | 2995.709
11 | 28 | 9 | 792 | 66 | 12 | 2.4 | 0.12 | 579.772 | 25.154 | 4416.835 | 4225.885
11 | 28 | 10 | 816 | 86 | 14 | 2.1 | 0.12 | 654.588 | 29.712 | 4875.971 | 4668.753
11 | 28 | 11 | 855 | 88 | 16 | 1.8 | 0.12 | 672.949 | 33.16 | 4930.461 | 4721.312
11 | 28 | 12 | 861 | 86 | 17 | 1.6 | 0.12 | 615.814 | 33.395 | 4506.144 | 4312.03
11 | 28 | 13 | 820 | 85 | 18 | 1.5 | 0.12 | 490.812 | 31.346 | 3596.982 | 3435.083
11 | 28 | 14 | 751 | 74 | 18 | 1.2 | 0.12 | 321.476 | 27.211 | 2225.973 | 2112.654
11 | 28 | 15 | 602 | 55 | 16 | 0.9 | 0.12 | 131.658 | 19.772 | 723.936 | 663.841
11 | 28 | 16 | 201 | 20 | 13 | 1 | 0.12 | 15.966 | 13.414 | 68.92 | 32.035
11 | 28 | 17 | 0 | 0 | 11 | 1.2 | 0.12 | 0 | 11 | 0 | 0
11 | 28 | 18 | 0 | 0 | 11 | 1.2 | 0.12 | 0 | 11 | 0 | 0
11 | 28 | 19 | 0 | 0 | 10 | 1.2 | 0.12 | 0 | 10 | 0 | 0
11 | 28 | 20 | 0 | 0 | 10 | 1.2 | 0.12 | 0 | 10 | 0 | 0
11 | 28 | 21 | 0 | 0 | 10 | 1.2 | 0.12 | 0 | 10 | 0 | 0
11 | 28 | 22 | 0 | 0 | 9 | 1.2 | 0.12 | 0 | 9 | 0 | 0
11 | 28 | 23 | 0 | 0 | 8 | 1.2 | 0.12 | 0 | 8 | 0 | 0
11 | 29 | 0 | 0 | 0 | 7 | 1.1 | 0.12 | 0 | 7 | 0 | 0
11 | 29 | 1 | 0 | 0 | 6 | 1.1 | 0.12 | 0 | 6 | 0 | 0
11 | 29 | 2 | 0 | 0 | 6 | 1.1 | 0.12 | 0 | 6 | 0 | 0
11 | 29 | 3 | 0 | 0 | 6 | 1.1 | 0.12 | 0 | 6 | 0 | 0
11 | 29 | 4 | 0 | 0 | 5 | 1.1 | 0.12 | 0 | 5 | 0 | 0
11 | 29 | 5 | 0 | 0 | 5 | 1.1 | 0.12 | 0 | 5 | 0 | 0
11 | 29 | 6 | 0 | 0 | 5 | 1.2 | 0.12 | 0 | 5 | 0 | 0
11 | 29 | 7 | 10 | 19 | 7 | 1.4 | 0.12 | 21.723 | 7.51 | 97.601 | 59.699
11 | 29 | 8 | 311 | 73 | 9 | 1.9 | 0.12 | 261.279 | 15.519 | 2010.775 | 1905.082
11 | 29 | 9 | 733 | 61 | 12 | 2 | 0.12 | 535.64 | 25.137 | 4078.697 | 3899.729
11 | 29 | 10 | 828 | 81 | 14 | 1.7 | 0.12 | 655.234 | 31.085 | 4857.099 | 4650.549
11 | 29 | 11 | 856 | 85 | 17 | 1.5 | 0.12 | 668.734 | 35.206 | 4861.842 | 4655.124
11 | 29 | 12 | 856 | 84 | 18 | 1.2 | 0.12 | 609.437 | 35.793 | 4418.216 | 4227.218
11 | 29 | 13 | 831 | 78 | 19 | 1 | 0.12 | 488.142 | 33.958 | 3540.746 | 3380.839
11 | 29 | 14 | 753 | 70 | 18 | 0.6 | 0.12 | 317.74 | 28.643 | 2184.456 | 2072.608
11 | 29 | 15 | 254 | 75 | 17 | 0.2 | 0.12 | 102.224 | 20.755 | 635.609 | 578.644
11 | 29 | 16 | 206 | 19 | 15 | 0.3 | 0.12 | 15.023 | 15.473 | 64.01 | 27.298
11 | 29 | 17 | 0 | 0 | 14 | 0.7 | 0.12 | 0 | 14 | 0 | 0
11 | 29 | 18 | 0 | 0 | 12 | 0.9 | 0.12 | 0 | 12 | 0 | 0
11 | 29 | 19 | 0 | 0 | 11 | 1 | 0.12 | 0 | 11 | 0 | 0
11 | 29 | 20 | 0 | 0 | 11 | 1 | 0.12 | 0 | 11 | 0 | 0
11 | 29 | 21 | 0 | 0 | 10 | 1 | 0.12 | 0 | 10 | 0 | 0
11 | 29 | 22 | 0 | 0 | 9 | 1 | 0.12 | 0 | 9 | 0 | 0
11 | 29 | 23 | 0 | 0 | 8 | 1.1 | 0.12 | 0 | 8 | 0 | 0
11 | 30 | 0 | 0 | 0 | 7 | 1.2 | 0.12 | 0 | 7 | 0 | 0
11 | 30 | 1 | 0 | 0 | 6 | 1.1 | 0.12 | 0 | 6 | 0 | 0
11 | 30 | 2 | 0 | 0 | 6 | 1 | 0.12 | 0 | 6 | 0 | 0
11 | 30 | 3 | 0 | 0 | 5 | 1 | 0.12 | 0 | 5 | 0 | 0
11 | 30 | 4 | 0 | 0 | 5 | 1 | 0.12 | 0 | 5 | 0 | 0
11 | 30 | 5 | 0 | 0 | 5 | 1 | 0.12 | 0 | 5 | 0 | 0
11 | 30 | 6 | 0 | 0 | 5 | 1 | 0.12 | 0 | 5 | 0 | 0
11 | 30 | 7 | 0 | 13 | 6 | 1.4 | 0.12 | 12.159 | 6.286 | 53.647 | 17.302
11 | 30 | 8 | 522 | 53 | 9 | 1.8 | 0.12 | 347.114 | 17.851 | 2674.281 | 2545.077
11 | 30 | 9 | 736 | 60 | 11 | 1.8 | 0.12 | 534.542 | 24.664 | 4078.172 | 3899.223
11 | 30 | 10 | 393 | 164 | 14 | 1.5 | 0.12 | 455.037 | 26.376 | 3399.395 | 3244.497
11 | 30 | 11 | 587 | 140 | 15 | 1.4 | 0.12 | 551.135 | 30.335 | 4064.374 | 3885.914
11 | 30 | 12 | 805 | 93 | 16 | 1.4 | 0.12 | 587.32 | 32.356 | 4312.952 | 4125.683
11 | 30 | 13 | 665 | 118 | 16 | 1.4 | 0.12 | 447.925 | 28.454 | 3308.928 | 3157.236
11 | 30 | 14 | 229 | 139 | 15 | 1.1 | 0.12 | 209.021 | 21.187 | 1507.102 | 1419.256
11 | 30 | 15 | 321 | 70 | 13 | 0.7 | 0.12 | 106.45 | 16.337 | 653.056 | 595.472
11 | 30 | 16 | 273 | 20 | 11 | 1.2 | 0.11 | 16.066 | 11.396 | 70.057 | 33.131
11 | 30 | 17 | 0 | 0 | 9.5 | 1.2 | 0.11 | 0 | 9.5 | 0 | 0
11 | 30 | 18 | 0 | 0 | 8.8 | 1.1 | 0.11 | 0 | 8.8 | 0 | 0
11 | 30 | 19 | 0 | 0 | 8.4 | 1.1 | 0.11 | 0 | 8.4 | 0 | 0
11 | 30 | 20 | 0 | 0 | 8 | 1.1 | 0.11 | 0 | 8 | 0 | 0
11 | 30 | 21 | 0 | 0 | 7.8 | 1.1 | 0.11 | 0 | 7.8 | 0 | 0
11 | 30 | 22 | 0 | 0 | 8 | 1.1 | 0.11 | 0 | 8 | 0 | 0
11 | 30 | 23 | 0 | 0 | 8.5 | 1.2 | 0.11 | 0 | 8.5 | 0 | 0
12 | 1 | 0 | 0 | 0 | 9.1 | 1.3 | 0.11 | 0 | 9.1 | 0 | 0
12 | 1 | 1 | 0 | 0 | 10 | 1.6 | 0.11 | 0 | 10 | 0 | 0
12 | 1 | 2 | 0 | 0 | 10.6 | 2 | 0.11 | 0 | 10.6 | 0 | 0
12 | 1 | 3 | 0 | 0 | 10.8 | 2.2 | 0.11 | 0 | 10.8 | 0 | 0
12 | 1 | 4 | 0 | 0 | 10.9 | 2.2 | 0.11 | 0 | 10.9 | 0 | 0
12 | 1 | 5 | 0 | 0 | 10.8 | 2.1 | 0.11 | 0 | 10.8 | 0 | 0
12 | 1 | 6 | 0 | 0 | 10.9 | 2 | 0.11 | 0 | 10.9 | 0 | 0
12 | 1 | 7 | 30 | 16 | 11.2 | 2.2 | 0.11 | 23.275 | 11.661 | 102.474 | 64.399
12 | 1 | 8 | 299 | 67 | 11.6 | 2.6 | 0.11 | 246.4 | 16.969 | 1879.472 | 1778.431
12 | 1 | 9 | 403 | 73 | 12 | 3.1 | 0.11 | 347.03 | 18.955 | 2677.889 | 2548.557
12 | 1 | 10 | 824 | 77 | 12.6 | 3.5 | 0.11 | 644.542 | 24.712 | 4897.725 | 4689.736
12 | 1 | 11 | 752 | 103 | 13.2 | 3.7 | 0.11 | 619.052 | 24.468 | 4685.455 | 4484.987
12 | 1 | 12 | 469 | 118 | 13.7 | 3.7 | 0.11 | 409.996 | 21.156 | 3118.042 | 2973.114
12 | 1 | 13 | 800 | 79 | 13.7 | 3.6 | 0.11 | 472.671 | 22.426 | 3582.266 | 3420.889
12 | 1 | 14 | 775 | 64 | 13.4 | 3.3 | 0.11 | 318.224 | 19.444 | 2263.408 | 2148.763
12 | 1 | 15 | 629 | 49 | 13.2 | 3.1 | 0.11 | 130.884 | 15.569 | 719.69 | 659.746
12 | 1 | 16 | 228 | 22 | 10.4 | 1.7 | 0.11 | 18.187 | 10.8 | 80 | 42.722
12 | 1 | 17 | 0 | 0 | 9 | 1.5 | 0.11 | 0 | 9 | 0 | 0
12 | 1 | 18 | 0 | 0 | 8.4 | 1.5 | 0.11 | 0 | 8.4 | 0 | 0
12 | 1 | 19 | 0 | 0 | 7.8 | 1.4 | 0.11 | 0 | 7.8 | 0 | 0
12 | 1 | 20 | 0 | 0 | 7.3 | 1.4 | 0.11 | 0 | 7.3 | 0 | 0
12 | 1 | 21 | 0 | 0 | 6.9 | 1.4 | 0.11 | 0 | 6.9 | 0 | 0
12 | 1 | 22 | 0 | 0 | 6.5 | 1.3 | 0.11 | 0 | 6.5 | 0 | 0
12 | 1 | 23 | 0 | 0 | 6.1 | 1.3 | 0.11 | 0 | 6.1 | 0 | 0
12 | 2 | 0 | 0 | 0 | 5.7 | 1.3 | 0.11 | 0 | 5.7 | 0 | 0
12 | 2 | 1 | 0 | 0 | 5.3 | 1.2 | 0.11 | 0 | 5.3 | 0 | 0
12 | 2 | 2 | 0 | 0 | 5 | 1.2 | 0.11 | 0 | 5 | 0 | 0
12 | 2 | 3 | 0 | 0 | 4.8 | 1.2 | 0.11 | 0 | 4.8 | 0 | 0
12 | 2 | 4 | 0 | 0 | 4.6 | 1.2 | 0.11 | 0 | 4.6 | 0 | 0
12 | 2 | 5 | 0 | 0 | 4.5 | 1.2 | 0.11 | 0 | 4.5 | 0 | 0
12 | 2 | 6 | 0 | 0 | 4.5 | 1.2 | 0.11 | 0 | 4.5 | 0 | 0
12 | 2 | 7 | 211 | 19 | 5.6 | 1.2 | 0.11 | 57.434 | 7.003 | 265.202 | 221.361
12 | 2 | 8 | 643 | 45 | 7.8 | 1.3 | 0.11 | 392.766 | 18.994 | 3018.139 | 2876.751
12 | 2 | 9 | 756 | 62 | 9.9 | 1.5 | 0.11 | 545.615 | 24.789 | 4162.111 | 3980.187
12 | 2 | 10 | 713 | 95 | 11.1 | 1.5 | 0.11 | 592.478 | 27.242 | 4452.37 | 4260.161
12 | 2 | 11 | 850 | 79 | 11.9 | 1.3 | 0.11 | 653.767 | 30.542 | 4843.627 | 4637.555
12 | 2 | 12 | 878 | 72 | 12.6 | 1.2 | 0.11 | 603.797 | 30.234 | 4478.529 | 4285.394
12 | 2 | 13 | 499 | 137 | 12.4 | 1.1 | 0.11 | 383.575 | 23.851 | 2871.478 | 2735.287
12 | 2 | 14 | 682 | 72 | 11.3 | 0.8 | 0.11 | 295.035 | 20.656 | 2090.676 | 1982.152
12 | 2 | 15 | 624 | 47 | 10.7 | 0.5 | 0.11 | 128.324 | 14.77 | 704.385 | 644.982
12 | 2 | 16 | 90 | 19 | 9 | 0.7 | 0.11 | 14.689 | 9.412 | 64.401 | 27.675
12 | 2 | 17 | 0 | 0 | 8.3 | 0.8 | 0.11 | 0 | 8.3 | 0 | 0
12 | 2 | 18 | 0 | 0 | 7.9 | 0.8 | 0.11 | 0 | 7.9 | 0 | 0
12 | 2 | 19 | 0 | 0 | 7.5 | 0.8 | 0.11 | 0 | 7.5 | 0 | 0
12 | 2 | 20 | 0 | 0 | 6.9 | 0.8 | 0.11 | 0 | 6.9 | 0 | 0
12 | 2 | 21 | 0 | 0 | 6.1 | 0.9 | 0.11 | 0 | 6.1 | 0 | 0
12 | 2 | 22 | 0 | 0 | 5.3 | 1 | 0.11 | 0 | 5.3 | 0 | 0
12 | 2 | 23 | 0 | 0 | 4.9 | 1.1 | 0.11 | 0 | 4.9 | 0 | 0
12 | 3 | 0 | 0 | 0 | 4.6 | 1.1 | 0.11 | 0 | 4.6 | 0 | 0
12 | 3 | 1 | 0 | 0 | 4.3 | 1.2 | 0.11 | 0 | 4.3 | 0 | 0
12 | 3 | 2 | 0 | 0 | 4 | 1.3 | 0.11 | 0 | 4 | 0 | 0
12 | 3 | 3 | 0 | 0 | 3.8 | 1.3 | 0.11 | 0 | 3.8 | 0 | 0
12 | 3 | 4 | 0 | 0 | 3.6 | 1.4 | 0.11 | 0 | 3.6 | 0 | 0
12 | 3 | 5 | 0 | 0 | 3.3 | 1.4 | 0.11 | 0 | 3.3 | 0 | 0
12 | 3 | 6 | 0 | 0 | 3 | 1.4 | 0.11 | 0 | 3 | 0 | 0
12 | 3 | 7 | 62 | 17 | 3.8 | 1.8 | 0.11 | 31.718 | 4.48 | 145.773 | 106.164
12 | 3 | 8 | 260 | 72 | 5.8 | 2.3 | 0.11 | 231.795 | 11.135 | 1798.597 | 1700.423
12 | 3 | 9 | 662 | 78 | 7.7 | 2.3 | 0.11 | 508.345 | 19.451 | 3948.156 | 3773.814
12 | 3 | 10 | 861 | 65 | 9.1 | 2.3 | 0.11 | 647.649 | 24.061 | 4938.815 | 4729.37
12 | 3 | 11 | 455 | 168 | 9.8 | 2.3 | 0.11 | 488.758 | 21.058 | 3722.02 | 3555.691
12 | 3 | 12 | 197 | 213 | 10.4 | 2.3 | 0.11 | 335.067 | 18.103 | 2544.896 | 2420.277
12 | 3 | 13 | 199 | 176 | 10.6 | 2.3 | 0.11 | 270.19 | 16.812 | 2051.266 | 1944.138
12 | 3 | 14 | 22 | 106 | 10.4 | 2.2 | 0.11 | 107.408 | 12.913 | 798.793 | 736.045
12 | 3 | 15 | 2 | 50 | 10.2 | 2.2 | 0.11 | 46.983 | 11.298 | 338.717 | 292.272
12 | 3 | 16 | 23 | 11 | 8 | 1.4 | 0.11 | 10.009 | 8.235 | 43.353 | 7.374
12 | 3 | 17 | 0 | 0 | 6.9 | 1.3 | 0.11 | 0 | 6.9 | 0 | 0
12 | 3 | 18 | 0 | 0 | 6.4 | 1.3 | 0.11 | 0 | 6.4 | 0 | 0
12 | 3 | 19 | 0 | 0 | 6.5 | 1.5 | 0.11 | 0 | 6.5 | 0 | 0
12 | 3 | 20 | 0 | 0 | 6.9 | 1.7 | 0.11 | 0 | 6.9 | 0 | 0
12 | 3 | 21 | 0 | 0 | 7 | 2 | 0.11 | 0 | 7 | 0 | 0
12 | 3 | 22 | 0 | 0 | 6.9 | 2.2 | 0.11 | 0 | 6.9 | 0 | 0
12 | 3 | 23 | 0 | 0 | 6.8 | 2.1 | 0.11 | 0 | 6.8 | 0 | 0
12 | 4 | 0 | 0 | 0 | 6.6 | 2.1 | 0.11 | 0 | 6.6 | 0 | 0
12 | 4 | 1 | 0 | 0 | 6.6 | 2.1 | 0.11 | 0 | 6.6 | 0 | 0
12 | 4 | 2 | 0 | 0 | 6.6 | 2.2 | 0.11 | 0 | 6.6 | 0 | 0
12 | 4 | 3 | 0 | 0 | 6.6 | 2.3 | 0.11 | 0 | 6.6 | 0 | 0
12 | 4 | 4 | 0 | 0 | 6.6 | 2.5 | 0.11 | 0 | 6.6 | 0 | 0
12 | 4 | 5 | 0 | 0 | 6.6 | 2.7 | 0.11 | 0 | 6.6 | 0 | 0
12 | 4 | 6 | 0 | 0 | 6.4 | 2.7 | 0.11 | 0 | 6.4 | 0 | 0
12 | 4 | 7 | 0 | 6 | 6.7 | 2.9 | 0.11 | 5.751 | 6.801 | 24.462 | 0
12 | 4 | 8 | 0 | 52 | 8.3 | 3.2 | 0.11 | 49.845 | 9.275 | 363.624 | 316.296
12 | 4 | 9 | 31 | 114 | 10.5 | 3.3 | 0.11 | 137.235 | 13.151 | 1037.824 | 966.606
12 | 4 | 10 | 0 | 86 | 12.3 | 3.2 | 0.11 | 80.98 | 13.886 | 593.592 | 538.116
12 | 4 | 11 | 0 | 103 | 13.2 | 2.9 | 0.11 | 97.311 | 15.202 | 712.014 | 652.341
12 | 4 | 12 | 0 | 81 | 13.6 | 2.4 | 0.11 | 75.952 | 15.309 | 550.066 | 496.132
12 | 4 | 13 | 0 | 68 | 13.3 | 2 | 0.11 | 63.724 | 14.851 | 460.682 | 409.914
12 | 4 | 14 | 27 | 104 | 12.2 | 1.8 | 0.11 | 107.156 | 14.918 | 789.594 | 727.172
12 | 4 | 15 | 0 | 54 | 11.5 | 1.8 | 0.11 | 50.323 | 12.776 | 362.345 | 315.063
12 | 4 | 16 | 22 | 11 | 9.3 | 1.4 | 0.11 | 10.006 | 9.535 | 43.065 | 7.096
12 | 4 | 17 | 0 | 0 | 8.4 | 1.3 | 0.11 | 0 | 8.4 | 0 | 0
12 | 4 | 18 | 0 | 0 | 8 | 1.4 | 0.11 | 0 | 8 | 0 | 0
12 | 4 | 19 | 0 | 0 | 8 | 1.5 | 0.11 | 0 | 8 | 0 | 0
12 | 4 | 20 | 0 | 0 | 8.2 | 1.6 | 0.11 | 0 | 8.2 | 0 | 0
12 | 4 | 21 | 0 | 0 | 8.2 | 1.5 | 0.11 | 0 | 8.2 | 0 | 0
12 | 4 | 22 | 0 | 0 | 8.2 | 1.4 | 0.11 | 0 | 8.2 | 0 | 0
12 | 4 | 23 | 0 | 0 | 8.1 | 1.3 | 0.11 | 0 | 8.1 | 0 | 0
12 | 5 | 0 | 0 | 0 | 8 | 1.3 | 0.11 | 0 | 8 | 0 | 0
12 | 5 | 1 | 0 | 0 | 8 | 1.5 | 0.11 | 0 | 8 | 0 | 0
12 | 5 | 2 | 0 | 0 | 8.1 | 1.9 | 0.11 | 0 | 8.1 | 0 | 0
12 | 5 | 3 | 0 | 0 | 8.1 | 2.2 | 0.11 | 0 | 8.1 | 0 | 0
12 | 5 | 4 | 0 | 0 | 8.2 | 2.5 | 0.11 | 0 | 8.2 | 0 | 0
12 | 5 | 5 | 0 | 0 | 8.2 | 2.6 | 0.11 | 0 | 8.2 | 0 | 0
12 | 5 | 6 | 0 | 0 | 8.1 | 2.6 | 0.11 | 0 | 8.1 | 0 | 0
12 | 5 | 7 | 2 | 6 | 8.1 | 2.8 | 0.11 | 5.948 | 8.206 | 25.116 | 0
12 | 5 | 8 | 0 | 12 | 8.4 | 2.8 | 0.11 | 11.206 | 8.634 | 76.787 | 39.622
12 | 5 | 9 | 0 | 21 | 8.9 | 2.8 | 0.11 | 19.632 | 9.312 | 138.915 | 99.549
12 | 5 | 10 | 0 | 63 | 9.7 | 2.8 | 0.11 | 59.026 | 10.937 | 432.554 | 382.784
12 | 5 | 11 | 0 | 80 | 10.6 | 2.7 | 0.11 | 75.011 | 12.198 | 550.12 | 496.184
12 | 5 | 12 | 3 | 92 | 11.4 | 2.6 | 0.11 | 88.242 | 13.314 | 648.599 | 591.173
12 | 5 | 13 | 105 | 178 | 11.9 | 2.5 | 0.11 | 227.034 | 16.925 | 1710.861 | 1615.795
12 | 5 | 14 | 2 | 44 | 12 | 2.3 | 0.11 | 41.831 | 12.961 | 300.656 | 255.559
12 | 5 | 15 | 19 | 12 | 11.9 | 2.2 | 0.11 | 13.981 | 12.22 | 88.344 | 50.77
12 | 5 | 16 | 17 | 6 | 9.7 | 1.2 | 0.11 | 5.148 | 9.827 | 21.422 | 0
12 | 5 | 17 | 0 | 0 | 8.7 | 1.2 | 0.11 | 0 | 8.7 | 0 | 0
12 | 5 | 18 | 0 | 0 | 8.3 | 1.1 | 0.11 | 0 | 8.3 | 0 | 0
12 | 5 | 19 | 0 | 0 | 7.9 | 1.1 | 0.11 | 0 | 7.9 | 0 | 0
12 | 5 | 20 | 0 | 0 | 7.8 | 1.2 | 0.11 | 0 | 7.8 | 0 | 0
12 | 5 | 21 | 0 | 0 | 7.7 | 1.2 | 0.11 | 0 | 7.7 | 0 | 0
12 | 5 | 22 | 0 | 0 | 7.7 | 1.2 | 0.11 | 0 | 7.7 | 0 | 0
12 | 5 | 23 | 0 | 0 | 7.7 | 1.2 | 0.11 | 0 | 7.7 | 0 | 0
12 | 6 | 0 | 0 | 0 | 7.7 | 1.2 | 0.11 | 0 | 7.7 | 0 | 0
12 | 6 | 1 | 0 | 0 | 7.6 | 1.2 | 0.11 | 0 | 7.6 | 0 | 0
12 | 6 | 2 | 0 | 0 | 7.3 | 1.2 | 0.11 | 0 | 7.3 | 0 | 0
12 | 6 | 3 | 0 | 0 | 7 | 1.3 | 0.11 | 0 | 7 | 0 | 0
12 | 6 | 4 | 0 | 0 | 6.7 | 1.3 | 0.11 | 0 | 6.7 | 0 | 0
12 | 6 | 5 | 0 | 0 | 6.4 | 1.3 | 0.11 | 0 | 6.4 | 0 | 0
12 | 6 | 6 | 0 | 0 | 6.2 | 1.4 | 0.11 | 0 | 6.2 | 0 | 0
12 | 6 | 7 | 150 | 14 | 6.9 | 1.8 | 0.11 | 27.268 | 7.48 | 120.883 | 82.156
12 | 6 | 8 | 601 | 47 | 8.8 | 2.4 | 0.11 | 370.535 | 17.174 | 2848.741 | 2713.355
12 | 6 | 9 | 767 | 59 | 11 | 2.5 | 0.11 | 542.374 | 23.082 | 4165.567 | 3983.521
12 | 6 | 10 | 848 | 64 | 13.1 | 2.4 | 0.11 | 633.556 | 27.463 | 4771.515 | 4567.998
12 | 6 | 11 | 878 | 67 | 14.8 | 2.2 | 0.11 | 650.206 | 30.1 | 4831.556 | 4625.912
12 | 6 | 12 | 880 | 67 | 15.7 | 2.1 | 0.11 | 596.236 | 30.007 | 4429.099 | 4237.715
12 | 6 | 13 | 855 | 64 | 16 | 2 | 0.11 | 480.246 | 27.737 | 3568.314 | 3407.431
12 | 6 | 14 | 791 | 57 | 15.6 | 1.7 | 0.11 | 315.955 | 23.665 | 2205.963 | 2093.353
12 | 6 | 15 | 648 | 44 | 15.3 | 1.4 | 0.11 | 129.433 | 18.54 | 692.259 | 633.286
12 | 6 | 16 | 262 | 20 | 12.1 | 0.8 | 0.11 | 16.224 | 12.543 | 70.391 | 33.454
12 | 6 | 17 | 0 | 0 | 11 | 1 | 0.11 | 0 | 11 | 0 | 0
12 | 6 | 18 | 0 | 0 | 10.3 | 1 | 0.11 | 0 | 10.3 | 0 | 0
12 | 6 | 19 | 0 | 0 | 9.9 | 1.1 | 0.11 | 0 | 9.9 | 0 | 0
12 | 6 | 20 | 0 | 0 | 10.1 | 1 | 0.11 | 0 | 10.1 | 0 | 0
12 | 6 | 21 | 0 | 0 | 10.4 | 0.8 | 0.11 | 0 | 10.4 | 0 | 0
12 | 6 | 22 | 0 | 0 | 10.2 | 0.7 | 0.11 | 0 | 10.2 | 0 | 0
12 | 6 | 23 | 0 | 0 | 9.2 | 0.8 | 0.11 | 0 | 9.2 | 0 | 0
12 | 7 | 0 | 0 | 0 | 8.3 | 1 | 0.11 | 0 | 8.3 | 0 | 0
12 | 7 | 1 | 0 | 0 | 7.6 | 1 | 0.11 | 0 | 7.6 | 0 | 0
12 | 7 | 2 | 0 | 0 | 6.7 | 1 | 0.11 | 0 | 6.7 | 0 | 0
12 | 7 | 3 | 0 | 0 | 5.9 | 1 | 0.11 | 0 | 5.9 | 0 | 0
12 | 7 | 4 | 0 | 0 | 5.4 | 1 | 0.11 | 0 | 5.4 | 0 | 0
12 | 7 | 5 | 0 | 0 | 5.1 | 1 | 0.11 | 0 | 5.1 | 0 | 0
12 | 7 | 6 | 0 | 0 | 5.1 | 1 | 0.11 | 0 | 5.1 | 0 | 0
12 | 7 | 7 | 22 | 11 | 6.2 | 1.1 | 0.11 | 12.444 | 6.513 | 54.502 | 18.127
12 | 7 | 8 | 10 | 69 | 8 | 1.5 | 0.11 | 75.436 | 10.041 | 557.472 | 503.275
12 | 7 | 9 | 432 | 105 | 9.4 | 1.7 | 0.11 | 392.61 | 19.64 | 3025.903 | 2884.24
12 | 7 | 10 | 847 | 65 | 11.5 | 1.5 | 0.11 | 636.993 | 28.867 | 4771.49 | 4567.974
12 | 7 | 11 | 885 | 67 | 14 | 1.1 | 0.11 | 653.749 | 33.571 | 4793.651 | 4589.35
12 | 7 | 12 | 888 | 65 | 15.6 | 0.6 | 0.11 | 598.152 | 36.034 | 4340.682 | 4152.431
12 | 7 | 13 | 861 | 63 | 16.1 | 0.5 | 0.11 | 481.853 | 33.01 | 3507.418 | 3348.693
12 | 7 | 14 | 794 | 57 | 15.8 | 0.5 | 0.11 | 317.063 | 26.716 | 2187.64 | 2075.68
12 | 7 | 15 | 599 | 49 | 15.5 | 0.5 | 0.11 | 126.577 | 19.528 | 686.949 | 628.165
12 | 7 | 16 | 164 | 19 | 12.7 | 0.7 | 0.11 | 15.204 | 13.126 | 65.581 | 28.814
12 | 7 | 17 | 0 | 0 | 11.9 | 0.7 | 0.11 | 0 | 11.9 | 0 | 0
12 | 7 | 18 | 0 | 0 | 11.7 | 0.6 | 0.11 | 0 | 11.7 | 0 | 0
12 | 7 | 19 | 0 | 0 | 11.7 | 0.5 | 0.11 | 0 | 11.7 | 0 | 0
12 | 7 | 20 | 0 | 0 | 11.5 | 0.3 | 0.11 | 0 | 11.5 | 0 | 0
12 | 7 | 21 | 0 | 0 | 11.1 | 0.3 | 0.11 | 0 | 11.1 | 0 | 0
12 | 7 | 22 | 0 | 0 | 10.6 | 0.5 | 0.11 | 0 | 10.6 | 0 | 0
12 | 7 | 23 | 0 | 0 | 9.8 | 0.7 | 0.11 | 0 | 9.8 | 0 | 0
12 | 8 | 0 | 0 | 0 | 8.8 | 0.9 | 0.11 | 0 | 8.8 | 0 | 0
12 | 8 | 1 | 0 | 0 | 7.7 | 1.1 | 0.11 | 0 | 7.7 | 0 | 0
12 | 8 | 2 | 0 | 0 | 6.6 | 1.1 | 0.11 | 0 | 6.6 | 0 | 0
12 | 8 | 3 | 0 | 0 | 5.8 | 1.1 | 0.11 | 0 | 5.8 | 0 | 0
12 | 8 | 4 | 0 | 0 | 5.5 | 1.1 | 0.11 | 0 | 5.5 | 0 | 0
12 | 8 | 5 | 0 | 0 | 5.4 | 1.2 | 0.11 | 0 | 5.4 | 0 | 0
12 | 8 | 6 | 0 | 0 | 5.4 | 1.2 | 0.11 | 0 | 5.4 | 0 | 0
12 | 8 | 7 | 173 | 16 | 6.4 | 1.6 | 0.11 | 29.276 | 7.05 | 130.446 | 91.38
12 | 8 | 8 | 590 | 48 | 8.5 | 2.1 | 0.11 | 359.623 | 17.105 | 2757.047 | 2624.911
12 | 8 | 9 | 760 | 61 | 10.6 | 2.3 | 0.11 | 537.643 | 23.033 | 4129.408 | 3948.643
12 | 8 | 10 | 847 | 66 | 12.6 | 2.3 | 0.11 | 636.926 | 27.315 | 4799.715 | 4595.199
12 | 8 | 11 | 882 | 69 | 13.9 | 2.2 | 0.11 | 653.153 | 29.27 | 4869.843 | 4662.841
12 | 8 | 12 | 864 | 73 | 14.6 | 2 | 0.11 | 594.688 | 29.158 | 4431.086 | 4239.631
12 | 8 | 13 | 843 | 68 | 14.8 | 1.8 | 0.11 | 479.423 | 27.011 | 3571.424 | 3410.431
12 | 8 | 14 | 777 | 60 | 14.3 | 1.4 | 0.11 | 314.764 | 22.893 | 2206.449 | 2093.822
12 | 8 | 15 | 631 | 47 | 13.8 | 1.1 | 0.11 | 130.766 | 17.335 | 712.325 | 652.641
12 | 8 | 16 | 246 | 20 | 10.6 | 0.9 | 0.11 | 16.219 | 11.031 | 70.879 | 33.924
12 | 8 | 17 | 0 | 0 | 9.7 | 1 | 0.11 | 0 | 9.7 | 0 | 0
12 | 8 | 18 | 0 | 0 | 9.3 | 1 | 0.11 | 0 | 9.3 | 0 | 0
12 | 8 | 19 | 0 | 0 | 8.9 | 1 | 0.11 | 0 | 8.9 | 0 | 0
12 | 8 | 20 | 0 | 0 | 8.4 | 1 | 0.11 | 0 | 8.4 | 0 | 0
12 | 8 | 21 | 0 | 0 | 7.8 | 1.1 | 0.11 | 0 | 7.8 | 0 | 0
12 | 8 | 22 | 0 | 0 | 7.2 | 1.2 | 0.11 | 0 | 7.2 | 0 | 0
12 | 8 | 23 | 0 | 0 | 6.8 | 1.2 | 0.11 | 0 | 6.8 | 0 | 0
12 | 9 | 0 | 0 | 0 | 6.4 | 1.2 | 0.11 | 0 | 6.4 | 0 | 0
12 | 9 | 1 | 0 | 0 | 6.2 | 1.2 | 0.11 | 0 | 6.2 | 0 | 0
12 | 9 | 2 | 0 | 0 | 5.9 | 1.2 | 0.11 | 0 | 5.9 | 0 | 0
12 | 9 | 3 | 0 | 0 | 5.7 | 1.2 | 0.11 | 0 | 5.7 | 0 | 0
12 | 9 | 4 | 0 | 0 | 5.5 | 1.2 | 0.11 | 0 | 5.5 | 0 | 0
12 | 9 | 5 | 0 | 0 | 5.5 | 1.4 | 0.11 | 0 | 5.5 | 0 | 0
12 | 9 | 6 | 0 | 0 | 5.6 | 1.5 | 0.11 | 0 | 5.6 | 0 | 0
12 | 9 | 7 | 15 | 9 | 5.8 | 1.8 | 0.11 | 9.752 | 6.009 | 42.405 | 6.459
12 | 9 | 8 | 2 | 49 | 6.2 | 2 | 0.11 | 47.944 | 7.365 | 351.058 | 304.175
12 | 9 | 9 | 19 | 96 | 6.9 | 2 | 0.11 | 109.498 | 9.572 | 832.573 | 768.629
12 | 9 | 10 | 116 | 161 | 7.8 | 1.9 | 0.11 | 249.464 | 14.014 | 1916.44 | 1814.09
12 | 9 | 11 | 31 | 136 | 8.6 | 1.8 | 0.11 | 154.944 | 12.532 | 1170.139 | 1094.233
12 | 9 | 12 | 0 | 117 | 9.3 | 1.8 | 0.11 | 110.772 | 12.108 | 825.014 | 761.337
12 | 9 | 13 | 258 | 175 | 10 | 1.7 | 0.11 | 301.315 | 17.825 | 2287.624 | 2172.121
12 | 9 | 14 | 368 | 104 | 10.5 | 1.6 | 0.11 | 223.057 | 16.354 | 1620.72 | 1528.848
12 | 9 | 15 | 634 | 47 | 10.6 | 1.5 | 0.11 | 131.644 | 13.839 | 728.082 | 667.84
12 | 9 | 16 | 145 | 19 | 8.4 | 0.9 | 0.11 | 14.709 | 8.791 | 64.681 | 27.946
12 | 9 | 17 | 0 | 0 | 7.6 | 1 | 0.11 | 0 | 7.6 | 0 | 0
12 | 9 | 18 | 0 | 0 | 7.4 | 1 | 0.11 | 0 | 7.4 | 0 | 0
12 | 9 | 19 | 0 | 0 | 7.3 | 1 | 0.11 | 0 | 7.3 | 0 | 0
12 | 9 | 20 | 0 | 0 | 7.3 | 0.9 | 0.11 | 0 | 7.3 | 0 | 0
12 | 9 | 21 | 0 | 0 | 7.5 | 0.9 | 0.11 | 0 | 7.5 | 0 | 0
12 | 9 | 22 | 0 | 0 | 7.8 | 0.7 | 0.11 | 0 | 7.8 | 0 | 0
12 | 9 | 23 | 0 | 0 | 8 | 0.7 | 0.11 | 0 | 8 | 0 | 0
12 | 10 | 0 | 0 | 0 | 8.2 | 0.7 | 0.11 | 0 | 8.2 | 0 | 0
12 | 10 | 1 | 0 | 0 | 8.4 | 0.8 | 0.11 | 0 | 8.4 | 0 | 0
12 | 10 | 2 | 0 | 0 | 8.5 | 0.8 | 0.11 | 0 | 8.5 | 0 | 0
12 | 10 | 3 | 0 | 0 | 8.6 | 0.8 | 0.11 | 0 | 8.6 | 0 | 0
12 | 10 | 4 | 0 | 0 | 8.6 | 0.9 | 0.11 | 0 | 8.6 | 0 | 0
12 | 10 | 5 | 0 | 0 | 8.5 | 0.9 | 0.11 | 0 | 8.5 | 0 | 0
12 | 10 | 6 | 0 | 0 | 8.3 | 1 | 0.11 | 0 | 8.3 | 0 | 0
12 | 10 | 7 | 8 | 5 | 8.7 | 1.1 | 0.11 | 5.348 | 8.835 | 22.293 | 0
12 | 10 | 8 | 30 | 52 | 10.3 | 1.5 | 0.11 | 67.95 | 12.139 | 496.3 | 444.27
12 | 10 | 9 | 67 | 122 | 12.3 | 2.1 | 0.11 | 168.952 | 16.344 | 1274.567 | 1194.961
12 | 10 | 10 | 55 | 170 | 14.1 | 2.2 | 0.11 | 212.357 | 19.077 | 1586.77 | 1496.101
12 | 10 | 11 | 197 | 200 | 15.2 | 2.1 | 0.11 | 338.556 | 23.296 | 2525.922 | 2401.975
12 | 10 | 12 | 694 | 96 | 15.7 | 1.9 | 0.11 | 519.764 | 28.681 | 3868.793 | 3697.263
12 | 10 | 13 | 882 | 59 | 15.9 | 1.9 | 0.11 | 487.544 | 28.063 | 3619.722 | 3457.018
12 | 10 | 14 | 818 | 53 | 15.5 | 1.7 | 0.11 | 321.942 | 23.718 | 2247.78 | 2133.689
12 | 10 | 15 | 678 | 42 | 15.1 | 1.5 | 0.11 | 133.395 | 18.357 | 710.877 | 651.245
12 | 10 | 16 | 271 | 19 | 11.3 | 1.2 | 0.11 | 15.173 | 11.674 | 65.897 | 29.118
12 | 10 | 17 | 0 | 0 | 9.6 | 1.4 | 0.11 | 0 | 9.6 | 0 | 0
12 | 10 | 18 | 0 | 0 | 8.6 | 1.4 | 0.11 | 0 | 8.6 | 0 | 0
12 | 10 | 19 | 0 | 0 | 8.1 | 1.4 | 0.11 | 0 | 8.1 | 0 | 0
12 | 10 | 20 | 0 | 0 | 7.8 | 1.5 | 0.11 | 0 | 7.8 | 0 | 0
12 | 10 | 21 | 0 | 0 | 7.5 | 1.5 | 0.11 | 0 | 7.5 | 0 | 0
12 | 10 | 22 | 0 | 0 | 7.1 | 1.5 | 0.11 | 0 | 7.1 | 0 | 0
12 | 10 | 23 | 0 | 0 | 6.6 | 1.6 | 0.11 | 0 | 6.6 | 0 | 0
12 | 11 | 0 | 0 | 0 | 6.2 | 1.6 | 0.11 | 0 | 6.2 | 0 | 0
12 | 11 | 1 | 0 | 0 | 5.8 | 1.6 | 0.11 | 0 | 5.8 | 0 | 0
12 | 11 | 2 | 0 | 0 | 5.6 | 1.6 | 0.11 | 0 | 5.6 | 0 | 0
12 | 11 | 3 | 0 | 0 | 5.4 | 1.5 | 0.11 | 0 | 5.4 | 0 | 0
12 | 11 | 4 | 0 | 0 | 5.3 | 1.5 | 0.11 | 0 | 5.3 | 0 | 0
12 | 11 | 5 | 0 | 0 | 5.3 | 1.4 | 0.11 | 0 | 5.3 | 0 | 0
12 | 11 | 6 | 0 | 0 | 5.3 | 1.3 | 0.11 | 0 | 5.3 | 0 | 0
12 | 11 | 7 | 146 | 12 | 6.7 | 1.2 | 0.11 | 20.889 | 7.208 | 91.56 | 53.872
12 | 11 | 8 | 614 | 42 | 9.4 | 1.4 | 0.11 | 350.815 | 19.141 | 2659.951 | 2531.255
12 | 11 | 9 | 745 | 59 | 11.9 | 1.6 | 0.11 | 522.636 | 25.85 | 3970.888 | 3795.741
12 | 11 | 10 | 805 | 71 | 13.9 | 1.7 | 0.11 | 612.323 | 29.875 | 4568.405 | 4372.085
12 | 11 | 11 | 876 | 65 | 15.3 | 1.7 | 0.11 | 642.488 | 32.05 | 4741.158 | 4538.716
12 | 11 | 12 | 793 | 83 | 16.1 | 1.8 | 0.11 | 562.737 | 30.455 | 4168.343 | 3986.199
12 | 11 | 13 | 769 | 73 | 16.4 | 1.9 | 0.11 | 449.34 | 27.607 | 3335.658 | 3183.019
12 | 11 | 14 | 620 | 77 | 15.9 | 1.6 | 0.11 | 281 | 23.248 | 1974.995 | 1870.569
12 | 11 | 15 | 500 | 53 | 15.5 | 1.2 | 0.11 | 118.476 | 18.676 | 667.087 | 609.006
12 | 11 | 16 | 178 | 19 | 11.9 | 1.1 | 0.11 | 15.147 | 12.283 | 65.589 | 28.822
12 | 11 | 17 | 0 | 0 | 10.8 | 1.2 | 0.11 | 0 | 10.8 | 0 | 0
12 | 11 | 18 | 0 | 0 | 10.2 | 1.1 | 0.11 | 0 | 10.2 | 0 | 0
12 | 11 | 19 | 0 | 0 | 9.9 | 1 | 0.11 | 0 | 9.9 | 0 | 0
12 | 11 | 20 | 0 | 0 | 10 | 1 | 0.11 | 0 | 10 | 0 | 0
12 | 11 | 21 | 0 | 0 | 10.1 | 0.9 | 0.11 | 0 | 10.1 | 0 | 0
12 | 11 | 22 | 0 | 0 | 9.9 | 0.9 | 0.11 | 0 | 9.9 | 0 | 0
12 | 11 | 23 | 0 | 0 | 9.6 | 1 | 0.11 | 0 | 9.6 | 0 | 0
12 | 12 | 0 | 0 | 0 | 9.4 | 1.1 | 0.11 | 0 | 9.4 | 0 | 0
12 | 12 | 1 | 0 | 0 | 9.3 | 1.2 | 0.11 | 0 | 9.3 | 0 | 0
12 | 12 | 2 | 0 | 0 | 9.1 | 1.3 | 0.11 | 0 | 9.1 | 0 | 0
12 | 12 | 3 | 0 | 0 | 8.7 | 1.5 | 0.11 | 0 | 8.7 | 0 | 0
12 | 12 | 4 | 0 | 0 | 8.5 | 1.9 | 0.11 | 0 | 8.5 | 0 | 0
12 | 12 | 5 | 0 | 0 | 8.4 | 2 | 0.11 | 0 | 8.4 | 0 | 0
12 | 12 | 6 | 0 | 0 | 7.9 | 2 | 0.11 | 0 | 7.9 | 0 | 0
12 | 12 | 7 | 112 | 12 | 8.1 | 2.5 | 0.11 | 18.13 | 8.437 | 78.873 | 41.635
12 | 12 | 8 | 595 | 45 | 9.3 | 3 | 0.11 | 342.065 | 16.237 | 2617.133 | 2489.955
12 | 12 | 9 | 704 | 67 | 11.1 | 3.3 | 0.11 | 509.413 | 20.991 | 3938.101 | 3764.115
12 | 12 | 10 | 892 | 56 | 13 | 3.4 | 0.11 | 645.693 | 25.333 | 4908.202 | 4699.842
12 | 12 | 11 | 924 | 57 | 14.2 | 3.4 | 0.11 | 663.639 | 26.865 | 4998.769 | 4787.199
12 | 12 | 12 | 922 | 60 | 14.8 | 3.3 | 0.11 | 610.836 | 26.642 | 4601.256 | 4403.772
12 | 12 | 13 | 822 | 70 | 15 | 3.1 | 0.11 | 471.816 | 24.431 | 3549.284 | 3389.076
12 | 12 | 14 | 794 | 55 | 14.7 | 2.3 | 0.11 | 316.886 | 21.866 | 2230.903 | 2117.41
12 | 12 | 15 | 623 | 45 | 14.4 | 1.7 | 0.11 | 129.872 | 17.459 | 708.529 | 648.98
12 | 12 | 16 | 222 | 19 | 10.5 | 1.3 | 0.11 | 15.118 | 10.864 | 65.904 | 29.125
12 | 12 | 17 | 0 | 0 | 9.3 | 1.3 | 0.11 | 0 | 9.3 | 0 | 0
12 | 12 | 18 | 0 | 0 | 8.8 | 1.3 | 0.11 | 0 | 8.8 | 0 | 0
12 | 12 | 19 | 0 | 0 | 8.5 | 1.3 | 0.11 | 0 | 8.5 | 0 | 0
12 | 12 | 20 | 0 | 0 | 8.7 | 1.3 | 0.11 | 0 | 8.7 | 0 | 0
12 | 12 | 21 | 0 | 0 | 9.2 | 1.3 | 0.11 | 0 | 9.2 | 0 | 0
12 | 12 | 22 | 0 | 0 | 9.7 | 1.1 | 0.11 | 0 | 9.7 | 0 | 0
12 | 12 | 23 | 0 | 0 | 9.7 | 0.9 | 0.11 | 0 | 9.7 | 0 | 0
12 | 13 | 0 | 0 | 0 | 9.1 | 0.9 | 0.11 | 0 | 9.1 | 0 | 0
12 | 13 | 1 | 0 | 0 | 8.2 | 1 | 0.11 | 0 | 8.2 | 0 | 0
12 | 13 | 2 | 0 | 0 | 7.2 | 1.1 | 0.11 | 0 | 7.2 | 0 | 0
12 | 13 | 3 | 0 | 0 | 6.2 | 1.2 | 0.11 | 0 | 6.2 | 0 | 0
12 | 13 | 4 | 0 | 0 | 5.5 | 1.2 | 0.11 | 0 | 5.5 | 0 | 0
12 | 13 | 5 | 0 | 0 | 5.2 | 1.3 | 0.11 | 0 | 5.2 | 0 | 0
12 | 13 | 6 | 0 | 0 | 5.1 | 1.4 | 0.11 | 0 | 5.1 | 0 | 0
12 | 13 | 7 | 180 | 13 | 6.1 | 1.8 | 0.11 | 22.261 | 6.573 | 98.053 | 60.135
12 | 13 | 8 | 651 | 38 | 8.4 | 2.3 | 0.11 | 357.394 | 16.615 | 2731.508 | 2600.277
12 | 13 | 9 | 804 | 51 | 10.7 | 2.6 | 0.11 | 541.512 | 22.548 | 4170.887 | 3988.653
12 | 13 | 10 | 872 | 59 | 12.7 | 2.7 | 0.11 | 635.512 | 26.345 | 4811.744 | 4606.802
12 | 13 | 11 | 900 | 62 | 14 | 2.7 | 0.11 | 653.431 | 28.017 | 4899.338 | 4691.291
12 | 13 | 12 | 896 | 64 | 14.7 | 2.7 | 0.11 | 599.88 | 27.566 | 4501.585 | 4307.633
12 | 13 | 13 | 861 | 65 | 14.9 | 2.6 | 0.11 | 484.427 | 25.458 | 3632.618 | 3469.456
12 | 13 | 14 | 797 | 58 | 14.4 | 2.3 | 0.11 | 321.48 | 21.672 | 2268.101 | 2153.29
12 | 13 | 15 | 656 | 45 | 13.9 | 2 | 0.11 | 135.196 | 16.887 | 737.685 | 677.102
12 | 13 | 16 | 270 | 21 | 9.6 | 1.2 | 0.11 | 17.118 | 10.022 | 75.358 | 38.244
12 | 13 | 17 | 0 | 0 | 8.1 | 1.2 | 0.11 | 0 | 8.1 | 0 | 0
12 | 13 | 18 | 0 | 0 | 7.5 | 1.3 | 0.11 | 0 | 7.5 | 0 | 0
12 | 13 | 19 | 0 | 0 | 7.3 | 1.5 | 0.11 | 0 | 7.3 | 0 | 0
12 | 13 | 20 | 0 | 0 | 7 | 1.5 | 0.11 | 0 | 7 | 0 | 0
12 | 13 | 21 | 0 | 0 | 6.8 | 1.4 | 0.11 | 0 | 6.8 | 0 | 0
12 | 13 | 22 | 0 | 0 | 6.7 | 1.4 | 0.11 | 0 | 6.7 | 0 | 0
12 | 13 | 23 | 0 | 0 | 6.8 | 1.3 | 0.11 | 0 | 6.8 | 0 | 0
12 | 14 | 0 | 0 | 0 | 7.1 | 1.3 | 0.11 | 0 | 7.1 | 0 | 0
12 | 14 | 1 | 0 | 0 | 7.3 | 1.2 | 0.11 | 0 | 7.3 | 0 | 0
12 | 14 | 2 | 0 | 0 | 7.3 | 1.1 | 0.11 | 0 | 7.3 | 0 | 0
12 | 14 | 3 | 0 | 0 | 7.3 | 1 | 0.11 | 0 | 7.3 | 0 | 0
12 | 14 | 4 | 0 | 0 | 7.4 | 0.9 | 0.11 | 0 | 7.4 | 0 | 0
12 | 14 | 5 | 0 | 0 | 7.8 | 0.8 | 0.11 | 0 | 7.8 | 0 | 0
12 | 14 | 6 | 0 | 0 | 8.5 | 0.9 | 0.11 | 0 | 8.5 | 0 | 0
12 | 14 | 7 | 10 | 3 | 9.7 | 1.3 | 0.11 | 3.371 | 9.781 | 13.618 | 0
12 | 14 | 8 | 0 | 7 | 11.5 | 2.1 | 0.11 | 6.533 | 11.655 | 42.771 | 6.813
12 | 14 | 9 | 0 | 17 | 13.1 | 3 | 0.11 | 15.887 | 13.422 | 109.298 | 70.982
12 | 14 | 10 | 5 | 57 | 13.9 | 3.5 | 0.11 | 56.603 | 14.958 | 408.262 | 359.352
12 | 14 | 11 | 537 | 129 | 14.2 | 3.7 | 0.11 | 495.074 | 23.209 | 3754.181 | 3586.712
12 | 14 | 12 | 0 | 47 | 14.4 | 3.9 | 0.11 | 44.014 | 15.173 | 312.038 | 266.538
12 | 14 | 13 | 16 | 85 | 14.1 | 3.9 | 0.11 | 88.954 | 15.665 | 650.883 | 593.376
12 | 14 | 14 | 43 | 111 | 13.6 | 3.3 | 0.11 | 119.383 | 15.899 | 877.82 | 812.272
12 | 14 | 15 | 44 | 32 | 13.3 | 3 | 0.11 | 36.363 | 14.022 | 240.099 | 197.148
12 | 14 | 16 | 12 | 5 | 12.9 | 2.3 | 0.11 | 4.302 | 12.984 | 17.445 | 0
12 | 14 | 17 | 0 | 0 | 12.5 | 1.8 | 0.11 | 0 | 12.5 | 0 | 0
12 | 14 | 18 | 0 | 0 | 12.2 | 1.3 | 0.11 | 0 | 12.2 | 0 | 0
12 | 14 | 19 | 0 | 0 | 11.9 | 0.9 | 0.11 | 0 | 11.9 | 0 | 0
12 | 14 | 20 | 0 | 0 | 11.7 | 0.7 | 0.11 | 0 | 11.7 | 0 | 0
12 | 14 | 21 | 0 | 0 | 11.6 | 0.6 | 0.11 | 0 | 11.6 | 0 | 0
12 | 14 | 22 | 0 | 0 | 11.4 | 0.6 | 0.11 | 0 | 11.4 | 0 | 0
12 | 14 | 23 | 0 | 0 | 11.4 | 0.5 | 0.11 | 0 | 11.4 | 0 | 0
12 | 15 | 0 | 0 | 0 | 11.5 | 0.5 | 0.11 | 0 | 11.5 | 0 | 0
12 | 15 | 1 | 0 | 0 | 11.3 | 0.7 | 0.11 | 0 | 11.3 | 0 | 0
12 | 15 | 2 | 0 | 0 | 11.3 | 0.8 | 0.11 | 0 | 11.3 | 0 | 0
12 | 15 | 3 | 0 | 0 | 11.5 | 0.9 | 0.11 | 0 | 11.5 | 0 | 0
12 | 15 | 4 | 0 | 0 | 11.7 | 0.9 | 0.11 | 0 | 11.7 | 0 | 0
12 | 15 | 5 | 0 | 0 | 11.7 | 0.9 | 0.11 | 0 | 11.7 | 0 | 0
12 | 15 | 6 | 0 | 0 | 11.6 | 1 | 0.11 | 0 | 11.6 | 0 | 0
12 | 15 | 7 | 10 | 2 | 11.8 | 1.1 | 0.11 | 2.367 | 11.859 | 9.252 | 0
12 | 15 | 8 | 0 | 6 | 12.3 | 1.5 | 0.11 | 5.6 | 12.451 | 36.215 | 0.488
12 | 15 | 9 | 0 | 15 | 13 | 1.8 | 0.11 | 14.017 | 13.356 | 95.896 | 58.055
12 | 15 | 10 | 0 | 48 | 13.6 | 1.9 | 0.11 | 44.942 | 14.717 | 320.836 | 275.024
12 | 15 | 11 | 0 | 58 | 14.2 | 2 | 0.11 | 54.336 | 15.522 | 388.281 | 340.079
12 | 15 | 12 | 0 | 68 | 14.6 | 2 | 0.11 | 63.729 | 16.151 | 457.061 | 406.423
12 | 15 | 13 | 0 | 75 | 14.8 | 1.8 | 0.11 | 70.303 | 16.584 | 506.872 | 454.468
12 | 15 | 14 | 3 | 86 | 14.7 | 1.5 | 0.11 | 81.652 | 16.914 | 593.602 | 538.125
12 | 15 | 15 | 0 | 39 | 14.5 | 1.4 | 0.11 | 36.501 | 15.511 | 256.171 | 212.651
12 | 15 | 16 | 76 | 8 | 12.8 | 1.2 | 0.1 | 5.393 | 12.933 | 22.123 | 0
12 | 15 | 17 | 0 | 0 | 12.2 | 1.2 | 0.1 | 0 | 12.2 | 0 | 0
12 | 15 | 18 | 0 | 0 | 12 | 1.2 | 0.1 | 0 | 12 | 0 | 0
12 | 15 | 19 | 0 | 0 | 12 | 1.3 | 0.1 | 0 | 12 | 0 | 0
12 | 15 | 20 | 0 | 0 | 12 | 1.5 | 0.1 | 0 | 12 | 0 | 0
12 | 15 | 21 | 0 | 0 | 12.2 | 1.6 | 0.1 | 0 | 12.2 | 0 | 0
12 | 15 | 22 | 0 | 0 | 12.4 | 1.7 | 0.1 | 0 | 12.4 | 0 | 0
12 | 15 | 23 | 0 | 0 | 12.7 | 1.9 | 0.1 | 0 | 12.7 | 0 | 0
12 | 16 | 0 | 0 | 0 | 13 | 2 | 0.1 | 0 | 13 | 0 | 0
12 | 16 | 1 | 0 | 0 | 13.1 | 2.1 | 0.1 | 0 | 13.1 | 0 | 0
12 | 16 | 2 | 0 | 0 | 13.2 | 2.1 | 0.1 | 0 | 13.2 | 0 | 0
12 | 16 | 3 | 0 | 0 | 13.3 | 2.2 | 0.1 | 0 | 13.3 | 0 | 0
12 | 16 | 4 | 0 | 0 | 13.5 | 2.3 | 0.1 | 0 | 13.5 | 0 | 0
12 | 16 | 5 | 0 | 0 | 13.6 | 2.4 | 0.1 | 0 | 13.6 | 0 | 0
12 | 16 | 6 | 0 | 0 | 13.7 | 2.5 | 0.1 | 0 | 13.7 | 0 | 0
12 | 16 | 7 | 0 | 1 | 13.8 | 2.6 | 0.1 | 0.959 | 13.818 | 0 | 0
12 | 16 | 8 | 0 | 8 | 14.1 | 2.8 | 0.1 | 7.466 | 14.256 | 48.505 | 12.343
12 | 16 | 9 | 0 | 19 | 14.4 | 3.1 | 0.1 | 17.754 | 14.754 | 122.026 | 83.259
12 | 16 | 10 | 0 | 26 | 14.7 | 3.5 | 0.1 | 24.316 | 15.154 | 168.616 | 128.198
12 | 16 | 11 | 0 | 27 | 14.8 | 3.6 | 0.1 | 25.26 | 15.264 | 174.736 | 134.101
12 | 16 | 12 | 0 | 40 | 14.8 | 3.6 | 0.1 | 37.441 | 15.488 | 263.247 | 219.476
12 | 16 | 13 | 0 | 35 | 14.9 | 3.4 | 0.1 | 32.747 | 15.521 | 229.543 | 186.966
12 | 16 | 14 | 0 | 48 | 14.9 | 3.2 | 0.1 | 44.926 | 15.781 | 320.374 | 274.579
12 | 16 | 15 | 0 | 32 | 14.8 | 3 | 0.1 | 29.926 | 15.405 | 208.313 | 166.489
12 | 16 | 16 | 9 | 8 | 14.2 | 2.1 | 0.1 | 7.424 | 14.35 | 30.732 | 0
12 | 16 | 17 | 0 | 0 | 13.9 | 1.7 | 0.1 | 0 | 13.9 | 0 | 0
12 | 16 | 18 | 0 | 0 | 13.6 | 1.3 | 0.1 | 0 | 13.6 | 0 | 0
12 | 16 | 19 | 0 | 0 | 13 | 1.1 | 0.1 | 0 | 13 | 0 | 0
12 | 16 | 20 | 0 | 0 | 12.4 | 1.1 | 0.1 | 0 | 12.4 | 0 | 0
12 | 16 | 21 | 0 | 0 | 11.4 | 1.1 | 0.1 | 0 | 11.4 | 0 | 0
12 | 16 | 22 | 0 | 0 | 10.3 | 1.1 | 0.1 | 0 | 10.3 | 0 | 0
12 | 16 | 23 | 0 | 0 | 9.5 | 1.1 | 0.1 | 0 | 9.5 | 0 | 0
12 | 17 | 0 | 0 | 0 | 9.3 | 1.2 | 0.1 | 0 | 9.3 | 0 | 0
12 | 17 | 1 | 0 | 0 | 9.1 | 1.2 | 0.1 | 0 | 9.1 | 0 | 0
12 | 17 | 2 | 0 | 0 | 8.9 | 1.2 | 0.1 | 0 | 8.9 | 0 | 0
12 | 17 | 3 | 0 | 0 | 8.8 | 1.3 | 0.1 | 0 | 8.8 | 0 | 0
12 | 17 | 4 | 0 | 0 | 8.7 | 1.3 | 0.1 | 0 | 8.7 | 0 | 0
12 | 17 | 5 | 0 | 0 | 8.7 | 1.2 | 0.1 | 0 | 8.7 | 0 | 0
12 | 17 | 6 | 0 | 0 | 8.7 | 1.1 | 0.1 | 0 | 8.7 | 0 | 0
12 | 17 | 7 | 126 | 10 | 9.5 | 1.1 | 0.1 | 14.232 | 9.856 | 60.822 | 24.223
12 | 17 | 8 | 599 | 37 | 11.2 | 1.3 | 0.1 | 322.377 | 20.347 | 2413.472 | 2293.51
12 | 17 | 9 | 12 | 113 | 12.5 | 1.6 | 0.1 | 120.077 | 15.687 | 893.087 | 826.998
12 | 17 | 10 | 80 | 172 | 13.7 | 1.7 | 0.1 | 231.205 | 19.705 | 1731.606 | 1635.805
12 | 17 | 11 | 215 | 189 | 14.6 | 1.7 | 0.1 | 337.823 | 23.378 | 2523.338 | 2399.483
12 | 17 | 12 | 262 | 191 | 14.9 | 1.8 | 0.1 | 356.159 | 23.96 | 2658.015 | 2529.388
12 | 17 | 13 | 332 | 152 | 14.5 | 1.8 | 0.1 | 314.92 | 22.511 | 2356.377 | 2238.438
12 | 17 | 14 | 54 | 108 | 13.9 | 1.6 | 0.1 | 120.325 | 17.083 | 879.285 | 813.685
12 | 17 | 15 | 196 | 74 | 13.7 | 1.6 | 0.1 | 96.444 | 16.171 | 626.856 | 570.2
12 | 17 | 16 | 82 | 18 | 11.2 | 0.8 | 0.1 | 13.792 | 11.576 | 59.666 | 23.109
12 | 17 | 17 | 0 | 0 | 10.4 | 0.9 | 0.1 | 0 | 10.4 | 0 | 0
12 | 17 | 18 | 0 | 0 | 9.9 | 0.9 | 0.1 | 0 | 9.9 | 0 | 0
12 | 17 | 19 | 0 | 0 | 9.6 | 1 | 0.1 | 0 | 9.6 | 0 | 0
12 | 17 | 20 | 0 | 0 | 9.3 | 1.1 | 0.1 | 0 | 9.3 | 0 | 0
12 | 17 | 21 | 0 | 0 | 8.9 | 1.1 | 0.1 | 0 | 8.9 | 0 | 0
12 | 17 | 22 | 0 | 0 | 8.8 | 1.2 | 0.1 | 0 | 8.8 | 0 | 0
12 | 17 | 23 | 0 | 0 | 8.9 | 1.2 | 0.1 | 0 | 8.9 | 0 | 0
12 | 18 | 0 | 0 | 0 | 9 | 1.2 | 0.1 | 0 | 9 | 0 | 0
12 | 18 | 1 | 0 | 0 | 9.1 | 1.1 | 0.1 | 0 | 9.1 | 0 | 0
12 | 18 | 2 | 0 | 0 | 9 | 1.1 | 0.1 | 0 | 9 | 0 | 0
12 | 18 | 3 | 0 | 0 | 9.2 | 1 | 0.1 | 0 | 9.2 | 0 | 0
12 | 18 | 4 | 0 | 0 | 9.4 | 1 | 0.1 | 0 | 9.4 | 0 | 0
12 | 18 | 5 | 0 | 0 | 9.7 | 0.9 | 0.1 | 0 | 9.7 | 0 | 0
12 | 18 | 6 | 0 | 0 | 10 | 0.9 | 0.1 | 0 | 10 | 0 | 0
12 | 18 | 7 | 0 | 2 | 10.7 | 1.1 | 0.1 | 1.917 | 10.748 | 7.554 | 0
12 | 18 | 8 | 0 | 23 | 11.8 | 1.5 | 0.1 | 21.496 | 12.38 | 147.964 | 108.278
12 | 18 | 9 | 0 | 58 | 12.7 | 1.7 | 0.1 | 54.316 | 14.11 | 393.435 | 345.051
12 | 18 | 10 | 4 | 111 | 13.5 | 1.8 | 0.1 | 109.115 | 16.27 | 803.05 | 740.151
12 | 18 | 11 | 0 | 112 | 14.4 | 1.8 | 0.1 | 106.374 | 17.098 | 776.101 | 714.158
12 | 18 | 12 | 1 | 105 | 15.1 | 1.9 | 0.1 | 99.694 | 17.576 | 723.917 | 663.822
12 | 18 | 13 | 0 | 97 | 15.4 | 1.9 | 0.1 | 91.266 | 17.668 | 662.016 | 604.114
12 | 18 | 14 | 560 | 61 | 15.2 | 1.8 | 0.1 | 249.315 | 21.448 | 1762.498 | 1665.602
12 | 18 | 15 | 273 | 53 | 14.9 | 1.7 | 0.1 | 88.953 | 17.086 | 538.732 | 485.2
12 | 18 | 16 | 178 | 19 | 13 | 1.1 | 0.1 | 14.828 | 13.375 | 63.807 | 27.102
12 | 18 | 17 | 0 | 0 | 12.2 | 1 | 0.1 | 0 | 12.2 | 0 | 0
12 | 18 | 18 | 0 | 0 | 11.8 | 1 | 0.1 | 0 | 11.8 | 0 | 0
12 | 18 | 19 | 0 | 0 | 11.5 | 0.9 | 0.1 | 0 | 11.5 | 0 | 0
12 | 18 | 20 | 0 | 0 | 11.5 | 0.9 | 0.1 | 0 | 11.5 | 0 | 0
12 | 18 | 21 | 0 | 0 | 11.7 | 0.9 | 0.1 | 0 | 11.7 | 0 | 0
12 | 18 | 22 | 0 | 0 | 11.7 | 0.9 | 0.1 | 0 | 11.7 | 0 | 0
12 | 18 | 23 | 0 | 0 | 11.6 | 0.9 | 0.1 | 0 | 11.6 | 0 | 0
12 | 19 | 0 | 0 | 0 | 11.5 | 0.9 | 0.1 | 0 | 11.5 | 0 | 0
12 | 19 | 1 | 0 | 0 | 11.4 | 0.9 | 0.1 | 0 | 11.4 | 0 | 0
12 | 19 | 2 | 0 | 0 | 11.2 | 1 | 0.1 | 0 | 11.2 | 0 | 0
12 | 19 | 3 | 0 | 0 | 10.6 | 1 | 0.1 | 0 | 10.6 | 0 | 0
12 | 19 | 4 | 0 | 0 | 9.8 | 1 | 0.1 | 0 | 9.8 | 0 | 0
12 | 19 | 5 | 0 | 0 | 9.5 | 1 | 0.1 | 0 | 9.5 | 0 | 0
12 | 19 | 6 | 0 | 0 | 9.4 | 1 | 0.1 | 0 | 9.4 | 0 | 0
12 | 19 | 7 | 117 | 10 | 10.4 | 1.1 | 0.1 | 13.023 | 10.726 | 55.396 | 18.989
12 | 19 | 8 | 341 | 44 | 12 | 1.4 | 0.1 | 218.272 | 18.044 | 1625.051 | 1533.026
12 | 19 | 9 | 67 | 102 | 13.5 | 1.6 | 0.1 | 145.18 | 17.359 | 1086.398 | 1013.459
12 | 19 | 10 | 331 | 152 | 14.8 | 1.7 | 0.1 | 384.905 | 24.822 | 2889.073 | 2752.259
12 | 19 | 11 | 370 | 172 | 16 | 1.8 | 0.1 | 426.234 | 26.854 | 3169.234 | 3022.492
12 | 19 | 12 | 243 | 191 | 16.8 | 1.8 | 0.1 | 345.333 | 25.584 | 2558.034 | 2432.949
12 | 19 | 13 | 163 | 167 | 17 | 1.6 | 0.1 | 245.188 | 23.506 | 1809.493 | 1710.932
12 | 19 | 14 | 103 | 119 | 16.6 | 1.2 | 0.1 | 149.024 | 20.917 | 1075.162 | 1002.621
12 | 19 | 15 | 234 | 53 | 16.3 | 0.9 | 0.1 | 83.617 | 18.797 | 510.321 | 457.795
12 | 19 | 16 | 101 | 17 | 14 | 0.5 | 0.1 | 12.95 | 14.384 | 55.086 | 18.69
12 | 19 | 17 | 0 | 0 | 12.8 | 0.8 | 0.1 | 0 | 12.8 | 0 | 0
12 | 19 | 18 | 0 | 0 | 11.7 | 1 | 0.1 | 0 | 11.7 | 0 | 0
12 | 19 | 19 | 0 | 0 | 11.3 | 0.9 | 0.1 | 0 | 11.3 | 0 | 0
12 | 19 | 20 | 0 | 0 | 10.9 | 0.8 | 0.1 | 0 | 10.9 | 0 | 0
12 | 19 | 21 | 0 | 0 | 10.4 | 0.8 | 0.1 | 0 | 10.4 | 0 | 0
12 | 19 | 22 | 0 | 0 | 9.6 | 0.9 | 0.1 | 0 | 9.6 | 0 | 0
12 | 19 | 23 | 0 | 0 | 8.8 | 1 | 0.1 | 0 | 8.8 | 0 | 0
12 | 20 | 0 | 0 | 0 | 8.3 | 0.9 | 0.1 | 0 | 8.3 | 0 | 0
12 | 20 | 1 | 0 | 0 | 8.2 | 0.9 | 0.1 | 0 | 8.2 | 0 | 0
12 | 20 | 2 | 0 | 0 | 8.3 | 0.9 | 0.1 | 0 | 8.3 | 0 | 0
12 | 20 | 3 | 0 | 0 | 8.5 | 1 | 0.1 | 0 | 8.5 | 0 | 0
12 | 20 | 4 | 0 | 0 | 8.6 | 1.1 | 0.1 | 0 | 8.6 | 0 | 0
12 | 20 | 5 | 0 | 0 | 8.7 | 1.3 | 0.1 | 0 | 8.7 | 0 | 0
12 | 20 | 6 | 0 | 0 | 8.6 | 1.3 | 0.1 | 0 | 8.6 | 0 | 0
12 | 20 | 7 | 8 | 2 | 8.8 | 1.5 | 0.1 | 2.126 | 8.849 | 8.451 | 0
12 | 20 | 8 | 1 | 22 | 9.5 | 1.5 | 0.1 | 20.988 | 10.066 | 145.729 | 106.122
12 | 20 | 9 | 0 | 63 | 10.4 | 1.3 | 0.1 | 59.073 | 12.078 | 433.05 | 383.262
12 | 20 | 10 | 118 | 166 | 11.2 | 1.1 | 0.1 | 256.598 | 18.859 | 1938.083 | 1834.966
12 | 20 | 11 | 31 | 170 | 11.9 | 0.9 | 0.1 | 191.722 | 17.906 | 1427.894 | 1342.855
12 | 20 | 12 | 14 | 146 | 12.4 | 0.8 | 0.1 | 147.778 | 17.151 | 1092.234 | 1019.088
12 | 20 | 13 | 0 | 101 | 12.5 | 0.8 | 0.1 | 95.11 | 15.559 | 697.002 | 637.862
12 | 20 | 14 | 4 | 91 | 12.2 | 0.7 | 0.1 | 86.719 | 15.068 | 636.683 | 579.679
12 | 20 | 15 | 11 | 77 | 12 | 0.6 | 0.1 | 72.701 | 14.463 | 523.905 | 470.898
12 | 20 | 16 | 5 | 16 | 10.6 | 0.7 | 0.1 | 14.879 | 11.017 | 64.791 | 28.051
12 | 20 | 17 | 0 | 0 | 10.2 | 0.7 | 0.1 | 0 | 10.2 | 0 | 0
12 | 20 | 18 | 0 | 0 | 10.2 | 0.7 | 0.1 | 0 | 10.2 | 0 | 0
12 | 20 | 19 | 0 | 0 | 10.3 | 0.7 | 0.1 | 0 | 10.3 | 0 | 0
12 | 20 | 20 | 0 | 0 | 10.5 | 0.6 | 0.1 | 0 | 10.5 | 0 | 0
12 | 20 | 21 | 0 | 0 | 10.7 | 0.4 | 0.1 | 0 | 10.7 | 0 | 0
12 | 20 | 22 | 0 | 0 | 10.7 | 0.3 | 0.1 | 0 | 10.7 | 0 | 0
12 | 20 | 23 | 0 | 0 | 10.5 | 0.3 | 0.1 | 0 | 10.5 | 0 | 0
12 | 21 | 0 | 0 | 0 | 10.2 | 0.3 | 0.1 | 0 | 10.2 | 0 | 0
12 | 21 | 1 | 0 | 0 | 10.2 | 0.3 | 0.1 | 0 | 10.2 | 0 | 0
12 | 21 | 2 | 0 | 0 | 10.4 | 0.4 | 0.1 | 0 | 10.4 | 0 | 0
12 | 21 | 3 | 0 | 0 | 10.5 | 0.6 | 0.1 | 0 | 10.5 | 0 | 0
12 | 21 | 4 | 0 | 0 | 10.5 | 0.7 | 0.1 | 0 | 10.5 | 0 | 0
12 | 21 | 5 | 0 | 0 | 10.2 | 0.8 | 0.1 | 0 | 10.2 | 0 | 0
12 | 21 | 6 | 0 | 0 | 9.6 | 0.9 | 0.1 | 0 | 9.6 | 0 | 0
12 | 21 | 7 | 102 | 8 | 9.7 | 1.2 | 0.1 | 9.997 | 9.945 | 42.227 | 6.288
12 | 21 | 8 | 27 | 53 | 10.6 | 1.6 | 0.1 | 68.285 | 12.403 | 494.337 | 442.377
12 | 21 | 9 | 110 | 119 | 11.5 | 1.7 | 0.1 | 198.621 | 16.668 | 1508.146 | 1420.263
12 | 21 | 10 | 326 | 150 | 12.7 | 1.8 | 0.1 | 379.317 | 22.368 | 2873.436 | 2737.176
12 | 21 | 11 | 614 | 119 | 13.9 | 2 | 0.1 | 537.622 | 27.053 | 4026.569 | 3849.449
12 | 21 | 12 | 500 | 151 | 14.6 | 2 | 0.1 | 461.744 | 25.888 | 3456.418 | 3299.5
12 | 21 | 13 | 868 | 67 | 14.7 | 2 | 0.1 | 496.394 | 26.838 | 3709.702 | 3543.809
12 | 21 | 14 | 732 | 70 | 13.9 | 1.6 | 0.1 | 318.93 | 22.247 | 2264.8 | 2150.106
12 | 21 | 15 | 522 | 60 | 13.3 | 1.2 | 0.1 | 135.476 | 16.968 | 794.403 | 731.81
12 | 21 | 16 | 183 | 22 | 10.5 | 1 | 0.1 | 17.568 | 10.955 | 77.101 | 39.926
12 | 21 | 17 | 0 | 0 | 9.2 | 1.1 | 0.1 | 0 | 9.2 | 0 | 0
12 | 21 | 18 | 0 | 0 | 8.2 | 1.1 | 0.1 | 0 | 8.2 | 0 | 0
12 | 21 | 19 | 0 | 0 | 7.7 | 1.3 | 0.1 | 0 | 7.7 | 0 | 0
12 | 21 | 20 | 0 | 0 | 7.6 | 1.5 | 0.1 | 0 | 7.6 | 0 | 0
12 | 21 | 21 | 0 | 0 | 7.5 | 1.7 | 0.1 | 0 | 7.5 | 0 | 0
12 | 21 | 22 | 0 | 0 | 7.2 | 1.7 | 0.1 | 0 | 7.2 | 0 | 0
12 | 21 | 23 | 0 | 0 | 6.7 | 1.8 | 0.1 | 0 | 6.7 | 0 | 0
12 | 22 | 0 | 0 | 0 | 6.1 | 1.7 | 0.1 | 0 | 6.1 | 0 | 0
12 | 22 | 1 | 0 | 0 | 5.8 | 1.5 | 0.1 | 0 | 5.8 | 0 | 0
12 | 22 | 2 | 0 | 0 | 5.8 | 1.4 | 0.1 | 0 | 5.8 | 0 | 0
12 | 22 | 3 | 0 | 0 | 5.8 | 1.3 | 0.1 | 0 | 5.8 | 0 | 0
12 | 22 | 4 | 0 | 0 | 5.7 | 1.2 | 0.1 | 0 | 5.7 | 0 | 0
12 | 22 | 5 | 0 | 0 | 5.4 | 1.1 | 0.1 | 0 | 5.4 | 0 | 0
12 | 22 | 6 | 0 | 0 | 5.1 | 1.1 | 0.1 | 0 | 5.1 | 0 | 0
12 | 22 | 7 | 75 | 7 | 6.2 | 1 | 0.1 | 8.218 | 6.412 | 35.125 | 0
12 | 22 | 8 | 393 | 50 | 8.2 | 1 | 0.1 | 243.715 | 15.629 | 1833.364 | 1733.957
12 | 22 | 9 | 287 | 110 | 9.8 | 1.1 | 0.1 | 298.262 | 18.728 | 2287.416 | 2171.921
12 | 22 | 10 | 213 | 167 | 11.1 | 1 | 0.1 | 318.518 | 20.858 | 2409.636 | 2289.81
12 | 22 | 11 | 177 | 198 | 12.7 | 0.9 | 0.1 | 323.859 | 22.864 | 2417.955 | 2297.834
12 | 22 | 12 | 113 | 203 | 13.6 | 0.8 | 0.1 | 275.923 | 22.483 | 2047.266 | 1940.28
12 | 22 | 13 | 54 | 174 | 13.6 | 0.6 | 0.1 | 196.066 | 20.266 | 1450.592 | 1364.749
12 | 22 | 14 | 8 | 74 | 13.3 | 0.5 | 0.1 | 72.058 | 15.821 | 522.798 | 469.83
12 | 22 | 15 | 0 | 9 | 13.4 | 0.5 | 0.1 | 8.401 | 13.694 | 55.606 | 19.193
12 | 22 | 16 | 0 | 4 | 11.8 | 0.6 | 0.1 | 3.73 | 11.908 | 15.106 | 0
12 | 22 | 17 | 0 | 0 | 11.5 | 0.6 | 0.1 | 0 | 11.5 | 0 | 0
12 | 22 | 18 | 0 | 0 | 11 | 0.7 | 0.1 | 0 | 11 | 0 | 0
12 | 22 | 19 | 0 | 0 | 10.4 | 0.7 | 0.1 | 0 | 10.4 | 0 | 0
12 | 22 | 20 | 0 | 0 | 10.2 | 0.7 | 0.1 | 0 | 10.2 | 0 | 0
12 | 22 | 21 | 0 | 0 | 10.1 | 0.7 | 0.1 | 0 | 10.1 | 0 | 0
12 | 22 | 22 | 0 | 0 | 9.7 | 0.9 | 0.1 | 0 | 9.7 | 0 | 0
12 | 22 | 23 | 0 | 0 | 9.1 | 1 | 0.1 | 0 | 9.1 | 0 | 0
12 | 23 | 0 | 0 | 0 | 8.9 | 1.1 | 0.1 | 0 | 8.9 | 0 | 0
12 | 23 | 1 | 0 | 0 | 8.6 | 1.1 | 0.1 | 0 | 8.6 | 0 | 0
12 | 23 | 2 | 0 | 0 | 8.1 | 1.1 | 0.1 | 0 | 8.1 | 0 | 0
12 | 23 | 3 | 0 | 0 | 7.8 | 1.1 | 0.1 | 0 | 7.8 | 0 | 0
12 | 23 | 4 | 0 | 0 | 7.5 | 1.1 | 0.1 | 0 | 7.5 | 0 | 0
12 | 23 | 5 | 0 | 0 | 7.4 | 1.1 | 0.1 | 0 | 7.4 | 0 | 0
12 | 23 | 6 | 0 | 0 | 7.5 | 1.1 | 0.1 | 0 | 7.5 | 0 | 0
12 | 23 | 7 | 26 | 4 | 8.4 | 0.8 | 0.1 | 4.281 | 8.516 | 17.646 | 0
12 | 23 | 8 | 0 | 24 | 9.8 | 0.7 | 0.1 | 22.433 | 10.538 | 155.634 | 115.676
12 | 23 | 9 | 4 | 80 | 11.4 | 0.9 | 0.1 | 79.187 | 13.884 | 583.469 | 528.351
12 | 23 | 10 | 32 | 112 | 12.9 | 1 | 0.1 | 132.807 | 16.96 | 985.642 | 916.273
12 | 23 | 11 | 143 | 197 | 14 | 1 | 0.1 | 301.005 | 23.204 | 2237.496 | 2123.769
12 | 23 | 12 | 43 | 166 | 14.5 | 1.1 | 0.1 | 189.74 | 20.15 | 1400.586 | 1316.514
12 | 23 | 13 | 1 | 114 | 14.7 | 1 | 0.1 | 108.13 | 18.001 | 788.392 | 726.013
12 | 23 | 14 | 187 | 127 | 14.5 | 0.7 | 0.1 | 187.778 | 20.678 | 1359.436 | 1276.822
12 | 23 | 15 | 78 | 82 | 14.4 | 0.5 | 0.1 | 87.557 | 17.42 | 603.532 | 547.704
12 | 23 | 16 | 31 | 18 | 12.7 | 0.2 | 0.11 | 15.887 | 13.217 | 68.655 | 31.779
12 | 23 | 17 | 0 | 0 | 12.1 | 0.3 | 0.11 | 0 | 12.1 | 0 | 0
12 | 23 | 18 | 0 | 0 | 11.7 | 0.3 | 0.11 | 0 | 11.7 | 0 | 0
12 | 23 | 19 | 0 | 0 | 11.5 | 0.3 | 0.11 | 0 | 11.5 | 0 | 0
12 | 23 | 20 | 0 | 0 | 11.4 | 0.3 | 0.11 | 0 | 11.4 | 0 | 0
12 | 23 | 21 | 0 | 0 | 11.2 | 0.3 | 0.11 | 0 | 11.2 | 0 | 0
12 | 23 | 22 | 0 | 0 | 11 | 0.3 | 0.11 | 0 | 11 | 0 | 0
12 | 23 | 23 | 0 | 0 | 10.8 | 0.3 | 0.11 | 0 | 10.8 | 0 | 0
12 | 24 | 0 | 0 | 0 | 10.5 | 0.5 | 0.11 | 0 | 10.5 | 0 | 0
12 | 24 | 1 | 0 | 0 | 10.2 | 0.7 | 0.11 | 0 | 10.2 | 0 | 0
12 | 24 | 2 | 0 | 0 | 10 | 0.8 | 0.11 | 0 | 10 | 0 | 0
12 | 24 | 3 | 0 | 0 | 10 | 0.8 | 0.11 | 0 | 10 | 0 | 0
12 | 24 | 4 | 0 | 0 | 9.9 | 0.7 | 0.11 | 0 | 9.9 | 0 | 0
12 | 24 | 5 | 0 | 0 | 9.9 | 0.7 | 0.11 | 0 | 9.9 | 0 | 0
12 | 24 | 6 | 0 | 0 | 9.8 | 0.8 | 0.11 | 0 | 9.8 | 0 | 0
12 | 24 | 7 | 15 | 3 | 10.1 | 1.2 | 0.11 | 3.093 | 10.176 | 12.464 | 0
12 | 24 | 8 | 6 | 30 | 11 | 1.8 | 0.11 | 30.573 | 11.773 | 213.981 | 171.955
12 | 24 | 9 | 0 | 25 | 12.2 | 2.2 | 0.11 | 23.373 | 12.748 | 164.169 | 123.909
12 | 24 | 10 | 0 | 86 | 13.5 | 2.6 | 0.11 | 81.212 | 15.264 | 593.027 | 537.57
12 | 24 | 11 | 0 | 57 | 14.1 | 2.9 | 0.11 | 53.397 | 15.199 | 381.91 | 333.934
12 | 24 | 12 | 24 | 150 | 14.1 | 3.1 | 0.11 | 161.947 | 17.325 | 1200.823 | 1123.83
12 | 24 | 13 | 13 | 104 | 14.2 | 3.1 | 0.11 | 104.375 | 16.279 | 766.132 | 704.541
12 | 24 | 14 | 37 | 55 | 14.2 | 3.1 | 0.11 | 65.807 | 15.508 | 471.95 | 420.784
12 | 24 | 15 | 0 | 9 | 14.1 | 3.1 | 0.11 | 8.403 | 14.267 | 55.486 | 19.076
12 | 24 | 16 | 223 | 25 | 12.2 | 2.9 | 0.11 | 20.317 | 12.555 | 89.086 | 51.486
12 | 24 | 17 | 0 | 0 | 10.9 | 2.7 | 0.11 | 0 | 10.9 | 0 | 0
12 | 24 | 18 | 0 | 0 | 9.9 | 2.5 | 0.11 | 0 | 9.9 | 0 | 0
12 | 24 | 19 | 0 | 0 | 9 | 1.9 | 0.11 | 0 | 9 | 0 | 0
12 | 24 | 20 | 0 | 0 | 8.2 | 1.4 | 0.11 | 0 | 8.2 | 0 | 0
12 | 24 | 21 | 0 | 0 | 7.7 | 1.2 | 0.11 | 0 | 7.7 | 0 | 0
12 | 24 | 22 | 0 | 0 | 7.4 | 1.3 | 0.11 | 0 | 7.4 | 0 | 0
12 | 24 | 23 | 0 | 0 | 7.1 | 1.4 | 0.11 | 0 | 7.1 | 0 | 0
12 | 25 | 0 | 0 | 0 | 7.1 | 1.5 | 0.11 | 0 | 7.1 | 0 | 0
12 | 25 | 1 | 0 | 0 | 7 | 1.5 | 0.11 | 0 | 7 | 0 | 0
12 | 25 | 2 | 0 | 0 | 6.6 | 1.4 | 0.11 | 0 | 6.6 | 0 | 0
12 | 25 | 3 | 0 | 0 | 6.2 | 1.3 | 0.11 | 0 | 6.2 | 0 | 0
12 | 25 | 4 | 0 | 0 | 6.1 | 1.4 | 0.11 | 0 | 6.1 | 0 | 0
12 | 25 | 5 | 0 | 0 | 6.3 | 1.5 | 0.11 | 0 | 6.3 | 0 | 0
12 | 25 | 6 | 0 | 0 | 6.5 | 1.6 | 0.11 | 0 | 6.5 | 0 | 0
12 | 25 | 7 | 126 | 9 | 7.6 | 1.8 | 0.11 | 10.181 | 7.818 | 43.734 | 7.741
12 | 25 | 8 | 647 | 34 | 9.5 | 2.2 | 0.11 | 324.773 | 17.09 | 2447.483 | 2326.316
12 | 25 | 9 | 813 | 47 | 11.2 | 2.6 | 0.11 | 533.852 | 22.881 | 4107.057 | 3927.084
12 | 25 | 10 | 884 | 57 | 12.9 | 3 | 0.11 | 636.774 | 25.884 | 4833.075 | 4627.377
12 | 25 | 11 | 925 | 59 | 14.3 | 3.3 | 0.11 | 666.903 | 27.232 | 5018.241 | 4805.981
12 | 25 | 12 | 927 | 60 | 15 | 3.4 | 0.11 | 619.577 | 26.822 | 4664.749 | 4465.016
12 | 25 | 13 | 900 | 61 | 15.3 | 3.4 | 0.11 | 509.173 | 25.005 | 3838.837 | 3668.368
12 | 25 | 14 | 841 | 55 | 14.8 | 2.9 | 0.11 | 346.197 | 21.845 | 2468.095 | 2346.198
12 | 25 | 15 | 708 | 44 | 14.3 | 2.6 | 0.11 | 155.007 | 17.386 | 871.96 | 806.62
12 | 25 | 16 | 364 | 23 | 10.4 | 1.6 | 0.11 | 18.169 | 10.809 | 79.895 | 42.62
12 | 25 | 17 | 0 | 0 | 9.1 | 1.6 | 0.11 | 0 | 9.1 | 0 | 0
12 | 25 | 18 | 0 | 0 | 8.7 | 1.6 | 0.11 | 0 | 8.7 | 0 | 0
12 | 25 | 19 | 0 | 0 | 8.2 | 1.7 | 0.11 | 0 | 8.2 | 0 | 0
12 | 25 | 20 | 0 | 0 | 7.9 | 1.7 | 0.11 | 0 | 7.9 | 0 | 0
12 | 25 | 21 | 0 | 0 | 7.7 | 1.7 | 0.11 | 0 | 7.7 | 0 | 0
12 | 25 | 22 | 0 | 0 | 8 | 1.7 | 0.11 | 0 | 8 | 0 | 0
12 | 25 | 23 | 0 | 0 | 8.1 | 1.7 | 0.11 | 0 | 8.1 | 0 | 0
12 | 26 | 0 | 0 | 0 | 7.5 | 1.6 | 0.11 | 0 | 7.5 | 0 | 0
12 | 26 | 1 | 0 | 0 | 7 | 1.5 | 0.11 | 0 | 7 | 0 | 0
12 | 26 | 2 | 0 | 0 | 6.4 | 1.5 | 0.11 | 0 | 6.4 | 0 | 0
12 | 26 | 3 | 0 | 0 | 5.8 | 1.5 | 0.11 | 0 | 5.8 | 0 | 0
12 | 26 | 4 | 0 | 0 | 5.4 | 1.5 | 0.11 | 0 | 5.4 | 0 | 0
12 | 26 | 5 | 0 | 0 | 5.1 | 1.5 | 0.11 | 0 | 5.1 | 0 | 0
12 | 26 | 6 | 0 | 0 | 5.1 | 1.5 | 0.11 | 0 | 5.1 | 0 | 0
12 | 26 | 7 | 36 | 5 | 6.3 | 1.3 | 0.11 | 5.164 | 6.424 | 21.766 | 0
12 | 26 | 8 | 303 | 53 | 8.7 | 1.6 | 0.11 | 205.172 | 14.123 | 1539.749 | 1450.746
12 | 26 | 9 | 444 | 92 | 11 | 2.1 | 0.11 | 376.509 | 20.042 | 2897.501 | 2760.388
12 | 26 | 10 | 881 | 58 | 12.7 | 2.2 | 0.11 | 636.279 | 27.692 | 4796.062 | 4591.676
12 | 26 | 11 | 862 | 71 | 13.8 | 2 | 0.11 | 644.394 | 29.58 | 4801.319 | 4596.745
12 | 26 | 12 | 742 | 98 | 14.3 | 2 | 0.11 | 555.819 | 27.902 | 4154.037 | 3972.4
12 | 26 | 13 | 856 | 69 | 14.4 | 2 | 0.11 | 498.644 | 26.597 | 3735.304 | 3568.504
12 | 26 | 14 | 531 | 96 | 13.6 | 1.6 | 0.11 | 281.237 | 20.986 | 2024.708 | 1918.521
12 | 26 | 15 | 588 | 53 | 12.9 | 1.3 | 0.11 | 144.602 | 16.71 | 842.4 | 778.107
12 | 26 | 16 | 234 | 25 | 10.4 | 1.4 | 0.11 | 20.052 | 10.872 | 88.567 | 50.986
12 | 26 | 17 | 0 | 0 | 9.2 | 1.4 | 0.11 | 0 | 9.2 | 0 | 0
12 | 26 | 18 | 0 | 0 | 8.3 | 1.5 | 0.11 | 0 | 8.3 | 0 | 0
12 | 26 | 19 | 0 | 0 | 7.8 | 1.5 | 0.11 | 0 | 7.8 | 0 | 0
12 | 26 | 20 | 0 | 0 | 7.4 | 1.6 | 0.11 | 0 | 7.4 | 0 | 0
12 | 26 | 21 | 0 | 0 | 7 | 1.6 | 0.11 | 0 | 7 | 0 | 0
12 | 26 | 22 | 0 | 0 | 6.5 | 1.6 | 0.11 | 0 | 6.5 | 0 | 0
12 | 26 | 23 | 0 | 0 | 6.1 | 1.6 | 0.11 | 0 | 6.1 | 0 | 0
12 | 27 | 0 | 0 | 0 | 5.9 | 1.6 | 0.11 | 0 | 5.9 | 0 | 0
12 | 27 | 1 | 0 | 0 | 5.7 | 1.6 | 0.11 | 0 | 5.7 | 0 | 0
12 | 27 | 2 | 0 | 0 | 5.3 | 1.6 | 0.11 | 0 | 5.3 | 0 | 0
12 | 27 | 3 | 0 | 0 | 4.9 | 1.7 | 0.11 | 0 | 4.9 | 0 | 0
12 | 27 | 4 | 0 | 0 | 4.8 | 1.7 | 0.11 | 0 | 4.8 | 0 | 0
12 | 27 | 5 | 0 | 0 | 4.7 | 1.7 | 0.11 | 0 | 4.7 | 0 | 0
12 | 27 | 6 | 0 | 0 | 4.7 | 1.7 | 0.11 | 0 | 4.7 | 0 | 0
12 | 27 | 7 | 90 | 7 | 5.9 | 1.9 | 0.11 | 7.467 | 6.057 | 32.014 | 0
12 | 27 | 8 | 642 | 34 | 8.5 | 2.5 | 0.11 | 320.34 | 15.571 | 2424.772 | 2304.409
12 | 27 | 9 | 810 | 47 | 10.9 | 3.3 | 0.11 | 531.862 | 21.232 | 4116.853 | 3936.533
12 | 27 | 10 | 887 | 54 | 12.6 | 4.1 | 0.11 | 635.599 | 23.536 | 4867.626 | 4660.703
12 | 27 | 11 | 926 | 56 | 13.4 | 4.5 | 0.11 | 665.478 | 24.224 | 5065.029 | 4851.111
12 | 27 | 12 | 931 | 57 | 13.6 | 4.6 | 0.11 | 620.837 | 23.562 | 4732.288 | 4530.161
12 | 27 | 13 | 910 | 57 | 13.4 | 4.5 | 0.11 | 512.687 | 21.73 | 3917.121 | 3743.879
12 | 27 | 14 | 854 | 51 | 12.9 | 4.2 | 0.11 | 349.792 | 18.725 | 2528.432 | 2404.396
12 | 27 | 15 | 730 | 43 | 12.4 | 3.9 | 0.11 | 160.581 | 14.993 | 916.717 | 849.791
12 | 27 | 16 | 413 | 23 | 9.3 | 2.7 | 0.11 | 19.652 | 9.656 | 87.204 | 49.671
12 | 27 | 17 | 0 | 0 | 8.2 | 2.5 | 0.11 | 0 | 8.2 | 0 | 0
12 | 27 | 18 | 0 | 0 | 8 | 2.6 | 0.11 | 0 | 8 | 0 | 0
12 | 27 | 19 | 0 | 0 | 7.7 | 2.6 | 0.11 | 0 | 7.7 | 0 | 0
12 | 27 | 20 | 0 | 0 | 7.1 | 2.5 | 0.11 | 0 | 7.1 | 0 | 0
12 | 27 | 21 | 0 | 0 | 6.6 | 2.4 | 0.11 | 0 | 6.6 | 0 | 0
12 | 27 | 22 | 0 | 0 | 6.4 | 2.4 | 0.11 | 0 | 6.4 | 0 | 0
12 | 27 | 23 | 0 | 0 | 6 | 2.3 | 0.11 | 0 | 6 | 0 | 0
12 | 28 | 0 | 0 | 0 | 5.7 | 2.3 | 0.11 | 0 | 5.7 | 0 | 0
12 | 28 | 1 | 0 | 0 | 5.5 | 2.4 | 0.11 | 0 | 5.5 | 0 | 0
12 | 28 | 2 | 0 | 0 | 5.2 | 2.3 | 0.11 | 0 | 5.2 | 0 | 0
12 | 28 | 3 | 0 | 0 | 5 | 2.2 | 0.11 | 0 | 5 | 0 | 0
12 | 28 | 4 | 0 | 0 | 4.7 | 2.2 | 0.11 | 0 | 4.7 | 0 | 0
12 | 28 | 5 | 0 | 0 | 4.6 | 2.2 | 0.11 | 0 | 4.6 | 0 | 0
12 | 28 | 6 | 0 | 0 | 4.6 | 2.2 | 0.11 | 0 | 4.6 | 0 | 0
12 | 28 | 7 | 43 | 5 | 5.4 | 2.4 | 0.11 | 5.083 | 5.497 | 21.534 | 0
12 | 28 | 8 | 514 | 40 | 7.1 | 3 | 0.11 | 277.386 | 12.706 | 2112.599 | 2003.297
12 | 28 | 9 | 818 | 43 | 9 | 3.4 | 0.11 | 531.339 | 19.16 | 4145.576 | 3964.238
12 | 28 | 10 | 894 | 48 | 10.8 | 3.5 | 0.11 | 633.172 | 22.71 | 4865.374 | 4658.531
12 | 28 | 11 | 927 | 52 | 12 | 3.5 | 0.11 | 662.299 | 24.445 | 5037.342 | 4824.405
12 | 28 | 12 | 927 | 55 | 12.8 | 3.3 | 0.11 | 617.454 | 24.771 | 4685.159 | 4484.702
12 | 28 | 13 | 857 | 62 | 13.1 | 3 | 0.11 | 493.306 | 23.138 | 3747.623 | 3580.387
12 | 28 | 14 | 844 | 51 | 12.9 | 2.5 | 0.11 | 348.004 | 20.509 | 2501.512 | 2378.43
12 | 28 | 15 | 717 | 42 | 12.5 | 2.2 | 0.11 | 159.048 | 15.923 | 907.786 | 841.176
12 | 28 | 16 | 397 | 23 | 8.8 | 1.2 | 0.11 | 19.509 | 9.287 | 89.144 | 51.542
12 | 28 | 17 | 0 | 0 | 7.6 | 1.2 | 0.11 | 0 | 7.6 | 0 | 0
12 | 28 | 18 | 0 | 0 | 7.2 | 1.3 | 0.11 | 0 | 7.2 | 0 | 0
12 | 28 | 19 | 0 | 0 | 7.1 | 1.4 | 0.11 | 0 | 7.1 | 0 | 0
12 | 28 | 20 | 0 | 0 | 7 | 1.4 | 0.11 | 0 | 7 | 0 | 0
12 | 28 | 21 | 0 | 0 | 7 | 1.3 | 0.11 | 0 | 7 | 0 | 0
12 | 28 | 22 | 0 | 0 | 7 | 1.2 | 0.11 | 0 | 7 | 0 | 0
12 | 28 | 23 | 0 | 0 | 7 | 1.2 | 0.11 | 0 | 7 | 0 | 0
12 | 29 | 0 | 0 | 0 | 7.1 | 1.1 | 0.11 | 0 | 7.1 | 0 | 0
12 | 29 | 1 | 0 | 0 | 7.1 | 1 | 0.11 | 0 | 7.1 | 0 | 0
12 | 29 | 2 | 0 | 0 | 7.1 | 1 | 0.11 | 0 | 7.1 | 0 | 0
12 | 29 | 3 | 0 | 0 | 7 | 1 | 0.11 | 0 | 7 | 0 | 0
12 | 29 | 4 | 0 | 0 | 7 | 0.9 | 0.11 | 0 | 7 | 0 | 0
12 | 29 | 5 | 0 | 0 | 6.9 | 0.9 | 0.11 | 0 | 6.9 | 0 | 0
12 | 29 | 6 | 0 | 0 | 6.5 | 0.9 | 0.11 | 0 | 6.5 | 0 | 0
12 | 29 | 7 | 26 | 4 | 7.2 | 0.8 | 0.11 | 3.966 | 7.308 | 16.481 | 0
12 | 29 | 8 | 143 | 60 | 9.2 | 0.9 | 0.11 | 139.67 | 13.561 | 1033.967 | 962.886
12 | 29 | 9 | 450 | 91 | 11.5 | 1 | 0.11 | 378.813 | 23.137 | 2881.81 | 2745.253
12 | 29 | 10 | 755 | 75 | 13.5 | 1 | 0.11 | 580.799 | 31.345 | 4308.684 | 4121.567
12 | 29 | 11 | 876 | 63 | 14.9 | 1.1 | 0.11 | 642.97 | 34.154 | 4708.269 | 4506.993
12 | 29 | 12 | 790 | 84 | 15.7 | 1.2 | 0.11 | 571.288 | 32.384 | 4200.057 | 4016.789
12 | 29 | 13 | 628 | 108 | 16.1 | 1.1 | 0.11 | 430.477 | 28.97 | 3183.092 | 3035.859
12 | 29 | 14 | 674 | 76 | 15.9 | 0.8 | 0.11 | 314.895 | 25.931 | 2225.005 | 2111.72
12 | 29 | 15 | 610 | 52 | 15.6 | 0.6 | 0.11 | 151.216 | 20.381 | 874.214 | 808.794
12 | 29 | 16 | 307 | 24 | 12.5 | 0.8 | 0.11 | 18.669 | 13.03 | 88.793 | 51.203
12 | 29 | 17 | 0 | 0 | 10.8 | 1.1 | 0.11 | 0 | 10.8 | 0 | 0
12 | 29 | 18 | 0 | 0 | 9.6 | 1.1 | 0.11 | 0 | 9.6 | 0 | 0
12 | 29 | 19 | 0 | 0 | 8.8 | 1.1 | 0.11 | 0 | 8.8 | 0 | 0
12 | 29 | 20 | 0 | 0 | 8.4 | 1.1 | 0.11 | 0 | 8.4 | 0 | 0
12 | 29 | 21 | 0 | 0 | 8.2 | 1 | 0.11 | 0 | 8.2 | 0 | 0
12 | 29 | 22 | 0 | 0 | 8.1 | 0.9 | 0.11 | 0 | 8.1 | 0 | 0
12 | 29 | 23 | 0 | 0 | 7.7 | 0.9 | 0.11 | 0 | 7.7 | 0 | 0
12 | 30 | 0 | 0 | 0 | 7.1 | 1 | 0.11 | 0 | 7.1 | 0 | 0
12 | 30 | 1 | 0 | 0 | 6.8 | 1.1 | 0.11 | 0 | 6.8 | 0 | 0
12 | 30 | 2 | 0 | 0 | 6.5 | 1.3 | 0.11 | 0 | 6.5 | 0 | 0
12 | 30 | 3 | 0 | 0 | 6.1 | 1.5 | 0.11 | 0 | 6.1 | 0 | 0
12 | 30 | 4 | 0 | 0 | 5.6 | 1.5 | 0.11 | 0 | 5.6 | 0 | 0
12 | 30 | 5 | 0 | 0 | 5.2 | 1.4 | 0.11 | 0 | 5.2 | 0 | 0
12 | 30 | 6 | 0 | 0 | 5 | 1.2 | 0.11 | 0 | 5 | 0 | 0
12 | 30 | 7 | 50 | 6 | 6.1 | 1.3 | 0.11 | 5.946 | 6.243 | 25.332 | 0
12 | 30 | 8 | 401 | 48 | 8.4 | 1.1 | 0.11 | 239.046 | 15.5 | 1791.883 | 1693.947
12 | 30 | 9 | 588 | 76 | 10.8 | 0.6 | 0.11 | 444.955 | 26.022 | 3364.356 | 3210.7
12 | 30 | 10 | 662 | 93 | 13.3 | 0.5 | 0.11 | 544.812 | 32.464 | 4015.997 | 3839.251
12 | 30 | 11 | 902 | 61 | 15 | 1.2 | 0.11 | 658.482 | 34.243 | 4821.034 | 4615.763
12 | 30 | 12 | 905 | 64 | 15.9 | 1.8 | 0.11 | 616.986 | 31.644 | 4557.418 | 4361.487
12 | 30 | 13 | 878 | 64 | 16.1 | 2 | 0.11 | 509.022 | 28.557 | 3791.963 | 3623.156
12 | 30 | 14 | 818 | 59 | 15.5 | 1.8 | 0.11 | 350.462 | 24.303 | 2492.356 | 2369.599
12 | 30 | 15 | 482 | 64 | 15 | 1.6 | 0.11 | 142.298 | 18.56 | 862.828 | 797.811
12 | 30 | 16 | 291 | 27 | 11.1 | 1.4 | 0.11 | 21.499 | 11.637 | 109.143 | 70.832
12 | 30 | 17 | 0 | 0 | 9.3 | 1.5 | 0.11 | 0 | 9.3 | 0 | 0
12 | 30 | 18 | 0 | 0 | 8.4 | 1.6 | 0.11 | 0 | 8.4 | 0 | 0
12 | 30 | 19 | 0 | 0 | 8 | 1.6 | 0.11 | 0 | 8 | 0 | 0
12 | 30 | 20 | 0 | 0 | 7.5 | 1.7 | 0.11 | 0 | 7.5 | 0 | 0
12 | 30 | 21 | 0 | 0 | 7.1 | 1.7 | 0.11 | 0 | 7.1 | 0 | 0
12 | 30 | 22 | 0 | 0 | 6.5 | 1.7 | 0.11 | 0 | 6.5 | 0 | 0
12 | 30 | 23 | 0 | 0 | 6 | 1.7 | 0.11 | 0 | 6 | 0 | 0
12 | 31 | 0 | 0 | 0 | 5.6 | 1.9 | 0.11 | 0 | 5.6 | 0 | 0
12 | 31 | 1 | 0 | 0 | 5.6 | 2.2 | 0.11 | 0 | 5.6 | 0 | 0
12 | 31 | 2 | 0 | 0 | 5.6 | 2.4 | 0.11 | 0 | 5.6 | 0 | 0
12 | 31 | 3 | 0 | 0 | 5.7 | 2.4 | 0.11 | 0 | 5.7 | 0 | 0
12 | 31 | 4 | 0 | 0 | 5.6 | 2.5 | 0.11 | 0 | 5.6 | 0 | 0
12 | 31 | 5 | 0 | 0 | 5.5 | 2.7 | 0.11 | 0 | 5.5 | 0 | 0
12 | 31 | 6 | 0 | 0 | 5.4 | 2.9 | 0.11 | 0 | 5.4 | 0 | 0
12 | 31 | 7 | 99 | 7 | 6 | 3.2 | 0.11 | 6.989 | 6.116 | 30.006 | 0
12 | 31 | 8 | 674 | 32 | 7.6 | 3.9 | 0.11 | 325.309 | 13.31 | 2481.955 | 2359.566
12 | 31 | 9 | 843 | 44 | 9.4 | 4.6 | 0.11 | 547.509 | 18.203 | 4287.871 | 4101.492
12 | 31 | 10 | 917 | 51 | 10.7 | 4.9 | 0.11 | 653.293 | 20.794 | 5055.25 | 4841.679
12 | 31 | 11 | 950 | 54 | 11.5 | 4.8 | 0.11 | 682.612 | 22.172 | 5234.98 | 5015.04
12 | 31 | 12 | 950 | 58 | 12 | 4.6 | 0.11 | 638.841 | 22.25 | 4892.339 | 4684.541
12 | 31 | 13 | 922 | 60 | 12.1 | 4.5 | 0.11 | 528.524 | 20.69 | 4060.848 | 3882.512
12 | 31 | 14 | 859 | 54 | 11.7 | 4.1 | 0.11 | 361.749 | 17.819 | 2639.967 | 2511.979
12 | 31 | 15 | 735 | 46 | 11.3 | 3.8 | 0.11 | 170.952 | 14.124 | 1003.404 | 933.406
12 | 31 | 16 | 309 | 25 | 8 | 0.9 | 0.1 | 19.364 | 8.556 | 103.74 | 65.621
12 | 31 | 17 | 0 | 0 | 6 | 1.1 | 0.1 | 0 | 6 | 0 | 0
12 | 31 | 18 | 0 | 0 | 6 | 1.1 | 0.1 | 0 | 6 | 0 | 0
12 | 31 | 19 | 0 | 0 | 6 | 1.1 | 0.1 | 0 | 6 | 0 | 0
12 | 31 | 20 | 0 | 0 | 6 | 1.2 | 0.1 | 0 | 6 | 0 | 0
12 | 31 | 21 | 0 | 0 | 7 | 1.6 | 0.1 | 0 | 7 | 0 | 0
12 | 31 | 22 | 0 | 0 | 7 | 1.8 | 0.1 | 0 | 7 | 0 | 0
12 | 31 | 23 | 0 | 0 | 6 | 1.8 | 0.1 | 0 | 6 | 0 | 0

## rate data
PG&E E6 baseline rates per kWh over the last 16 years
Source: | https://www.pge.com/tariffs/electric.shtml
|  | 2008-01-02 | 2009-01-01 | 2010-01-01 | 2011-01-01 | 2012-01-01 | 2013-01-01 | 2014-01-01 | 2015-01-01 | 2016-01-01 | 2017-01-01 | 2018-01-01 | 2019-01-01 | 2020-01-01 | 2021-01-01 | 2022-01-01 | 2023-01-01 | 2024-01-01
Summer | Peak | 0.29328 | 0.29267 | 0.30142 | 0.31046 | 0.27883 | 0.28719 | 0.28719 | 0.32124 | 0.34105 | 0.3423 | 0.36032 | 0.37137 | 0.39696 | 0.41101 | 0.44355 | 0.46272 | 0.52441
| Part-Peak | 0.14462 | 0.14435 | 0.14865 | 0.15311 | 0.17017 | 0.17528 | 0.17528 | 0.20597 | 0.22578 | 0.22703 | 0.24505 | 0.2561 | 0.27853 | 0.29258 | 0.32512 | 0.41751 | 0.4792
| Off-Peak | 0.08463 | 0.0845 | 0.087 | 0.08961 | 0.09781 | 0.10074 | 0.10074 | 0.12919 | 0.149 | 0.15025 | 0.16827 | 0.17932 | 0.2033 | 0.21735 | 0.24989 | 0.34062 | 0.40231
Winter | Part-Peak | 0.10038 | 0.10021 | 0.10319 | 0.10629 | 0.11776 | 0.12129 | 0.12129 | 0.15036 | 0.17017 | 0.17142 | 0.18944 | 0.20049 | 0.22447 | 0.23852 | 0.27106 | 0.3418 | 0.40348
| Off-Peak | 0.08864 | 0.0885 | 0.09112 | 0.09385 | 0.10189 | 0.10495 | 0.10495 | 0.13353 | 0.15334 | 0.15459 | 0.17261 | 0.18366 | 0.20764 | 0.22169 | 0.25423 | 0.33095 | 0.39264
day: |  | 2008-01-02: 39448; 2024-01-01: 45292
avg
change |  |  | -0.061% | 0.875% | 0.904% | -3.163% | 0.836% | 0% | 3.405% | 1.981% | 0.125% | 1.802% | 1.105% | 2.559% | 1.405% | 3.254% | 1.917% | 6.169% | 1.445%
|  |  | -0.027% | 0.43% | 0.446% | 1.706% | 0.511% | 0% | 3.069% | 1.981% | 0.125% | 1.802% | 1.105% | 2.243% | 1.405% | 3.254% | 9.239% | 6.169% | 2.091%
|  |  | -0.013% | 0.25% | 0.261% | 0.82% | 0.293% | 0% | 2.845% | 1.981% | 0.125% | 1.802% | 1.105% | 2.398% | 1.405% | 3.254% | 9.073% | 6.169% | 1.986%
|  |  | -0.017% | 0.298% | 0.31% | 1.147% | 0.353% | 0% | 2.907% | 1.981% | 0.125% | 1.802% | 1.105% | 2.398% | 1.405% | 3.254% | 7.074% | 6.168% | 1.894%
|  |  | -0.014% | 0.262% | 0.273% | 0.804% | 0.306% | 0% | 2.858% | 1.981% | 0.125% | 1.802% | 1.105% | 2.398% | 1.405% | 3.254% | 7.672% | 6.169% | 1.9%
value if average rise |  |  | 0.29752 | 0.30181 | 0.30617 | 0.3106 | 0.31508 | 0.31964 | 0.32425 | 0.32894 | 0.33369 | 0.33851 | 0.3434 | 0.34836 | 0.35339 | 0.3585 | 0.36368 | 0.36893