## Sheet1
Solar battery comparison
48V 100 Ah 4.8 kWh battery
|  |  | 1. New CALB | 2. New Iron Edison | 2/1 | 3. Used Edison ca. 1920 | 3/1 | 3/2
website link |  |  | link | link |  | link
per cell | weight | lb | 7.5 | 14 |  | 25
| width | in | 5.5 | 5.6 |  | 5.5
| depth | in | 2.64 | 3.2 |  | 4.5
| height | in | 8.5 | 14.5 |  | 13.5
| price |  | 155 | 128 |  | 219
per pack | cells |  | 16 | 40 |  | 40
| weight | lb | 120 | 560 | 466.7% | 1000 | 833.3% | 178.6%
| volume | ft^3 | 1.1428 | 6.0148 | 526.3% | 7.7344 | 676.8% | 128.6%
| price |  | 2480 | 5120 | 206.5% | 8760 | 353.2% | 171.1%
other attributes | self discharge | %/day | almost none | 1%
| charge efficiency |  | 90% | 80%
| maintenance |  | none | water every 3 months, replace electrolyte every 10 years
| hydrogen gas while charging |  | no | yes
| toxicity |  | low | low
| lifespan | years | 10 | 30
| after lifespan |  | recycle | refurbish
| material abundance |  | OK | high
| battery management required for safety and durability |  | yes | no
| manufacturing |  | China | China |  | US
| chemistry |  | LiFePO4 | NiFe
| specific energy | Wh/kg | 94.08 | 50.4
| nom cell voltage | V | 3.2 | 1.2
| max cont charge | C | 1 | 0.5
|  | W | 320 | 60
| max cont discharge | C | 2 | 0.5
|  | W | 640 | 60
| specific discharge power | W/kg | 188.16 | 9.45
8 packs | weight | lb | 960 | 4480 |  | 8000
| volume | ft^3 | 9.1422 | 48.1185 |  | 61.875
| price |  | 19840 | 40960 |  | 70080
| annual amortization over lifespan |  | 1984 | 1365.3333
| max solar charge |  | 8 | 8
| cont charge power | kW | 40.96 | 19.2
| margin |  | 512% | 240%
| max cont inverter discharge | kW | 12 | 12
| cont discharge power | kW | 81.92 | 19.2
| margin |  | 682.7% | 160%